## 原理图产品
产品名 | 原理图地址 | 文档内容
485T | https://m5stack-doc.oss-cn-shenzhen.aliyuncs.com/1108/A071-SCH_485T_page_01.png | # 485T <span class="product-sku">SKU:A071</span> ## 描述 **485T**是一款 RS485 总线 T 形接头，能够将单路 RS485 总线拓展至两路。能够为点到点、点到多点的通信提供可靠的连接。内置拨码开关，可手动控制终端电阻的开启与关闭。带有红色电源指示灯，让电源状态更加直观。适用于相同 4 Pin 3.96mm 规格接口的 RS485 设备（如 M5Stack 体系中 PLC、PLC-M12、Base26、Hat RS485）。 ## 产品特性 - 接口类型：4 Pin 3.96mm 接线端子 - 内置终端电阻拨码开关 - 内置电源指示灯：红色 ## 包装内容 - 1 x 485T ## 规格参数 ¦ 规格 ¦ 参数 ¦ ¦ -------- ¦ --------------------- ¦ ¦ 产品尺寸 ¦ 56.0 x 26.0 x 17.0mm ¦ ¦ 产品重量 ¦ 15.0g ¦ ¦ 包装尺寸 ¦ 138.0 x 93.0 x 16.0mm ¦ ¦ 毛重 ¦ 24.0g ¦ ## 操作说明 ### 终端电阻 485T 内部配备拨码开关，用于手动控制终端电阻的开启与关闭。 <img src="https://m5stack-doc.oss-cn-shenzhen.aliyuncs.com/1108/485T_operate_01.jpg" width="60%"> ## 原理图 - [485T 原理图 PDF](https://m5stack-doc.oss-cn-shenzhen.aliyuncs.com/1108/A071-SCH_485T.pdf) ## 尺寸图 - [485T 模型尺寸PDF](https://m5stack-doc.oss-cn-shenzhen.aliyuncs.com/1108/A071-485T-model-size.pdf) <img src="https://m5stack-doc.oss-cn-shenzhen.aliyuncs.com/1108/A071-485T-model-size_page_01.png" width="100%">
Atomic ToChain Base | https://m5stack-doc.oss-cn-shenzhen.aliyuncs.com/1193/A163-Atom-Chain_SCH_Main_V1.0_20250902_page_01.png | # Atomic ToChain Base <span class="product-sku">SKU:A163</span> ## 描述 Atomic ToChain Base 是一款专为 Atom 系列主控设计的 Chain 接口转接板，能够便捷地将 Atom 主控底部的扩展 I/O 转换为公头 HY2.0-4P 连接器，轻松接入 M5Stack Chain 系列设备。转接板内部预留焊盘设计，支持灵活配置 Atom 主控底部 I/O 的接入方式。借助该转接板，用户可实现 Atom 系列与 Chain 系列设备之间的无缝扩展连接，拓展更多应用场景。 ## 产品特性 - Atom 主控拓展 Chain 设备 - 内部预留焊盘，灵活切换 IO 引脚连接 ## 包装内容 - 1 x Atomic ToChain Base - 1 x 内六角扳手 L 形 1.5mm (适配 M2 螺丝) - 1 x M2 \* 6mm 螺丝 (杯头，机械牙) ## 应用场景 - Atom 系列主控 Chain 接口转接板 ## 规格参数 ¦ 规格 ¦ 参数 ¦ ¦ -------- ¦ --------------------- ¦ ¦ 产品尺寸 ¦ 31.0 x 24.0 x 11.8mm ¦ ¦ 产品重量 ¦ 4.3g ¦ ¦ 包装尺寸 ¦ 138.0 x 93.0 x 13.0mm ¦ ¦ 毛重 ¦ 7.7g ¦ ## 操作说明 ### 设备连接示意图 <img src="https://m5stack-doc.oss-cn-shenzhen.aliyuncs.com/1193/A163_operate_01.jpg"> ## 原理图 - [Atomic ToChain Base 原理图 PDF](https://m5stack-doc.oss-cn-shenzhen.aliyuncs.com/1193/A163-Atom-Chain_SCH_Main_V1.0_20250902.pdf) ## 管脚映射 ::m5-bus-table ¦ PIN ¦ LEFT ¦ RIGHT ¦ PIN ¦ ¦ --- ¦ ---- ¦ ----- ¦ --- ¦ ¦ ¦ ¦ 1 ¦ 3V3 ¦ ¦ ¦ 2 ¦ 3 ¦ IO1 ¦ ¦ ¦ 4 ¦ 5 ¦ IO2 ¦ ¦ 5V ¦ 6 ¦ 7 ¦ ¦ ¦ GND ¦ 8 ¦ 9 ¦ ¦ :: ### HY2.0-4P 转接板内部预留焊盘，用于灵活切换 Atom 主控底部的 IO 接入，以下为默认的引脚连接关系。 ::grove-table ¦ Host ¦ GND ¦ VCC ¦ IO1 ¦ IO2 ¦ ¦ ------------ ¦ --- ¦ --- ¦ --- ¦ --- ¦ ¦ AtomS3 / S3R ¦ GND ¦ 5V ¦ G5 ¦ G6 ¦ ¦ Atom ¦ GND ¦ 5V ¦ G22 ¦ G19 ¦ :: ## 尺寸图 - [Atomic ToChain Base 模型尺寸PDF](https://m5stack-doc.oss-cn-shenzhen.aliyuncs.com/1193/A163-ATOMCHAIN.pdf) <img src="https://m5stack-doc.oss-cn-shenzhen.aliyuncs.com/1193/A163-ATOMCHAIN_page_01.png" width="100%"> ## 相关视频 - Atomic ToChain Base 产品介绍与功能演示
Atomic ToUnit Base | https://m5stack-doc.oss-cn-shenzhen.aliyuncs.com/1195/A161-SCH_Atomic-ToUnit-Base_SCH_2025_08_28_11_06_42.png | # Atomic ToUnit Base <span class="product-sku">SKU:A161</span> ## 描述 Atomic ToUnit Base 是一款专为 Atom 系列主控设计的 Unit 接口转接板。它能够便捷地将 Atom 主控底部的扩展 IO 转换为公头 HY2.0-4P 连接器，从而直接连接 M5Stack Unit 系列设备。转接板内置拨码开关，支持灵活配置 Atom 底部 IO 的接入方式。借助该转接板，用户可实现 Atom 系列与 Unit 系列设备之间的无缝扩展连接，拓展更多应用场景。 ## 产品特性 - Atom 主控底部 IO 拓展 Unit 设备 - 集成拨码开关，灵活切换 IO 引脚连接 ## 包装内容 - 1 x Atomic ToUnit Base - 1 x 内六角扳手 L 形 1.5mm (适配 M2 螺丝) - 1 x M2 \* 10mm 螺丝 (杯头，自攻牙) - 1 x 拨码开关贴纸 ## 应用场景 - Atom 系列主控 Unit 接口转接板 ## 规格参数 ¦ 规格 ¦ 参数 ¦ ¦ -------- ¦ --------------------- ¦ ¦ 产品尺寸 ¦ 30.2 x 24.0 x 13.1mm ¦ ¦ 产品重量 ¦ 4.6g ¦ ¦ 包装尺寸 ¦ 138.0 x 93.0 x 13.0mm ¦ ¦ 毛重 ¦ 7.8g ¦ ## 操作说明 ### 设备连接示意图 <img src="https://m5stack-doc.oss-cn-shenzhen.aliyuncs.com/1195/A161_operate_01.jpg"> ### DIP Switch 引脚说明 1. DIP Switch 引脚开关拨至下方为禁用状态，拨至上方为启用状态。 2. 同一引脚仅可开启一组，禁止在如 IO1 与 IO2 中重复启用相同引脚（示例：IO2 侧启用 G22 后，IO1 侧不可再启用 G22），否则设备将无法正常运行。 <img src="https://m5stack-doc.oss-cn-shenzhen.aliyuncs.com/1195/A161_operate_01.png" width="40%"> ## 原理图 - [Atomic ToUnit Base 原理图 PDF](https://m5stack-doc.oss-cn-shenzhen.aliyuncs.com/1195/A161-SCH_Atomic-ToUnit-Base_SCH_2025_08_28_11_06_42.pdf) ## 管脚映射 ::m5-bus-table ¦ PIN ¦ LEFT ¦ RIGHT ¦ PIN ¦ ¦ --- ¦ ---- ¦ ----- ¦ --------- ¦ ¦ ¦ ¦ 1 ¦ 3V3 ¦ ¦ ¦ 2 ¦ 3 ¦ IO1 / IO2 ¦ ¦ ¦ 4 ¦ 5 ¦ IO1 / IO2 ¦ ¦ 5V ¦ 6 ¦ 7 ¦ IO1 / IO2 ¦ ¦ GND ¦ 8 ¦ 9 ¦ IO1 / IO2 ¦ :: ### 拓展接口 ::grove-table ¦ HY2.0-4P ¦ Black ¦ Red ¦ Yellow ¦ White ¦ ¦ ------------------ ¦ ----- ¦ --- ¦ ------ ¦ ----- ¦ ¦ Atomic ToUnit Base ¦ GND ¦ 5V ¦ IO1 ¦ IO2 ¦ :: ## 尺寸图 - [Atomic ToUnit Base模型尺寸PDF](https://m5stack-doc.oss-cn-shenzhen.aliyuncs.com/1195/A161-atom2unit.pdf) <img src="https://m5stack-doc.oss-cn-shenzhen.aliyuncs.com/1195/A161-atom2unit_page_01.png" width="100%"> ## 相关视频 - Atomic ToUnit Base 产品介绍以及功能展示
CamModule SC850SL | https://m5stack-doc.oss-cn-shenzhen.aliyuncs.com/1152/K157-CamModule-SC850SL_page_01.png | # CamModule SC850SL <span class="product-sku">SKU:A157</span> ## 描述 **CamModule SC850SL** 是一款专为 LLM630 Compute Kit 定制的高性能摄像头模组，集成 SmartSens SC850SL 8 MP 传感器，支持 4K 视频采集、宽动态范围 (HDR) 与弱光高灵敏度，实现复杂光照环境下的稳定成像，兼具低读取噪声、高信噪比与低功耗优势。配备 200 mm FPC 灵活布线，可通过 MIPI CSI-2 高速传输图像至 LLM630 进行实时 AI 推理与智能分析（如目标检测、图像分类与视觉导航）。适用于智能监控、机器人视觉、无人机巡检和智慧城市等 AI 视觉场景。 ## 产品特性 - 适配 LLM630 Compute Kit - SmartSens SC850SL CMOS 传感器 - YT10151-8MP-4mm 镜头 - Stack BSI + Rolling Shutter 架构 - MIPI 通信接口 - 4K 视频采集 - 高信噪比和动态范围 - 高速 DPC 功能 - 极佳夜视性能 - 高灵敏度 & 快速坏点校正 ## 包装内容 - 1 x CamModule SC850SL - 1 x 200 mm FPC 排线 - 1 x 散热垫 ## 应用场景 - 智能监控 - 机器人视觉 - 无人机巡检 - 智慧城市 ## 规格参数 ¦ 规格 ¦ 参数 ¦ ¦ ----------------- ¦ -------------------------------------- ¦ ¦ 图像传感器 ¦ SmartSens SC850SL CMOS ¦ ¦ 分辨率 ¦ 8 MP ¦ ¦ 像素阵列 ¦ 3856H × 2176V ¦ ¦ 像素尺寸 ¦ 2.0 µm × 2.0 µm ¦ ¦ 光学规格 ¦ 1/1.8″ ¦ ¦ 最大帧率 ¦ 3840 × 2160 @ 60 fps ¦ ¦ 输出接口 ¦ MIPI CS1-2 (4 Lanes) ¦ ¦ 图像格式 ¦ RAW RGB ¦ ¦ 对角视场角 (DFoV) ¦ 110.8° ¦ ¦ 光敏度 ¦ 5034 mV/（Lux・s） ¦ ¦ 动态范围 ¦ HDR 模式最高可达 100dB；线性模式 75 dB ¦ ¦ 信噪比（SNR） ¦ 39 dB ¦ ¦ 工作温度 ¦ –30 °C ~ +85 °C ¦ ¦ 最佳图像质量温度 ¦ –20 °C ~ +60 °C ¦ ¦ 镜头规格 ¦ M16 ¦ ¦ 接口方式 ¦ 200mm FPC Cable ¦ ¦ 产品尺寸 ¦ 28.0 x 23.5 x 33.9mm ¦ ¦ 产品重量 ¦ 单摄像头：13.0g ¦ ¦ 包装尺寸 ¦ 80.0 x 52.0 x 22.0mm ¦ ¦ 毛重 ¦ 27.3g ¦ ## 操作说明 ### 安装方向 \#> 说明 ¦ 摄像头上印有人形图标，用以标示摄像头的安装方向，请按照图示位置正确安装摄像头。 <img src="https://m5stack-doc.oss-cn-shenzhen.aliyuncs.com/1152/A157-operation.jpg" width="70%"> ### 成像优化 \#> AI-ISP ¦ CamModule SC850SL 结合 LLM630 Compute Kit 的 AI-ISP 图像处理技术，能够大幅度优化暗光条件的成像表现。AI-ISP 默认打开，将会使用一半的 NPU 算力。 <img src="https://m5stack-doc.oss-cn-shenzhen.aliyuncs.com/1152/cam_module_sc850sl_ai_isp_01.png" width="70%"> ## 原理图 [CamModule SC850SL 原理图 PDF](https://m5stack-doc.oss-cn-shenzhen.aliyuncs.com/1152/K157-CamModule-SC850SL.pdf) ## 管脚映射 ### CamModule SC850SL ¦ Pin Number ¦ CamModule SC850SL ¦ ¦ ---------- ¦ ----------------- ¦ ¦ 1-5 ¦ NC ¦ ¦ 6 ¦ GND ¦ ¦ 7 ¦ DVDD_1V2 ¦ ¦ 8 ¦ DOVDD_1V8 ¦ ¦ 9 ¦ AVDD_2V8 ¦ ¦ 10 ¦ GND ¦ ¦ 11 ¦ CAM_SDA_1V8 ¦ ¦ 12 ¦ CAM_SCL_1V8 ¦ ¦ 13 ¦ CAM_RSTN ¦ ¦ 14 ¦ CAM_MCLK ¦ ¦ 15 ¦ GND ¦ ¦ 16 ¦ MIPI_RX0_N ¦ ¦ 17 ¦ MIPI_RX0_P ¦ ¦ 18 ¦ GND ¦ ¦ 19 ¦ MIPI_RX1_N ¦ ¦ 20 ¦ MIPI_RX1_P ¦ ¦ 21 ¦ GND ¦ ¦ 22 ¦ MIPI_RX2_N ¦ ¦ 23 ¦ MIPI_RX2_P ¦ ¦ 24 ¦ GND ¦ ¦ 25 ¦ MIPI_RX3_N ¦ ¦ 26 ¦ MIPI_RX3_P ¦ ¦ 27 ¦ GND ¦ ¦ 28 ¦ MIPI_RX4_N ¦ ¦ 29 ¦ MIPI_RX4_P ¦ ¦ 30 ¦ GND ¦ ## 尺寸图 [CamModule SC850SL 模型尺寸PDF](https://m5stack-doc.oss-cn-shenzhen.aliyuncs.com/1152/A157-CamModule-SC850SL.pdf) <img src="https://m5stack-doc.oss-cn-shenzhen.aliyuncs.com/1152/A157-CamModule-SC850SL_page_01.png" width="100%"> ## 软件开发 ### 快速上手 - [LLM630 Compute Kit - IPC 网络摄像头](/zh_CN/stackflow/llm630_compute_kit/ipc_demo) - [LLM630 Compute Kit - StackFlow API Camera Demo](/zh_CN/stackflow/llm630_compute_kit/stackflow_camera_demo) - [LLM630 Compute Kit - StackFlow API DepthAnything](/zh_CN/stackflow/llm630_compute_kit/stackflow_camera_depth_anything_visual_demo) - [LLM630 Compute Kit - StackFlow API Yolo11n Demo](/zh_CN/stackflow/llm630_compute_kit/stackflow_camera_yolo_demo) - [LLM630 Compute Kit - StackFlow API Yolo11n Visual Demo](/zh_CN/stackflow/llm630_compute_kit/stackflow_camera_yolo_visual_demo) ## 相关视频 CamModule SC850SL 产品介绍以及案例展示
Chain Bridge | https://m5stack-doc.oss-cn-shenzhen.aliyuncs.com/1154/Chain_Bridge_Schematics.png | # Chain Bridge <span class="product-sku">SKU:A155</span> ## 描述 **Chain Bridge** 是一款适配 Chain 系列产品及 Unit Puzzle 的连接器，具有 2 个相连通的 HY2.0-4P Grove 接口。它可以将两个 Chain 系列元件的**邻边**连接起来，凭借出色的耐用性拓展了 M5Stack 模块系统的灵活性和适用范围。 ## 产品特性 - 适配 Chain 系列产品、Unit Puzzle - 模块化连接组装 ## 包装内容 - 10 x Chain Bridge ## 应用场景 - 快速原型 - 硬件交互 - 教育和学习 - DIY 项目 ## 规格参数 ¦ 规格 ¦ 参数 ¦ ¦ -------- ¦ --------------------- ¦ ¦ 产品尺寸 ¦ 14.0 x 10.0 x 9.3mm ¦ ¦ 产品重量 ¦ 11.0g (10 pcs) ¦ ¦ 包装尺寸 ¦ 93.0 x 138.0 x 10.0mm ¦ ¦ 毛重 ¦ 14.0g ¦ ## 原理图 - [Chain Bridge 原理图 PDF](https://m5stack-doc.oss-cn-shenzhen.aliyuncs.com/1154/Chain_Bridge_Schematics.pdf) ## 管脚映射 ::grove-table ¦ HY2.0-4P ¦ Black ¦ Red ¦ Yellow ¦ White ¦ ¦ ------------ ¦ ----- ¦ --- ¦ ------ ¦ ----- ¦ ¦ Chain Bridge ¦ GND ¦ 5V ¦ IO1 ¦ IO2 ¦ :: ## 尺寸图 - [Chain Bridge 尺寸 PDF](https://m5stack-doc.oss-cn-shenzhen.aliyuncs.com/1154/Chain_Bridge_Size.pdf) <img src="https://m5stack-doc.oss-cn-shenzhen.aliyuncs.com/1154/Chain_Bridge_Size.png" width="100%"> ## 相关视频 - Chain Bridge 产品介绍
Chain Return | https://m5stack-doc.oss-cn-shenzhen.aliyuncs.com/1153/Chain_Return_Schematics.png | # Chain Return <span class="product-sku">SKU: A154</span> ## 描述 **Chain Return** 是一款适配 Chain 系列产品及 Unit Puzzle 的连接器，具有 2 个相连通的 HY2.0-4P 接口（兼容 Grove）和 2 个 4.85mm 乐高兼容孔。它可以将两个 Chain 系列元件的**侧边**连接起来，凭借出色的耐用性拓展了 M5Stack 模块系统的灵活性和适用范围。 ## 产品特性 - 适配 Chain 系列产品、Unit Puzzle - 2 x HY2.0-4P 接口（内部电气连通） - 模块化连接组装 - 2 x 4.85mm 乐高兼容孔 ## 包装内容 - 5 x Chain Return ## 应用场景 - 快速原型 - 硬件交互 - 教育和学习 - DIY 项目 ## 规格参数 ¦ 规格 ¦ 参数 ¦ ¦ -------- ¦ --------------------- ¦ ¦ 产品尺寸 ¦ 48.0 x 14.9 x 9.3mm ¦ ¦ 产品重量 ¦ 15.0g (5 pcs) ¦ ¦ 包装尺寸 ¦ 93.0 x 138.0 x 10.0mm ¦ ¦ 毛重 ¦ 18.0g ¦ ## 原理图 - [Chain Return 原理图 PDF](https://m5stack-doc.oss-cn-shenzhen.aliyuncs.com/1153/Chain_Return_Schematics.pdf) ## 管脚映射 ::grove-table ¦ HY2.0-4P ¦ Black ¦ Red ¦ Yellow ¦ White ¦ ¦ ------------ ¦ ----- ¦ --- ¦ ------ ¦ ----- ¦ ¦ Chain Return ¦ GND ¦ 5V ¦ IO1 ¦ IO2 ¦ :: ## 尺寸图 - [Chain Return 尺寸 PDF](https://m5stack-doc.oss-cn-shenzhen.aliyuncs.com/1153/Chain_Return_Size.pdf) <img src="https://m5stack-doc.oss-cn-shenzhen.aliyuncs.com/1153/Chain_Return_Size.png" width="100%"> ## 相关视频 - Chain Return & Bridge 产品介绍
Grove to Servo | https://m5stack-doc.oss-cn-shenzhen.aliyuncs.com/1246/A039-sche_page_01.png | # Grove to Servo <span class="product-sku">SKU:A039</span> ## 描述 Grove to Servo 是一款 Grove 接口转舵机接口的专用转接连接器，可将标准 Grove 接口直接转换为舵机通用 3 PIN 接口，无需额外接线，即可快速实现舵机与 M5Stack 系列设备的即插即用连接，简化机械项目的搭建流程。 ## 产品特性 - HY2.0-4P 转 2.54-3P 接口转接板 - 3 PIN 公针端兼容标准舵机接口 - 弯脚设计，适配主板边缘布局，不占用正面空间，接线整洁有序 ## 应用场景 - 舵机与 M5Stack 系列设备的快速连接适配 - 机械臂、云台、小型机器人项目的舵机拓展 - 无额外面包板/跳线需求的快速原型搭建 ## 包装内容 - 5 x Grove to Servo ## 规格参数 ¦ 规格 ¦ 参数 ¦ ¦ -------------- ¦ --------------------- ¦ ¦ 信号输入侧接口 ¦ HY2.0-4P ¦ ¦ 舵机接口 ¦ 2.54-3P ¦ ¦ 产品尺寸 ¦ 20.0 x 10.0 x 6.4mm ¦ ¦ 产品重量 ¦ 0.8g/pcs ¦ ¦ 包装尺寸 ¦ 139.0 x 93.0 x 13.0mm ¦ ¦ 毛重 ¦ 6.0g ¦ ## 原理图 - [Grove to Servo 原理图 PDF](https://m5stack-doc.oss-cn-shenzhen.aliyuncs.com/1246/A039-sche.pdf) ## 管脚映射 ::grove-table ¦ 信号输入侧接口 ¦ GND ¦ VCC ¦ D ¦ C ¦ ¦ -------------- ¦ --- ¦ --- ¦ ------ ¦ --- ¦ ¦ 舵机接口 ¦ GND ¦ VCC ¦ Signal ¦ ¦ :: ## 尺寸图 - [Grove to Servo 模型尺寸PDF](https://m5stack-doc.oss-cn-shenzhen.aliyuncs.com/1246/a039grovetoservo-model-size.pdf) <img src="https://m5stack-doc.oss-cn-shenzhen.aliyuncs.com/1246/a039grovetoservo-model-size_page_01.png" width="100%">
ESP32 Downloader Kit | https://static-cdn.m5stack.com/resource/docs/products/accessory/esp32_downloader_kit/esp32_downloader_kit_sch_01.webp | # ESP32 Downloader Kit <span class="product-sku">SKU:A105</span> ## 描述 **ESP32 Downloader Kit**是一款适用 ESP32/ESP8266 的 USB-TTL 转接板，使用芯片 CP2104/CH9102, 支持一键下载程序，无需手动复位芯片与管脚拉低操作。配套的插接板与排针零件，能够非常方便的为 ESP32/ESP8266 系列开发板或 M5Stack 系列产品进行程序烧录或是串口调试。 ## 注意事项 \#>CP2104/CH9102F ¦ 实际发货有 CP2104/CH9102F 两个芯片版本，功能与使用上并无差异。 ## 产品特性 - Type-C 接口 - ESP32/ESP8266 程序下载器 - 匹配 M5Stack 多款产品 IO 顺序，直插烧录，无需接线 (UNIT CAM/STAMP 系列等) - 接收 / 发送缓存区 - 符合 USB2.0 规范 ## 包装内容 - 1 x ESP32 Downloader - 1 x ESP32 CAM 引脚插接板 - 1 x 2.54-6P 排母座 - 2 x 2.54-3P 排针 - 1 x 杜邦线 ## 规格参数 ¦ 规格 ¦ 参数 ¦ ¦ -------------- ¦ --------------------------------------------------------------------------------------------- ¦ ¦ USB-TTL IC ¦ CP2104/CH9102F ¦ ¦ USB 接口类型 ¦ Type-C ¦ ¦ 波特率 ¦ 300bps to 2Mbps ¦ ¦ 支持的数据格式 ¦ 数据位：5、6、7 和 8<br/>停止位：1、1.5 和 2<br/>奇偶校验：奇数，偶数，标记，空格，无奇偶校验 ¦ ¦ 缓冲区 ¦ 576 字节的接收缓冲区，576 字节发送缓冲区 ¦ ¦ 产品尺寸 ¦ 33.0 x 16.0 x 3.0mm ¦ ¦ 产品重量 ¦ 10.0g ¦ ¦ 包装尺寸 ¦ 138.0 x 93.0 x 6.0mm ¦ ¦ 毛重 ¦ 11.0g ¦ ## 操作说明 **使用示意:** <img src="https://static-cdn.m5stack.com/resource/docs/products/unit/unit_cam/unit_cam_04.webp" width="70%"> <img src="https://static-cdn.m5stack.com/resource/docs/products/accessory/esp32_downloader_kit/esp32_downloader_kit_04.webp" width="70%"> <img src="https://static-cdn.m5stack.com/resource/docs/products/accessory/esp32_downloader_kit/esp32_downloader_kit_05.webp" width="70%"> <div class="product_pic"> <img src="https://static-cdn.m5stack.com/resource/docs/products/accessory/esp32_downloader_kit/esp32_downloader_kit_07.webp"> <img src="https://static-cdn.m5stack.com/resource/docs/products/accessory/esp32_downloader_kit/esp32_downloader_kit_08.webp"> <img src="https://static-cdn.m5stack.com/resource/docs/products/accessory/esp32_downloader_kit/esp32_downloader_kit_09.webp"> </div> ## 原理图 <img src="https://static-cdn.m5stack.com/resource/docs/products/accessory/esp32_downloader_kit/esp32_downloader_kit_sch_01.webp" width="80%"> ## 软件开发 ### USB 驱动 \#> 点击下方连接下载匹配操作系统的驱动程序。 USB-TTL 烧录板目前存在两种驱动芯片版本，CP210X（适用于**CP2104**版本）/CP34X（适用于**CH9102**版本）驱动程序压缩包。在解压压缩包后，选择对应操作系统位数的安装包进行安装。(若您不确定您的设备所使用的 USB 芯片，可同时安装两种驱动。**CH9102_VCP_SER_MacOS v1.7**在安装过程中，可能出现报错，但实际上已经完成安装，忽略即可。) 在使用时，若出现无法正常下载程序 (提示超时或者是 Failed to write to target RAM) 的情况，可尝试重新安装设备驱动。 ¦ 驱动名称 ¦ 适用驱动芯片 ¦ 下载链接 ¦ ¦ ------------------------- ¦ ------------ ¦ ---------------------------------------------------------------------------------------------------- ¦ ¦ CP210x_VCP_Windows ¦ CP2104 ¦ [Download](https://m5stack.oss-cn-shenzhen.aliyuncs.com/resource/drivers/CP210x_VCP_Windows.zip) ¦ ¦ CP210x_VCP_MacOS ¦ CP2104 ¦ [Download](https://m5stack.oss-cn-shenzhen.aliyuncs.com/resource/drivers/CP210x_VCP_MacOS.zip) ¦ ¦ CP210x_VCP_Linux ¦ CP2104 ¦ [Download](https://m5stack.oss-cn-shenzhen.aliyuncs.com/resource/drivers/CP210x_VCP_Linux.zip) ¦ ¦ CH9102_VCP_SER_Windows ¦ CH9102 ¦ [Download](https://m5stack.oss-cn-shenzhen.aliyuncs.com/resource/drivers/CH9102_VCP_SER_Windows.exe) ¦ ¦ CH9102_VCP_SER_MacOS v1.7 ¦ CH9102 ¦ [Download](https://m5stack.oss-cn-shenzhen.aliyuncs.com/resource/drivers/CH9102_VCP_MacOS_v1.7.zip) ¦
Grove to USBC | https://m5stack-doc.oss-cn-shenzhen.aliyuncs.com/537/SCH_Grove2USB-C_V1.0_sch_01.png | # Grove to USBC <span class="product-sku">SKU:A140</span> ## 描述 **Grove to USBC**是一款专为 M5Stack 模块设计的便捷转接板。该转接板提供了一种简单而有效的方法，**将基于 Grove 接口模块的 IO 引脚连接到 USB-C 的 D + 和 D - 引脚**，搭配支持 USB-C 下载功能的设备使用，诸如 ESP32-S3 等能够用于程序下载和集成 CDC 功能的设备，为用户提供了无缝的连接体验，拓展了 M5Stack 模块系统的灵活性和适用范围。适用于电子原型设计、教育和学习、传感器应用和创客和 DIY 项目等。 ## 产品特性 - 简便连接： 将 Grove 设备轻松连接到 USB-C 接口，消除了复杂的线缆配置和接线困扰。 - 广泛兼容性： 与支持 USB-C 接口的现代设备兼容，包括计算机、平板电脑、智能手机等。 - 稳定传输： 通过可靠的物理接口连接，确保稳定的信号传输，避免干扰和信号损失。 - 紧凑设计： 小巧轻便的设计使其易于携带和嵌入各种项目中。 ## 包装内容 - 5 x Grove to USBC ## 应用场景 - 原型设计 - 教育和学习 - 物联网 IOT 项目 - 传感器应用 - 创客和 DIY 项目 ## 规格参数 ¦ 规格 ¦ 参数 ¦ ¦ -------- ¦ --------------- ¦ ¦ 产品尺寸 ¦ 20 x 13 x 7mm ¦ ¦ 包装尺寸 ¦ 136 x 92 x 20mm ¦ ¦ 产品重量 ¦ 6.6g ¦ ¦ 毛重 ¦ 8.7g ¦ ## 原理图 - [Grove to USBC 原理图 PDF](https://m5stack-doc.oss-cn-shenzhen.aliyuncs.com/537/SCH_Grove2USB-C_V1.0.pdf) ## 尺寸图 <img alt="module size" src="https://static-cdn.m5stack.com/resource/docs/products/accessory/Grove2USB-C/img-03ae74c6-0243-435d-aed9-6ac1d5a93e2a.jpg" width="100%" />
Grove Converter | https://m5stack-doc.oss-cn-shenzhen.aliyuncs.com/1194/A162_Grove-Converter_SCH_V1.0_20250805_2025_11_19_12_22_36_page_01.png | # Grove Converter <span class="product-sku">SKU:A162</span> ## 描述 Grove Converter 是一款 Unit 接口组合连接器。板载 2 个 HY2.0-4P 公头接口和 1 个 HY2.0-4P 母头接口，三个接口互相联通，可灵活接入控制器与扩展模块。该连接器配备 USB Type-C 供电接口，在为多设备提供 5V 稳定电源的同时，具备自恢复过流保护功能，确保使用安全。背面设计兼容 M3 安装孔、乐高兼容孔及固定螺母槽，支持多种安装方式，便于集成到不同应用场景中。 ## 产品特性 - 多种固定方式 - M3 挂孔 - M3 螺母槽 - LEGO 兼容孔 - USB TypeC 带过流保护 - Unit 接口拓展 ## 包装内容 - 1 x Grove Converter - 2 x M3 \* 12mm 螺丝 (杯头，自攻牙) - 2 x M3 \* 20mm 螺丝 (杯头，自攻牙) - 2 x M3 螺母 - 1 x 内六角扳手 L 形 2.0mm (适配 M2.5 螺丝) - 1 x 内六角扳手 L 形 1.5mm (适配 M2 螺丝) ## 应用场景 - 多路传感器拓展 - Unit 设备固定与供电整合 - 便携式嵌入式项目开发场景 ## 规格参数 ¦ 规格 ¦ 参数 ¦ ¦ -------- ¦ --------------------- ¦ ¦ 供电接口 ¦ USB Type-C、Grove ¦ ¦ 产品尺寸 ¦ 28.0 x 24.0 x 24.0mm ¦ ¦ 产品重量 ¦ 7.0g ¦ ¦ 包装尺寸 ¦ 138.0 x 93.0 x 25.0mm ¦ ¦ 毛重 ¦ 15.4g ¦ ## 操作说明 ### 设备连接说明 Grove Converter 内侧的两个 HY2.0-4P 公头，固定间距为 9.8 mm，该距离刚好适合两个 Unit 背对背的接入。由于间距限制，部分设备的接入存在限制。 1. 同时插入两个设备需使用插针式的 HY2.0-4P 座子的 Unit（下图 1 所示）。大多数 Unit 满足该要求，若接入主控设备可使用 Unit C6L。 2. 对于使用贴片式 HY2.0-4P 座子的设备（下图 2 所示），如: Unit CamS3，AtomS3R 等，由于 PCB 板高度原因，则无法同时连接两个设备。 <img src="https://m5stack-doc.oss-cn-shenzhen.aliyuncs.com/1194/A162_Note_01.png" width="70%"> ### 设备连接示意图 <img src="https://m5stack-doc.oss-cn-shenzhen.aliyuncs.com/1194/A162_operate_01.jpg"> ## 原理图 - [Grove Converter 原理图 PDF](https://m5stack-doc.oss-cn-shenzhen.aliyuncs.com/1194/A162_Grove-Converter_SCH_V1.0_20250805_2025_11_19_12_22_36.pdf) ## 尺寸图 - [Grove Converter 模型尺寸PDF](https://m5stack-doc.oss-cn-shenzhen.aliyuncs.com/1194/A162_grove_converter.pdf) <img src="https://m5stack-doc.oss-cn-shenzhen.aliyuncs.com/1194/A162_grove_converter_page_01.png" width="100%"> ## 相关视频 - Grove Converter 产品介绍以及功能展示
StickC-Plus Watch Kit | https://static-cdn.m5stack.com/resource/docs/products/core/M5StickC PLUS2/img-7381263f-5e60-48c2-8275-924b46e698f3.png | # StickC-Plus Watch Kit <span class="product-sku">SKU:K016-H</span> ## 描述 **StickC-Plus Watch Kit**是一款 M5StickC Plus 手表套装，包含 M5StickC Plus 物联网开发板和一系列表带配件。基于 M5StickC Plus 自身强大的硬件资源与拓展性，除了能够用于时间显示，还可以实现运动状态监控，智能家居控制等应用。 搭配 M5Stack HAT 硬件周边体系进行二次开发，更是能够赋予智能穿戴更多的应用可能。 ## 产品特性 - 个性化支持自定义显示屏 - 200mAh 电池 - 轻巧便携 ## 包装内容 - 1 x StickC-Plus - 1 x LEGO 适配件 - 1 x Wall/1515 - 1 x 表带 - 1 x Type-C USB(50cm) ## 应用场景 - 智能手表 ## 规格参数 ¦ 主控资源 ¦ 参数 ¦ ¦ -------------- ¦ ----------------------------------------------- ¦ ¦ ESP32 ¦ 240MHz dual core, 600 DMIPS, 520KB SRAM, Wi-Fi ¦ ¦ Flash 闪存 ¦ 4MB Flash ¦ ¦ 输入电压 ¦ 5V @ 500mA ¦ ¦ 接口 ¦ Type-C x 1, GROVE (I2C+I/O+UART) x 1 ¦ ¦ LCD 屏幕 ¦ 1.14 inch, 135 x 240 Colorful TFT LCD, ST7789v2 ¦ ¦ 麦克风 ¦ SPM1423 ¦ ¦ 按键 ¦ 自定义按键 x 2 ¦ ¦ LED ¦ 红色 LED x 1 ¦ ¦ RTC ¦ BM8563 ¦ ¦ PMU ¦ AXP192 ¦ ¦ 蜂鸣器 ¦ 板载蜂鸣器 ¦ ¦ IR ¦ Infrared transmission ¦ ¦ MEMS ¦ MPU6886 ¦ ¦ 天线 ¦ 2.4G 3D 天线 ¦ ¦ 外接引脚 ¦ G0, G25/G26, G36, G32, G33 ¦ ¦ 电池 ¦ 120 mAh @ 3.7V, inside vb ¦ ¦ 表带尺寸及重量 ¦ 230 x 22 x 6mm / 12.3g ¦ ¦ 产品尺寸 ¦ StickC-Plus: 48.0 x 24.0 x 13.5mm ¦ ¦ 产品重量 ¦ 29.2g ¦ ¦ 包装尺寸 ¦ 126.0 x 67.0 x 22.0mm ¦ ¦ 毛重 ¦ 72.5g ¦ ## 操作说明 ### 开关机 \#> 开机：<br/>可通过按 “BUTTON C“按钮超过 2 秒，或者 RTC 定时触发的 IRQ 信号进行唤醒启动，在完成触发唤醒信号后，在程序初始化中需要设置 hold (G4) 引脚为高电平 (1) 对电源进行维持，否则设备将重新进入关机状态。<br/>关机：<br/>在无 USB 外部供电时，按 “BUTTON C“按键超过 6 秒。连接着 USB 时，按 “BUTTON C“按键超过 6 秒，关断屏幕进入休眠状态，但不是断电关机。 ## 原理图 - [StickC-Plus原理图PDF](https://m5stack.oss-cn-shenzhen.aliyuncs.com/resource/docs/products/core/M5StickC%20PLUS2/%E5%8E%9F%E7%90%86%E5%9B%BE.pdf) <img alt="schematics" src="https://static-cdn.m5stack.com/resource/docs/products/core/M5StickC PLUS2/img-7381263f-5e60-48c2-8275-924b46e698f3.png" width="100%" /> ## 尺寸图 ## 数据手册 - [ESP32-PICO](https://m5stack-doc.oss-cn-shenzhen.aliyuncs.com/669/esp32-pico_series_datasheet_cn.pdf) - [ST7789v2](https://m5stack.oss-cn-shenzhen.aliyuncs.com/resource/docs/datasheet/core/ST7789V.pdf) - [BM8563](https://m5stack.oss-cn-shenzhen.aliyuncs.com/resource/docs/datasheet/core/BM8563_V1.1_cn.pdf) - [MPU6886](https://m5stack.oss-cn-shenzhen.aliyuncs.com/resource/docs/datasheet/core/MPU-6886-000193%2Bv1.1_GHIC_en.pdf) - [AXP192 datasheet](https://m5stack.oss-cn-shenzhen.aliyuncs.com/resource/docs/datasheet/core/AXP192_datasheet_en.pdf) - [AXP192 register](https://m5stack.oss-cn-shenzhen.aliyuncs.com/resource/docs/datasheet/core/AXP192_datasheet_cn.pdf) - [SPM1423](https://m5stack.oss-cn-shenzhen.aliyuncs.com/resource/docs/datasheet/core/SPM1423HM4H-B_datasheet_en.pdf) ## 软件开发 ### Arduino - [StickC-Plus Arduino 驱动库](https://github.com/m5stack/M5StickC-Plus) ### USB 驱动 \#> 点击下方连接下载匹配操作系统的驱动程序。CP34X (适用于**CH9102**) 驱动程序压缩包。在解压压缩包后，选择对应操作系统位数的安装包进行安装。 在使用时，若出现无法正常下载程序 (提示超时或者是 Failed to write to target RAM) 的情况，可尝试重新安装设备驱动。 ¦ 驱动名称 ¦ 适用驱动芯片 ¦ 下载链接 ¦ ¦ ------------------------- ¦ ------------ ¦ ---------------------------------------------------------------------------------------------------- ¦ ¦ CH9102_VCP_SER_Windows ¦ CH9102 ¦ [Download](https://m5stack.oss-cn-shenzhen.aliyuncs.com/resource/drivers/CH9102_VCP_SER_Windows.exe) ¦ ¦ CH9102_VCP_SER_MacOS v1.7 ¦ CH9102 ¦ [Download](https://m5stack.oss-cn-shenzhen.aliyuncs.com/resource/drivers/CH9102_VCP_MacOS_v1.7.zip) ¦ ### Easyloader ¦ Easyloader ¦ Download ¦ Note ¦ ¦ ----------------------------------- ¦ ------------------------------------------------------------------------------------------------------------------------- ¦ ---- ¦ ¦ StickC-Plus Factory Test Easyloader ¦ [download](https://m5stack.oss-cn-shenzhen.aliyuncs.com/EasyLoader/Windows/CORE/EasyLoader_M5StickC_Plus_FactoryTest.exe) ¦ / ¦ ## 相关视频 - 加速计，麦克风，LED,IR,RTC, 无线连接等硬件测试，单击 A 键或 B 键可切换测试项.
StickC-Plus2 Watch Kit | https://m5stack-doc.oss-cn-shenzhen.aliyuncs.com/512/Sch_M5StickC_Plus2_v0.5_page_01.png,https://m5stack-doc.oss-cn-shenzhen.aliyuncs.com/512/Sch_M5StickC_Plus2_v0.5_page_02.png,https://m5stack-doc.oss-cn-shenzhen.aliyuncs.com/512/Sch_M5StickC_Plus2_v0.5_page_03.png | # StickC-Plus2 Watch Kit <span class="product-sku">SKU:K016-H2</span> ## 描述 **StickC-Plus2 Watch Kit** 是一款包含 M5StickC Plus2 物联网开发板和一系列表带配件的手表套装，基于 StickC-Plus2 自身强大的硬件资源与拓展性，除了能够用于时间显示，还可以实现运动状态监控，智能家居控制等应用。 搭配 M5Stack HAT 硬件周边体系进行二次开发，能够赋予智能穿戴更多的应用可能。 ## 产品特性 - 个性化支持自定义显示屏 - 200mAh 电池 - 轻巧便携 ## 包装内容 - 1 x StickC-Plus2 - 1 x LEGO 适配件 - 1 x Wall/1515 - 1 x 表带 - 1 x Type-C USB(50cm) ## 应用场景 - 智能手表 ## 规格参数 ¦ 规格 ¦ 参数 ¦ ¦ -------------- ¦ ----------------------------------------------- ¦ ¦ SoC ¦ ESP32-PICO-V3-02@双核处理器，主频 240MHz ¦ ¦ Flash ¦ 8MB ¦ ¦ PSRAM ¦ 2MB ¦ ¦ Wi-Fi ¦ 2.4 GHz Wi-Fi ¦ ¦ 输入电压 ¦ 5V@500mA ¦ ¦ 接口 ¦ USB Type-C x 1, GROVE (I2C+I/O+UART) x 1 ¦ ¦ LCD 屏幕 ¦ 1.14 inch, 135 x 240 Colorful TFT LCD, ST7789v2 ¦ ¦ 麦克风 ¦ SPM1423 ¦ ¦ 按键 ¦ 自定义按键 x 3 ¦ ¦ 电源指示 LED ¦ 绿色 LED x 1 (不可编程) ¦ ¦ RTC ¦ BM8563 ¦ ¦ 蜂鸣器 ¦ 板载蜂鸣器 ¦ ¦ MEMS ¦ MPU6886 ¦ ¦ 天线 ¦ 2.4G 3D 天线 ¦ ¦ 外接引脚 ¦ G0, G25/G26, G36, G32, G33 ¦ ¦ 电池 ¦ 200mAh@3.7V, inside ¦ ¦ 工作温度 ¦ 0~40°C ¦ ¦ 表带尺寸及重量 ¦ 230 x 22 x 6mm / 12.3g ¦ ¦ 产品尺寸 ¦ 38.0 x 26.7 x 10.6mm ¦ ¦ 产品重量 ¦ 28.8g ¦ ¦ 包装尺寸 ¦ 125.0 x 65.0 x 23.0mm ¦ ¦ 毛重 ¦ 72.0g ¦ ## 操作说明 ### 开关机 \#> 开关机 ¦ 开机：<br/>可通过按 “BUTTON C“按钮超过 2 秒，或者 RTC 定时触发的 IRQ 信号进行唤醒启动，在完成触发唤醒信号后，在程序初始化中需要设置 hold (G4) 引脚为高电平 (1) 对电源进行维持，否则设备将重新进入关机状态。<br/>关机：<br/>在无 USB 外部供电时，按 “BUTTON C“按键超过 6 秒。或者无 USB 外部供电时，在程序运行中设置 HOLD (GPIO4)=0，即实现断电关机。连接着 USB 时，按 “BUTTON C“按键超过 6 秒，关断屏幕进入休眠状态，但不是断电关机。 ## 原理图 - [StickC-Plus2原理图PDF](https://m5stack-doc.oss-cn-shenzhen.aliyuncs.com/512/Sch_M5StickC_Plus2_v0.5.pdf) ## 尺寸图 ## 数据手册 - [ESP32-PICO-V3-02](https://m5stack-doc.oss-cn-shenzhen.aliyuncs.com/669/esp32-pico_series_datasheet_cn.pdf) - [ST7789v2](https://m5stack.oss-cn-shenzhen.aliyuncs.com/resource/docs/datasheet/core/ST7789V.pdf) - [BM8563](https://m5stack.oss-cn-shenzhen.aliyuncs.com/resource/docs/datasheet/core/BM8563_V1.1_cn.pdf) - [MPU6886](https://m5stack.oss-cn-shenzhen.aliyuncs.com/resource/docs/datasheet/core/MPU-6886-000193%2Bv1.1_GHIC_en.pdf) - [SPM1423](https://m5stack.oss-cn-shenzhen.aliyuncs.com/resource/docs/datasheet/core/SPM1423HM4H-B_datasheet_en.pdf) ## 软件开发 ### Arduino - [StickC-Plus2 Arduino 驱动库](https://github.com/m5stack/M5StickCPlus2) - [StickC-Plus2 Factory Test](https://github.com/m5stack/M5StickCPlus2-UserDemo) ### USB 驱动 \#> 点击下方连接下载匹配操作系统的驱动程序。CP34X (适用于**CH9102**) 驱动程序压缩包。在解压压缩包后，选择对应操作系统位数的安装包进行安装。 在使用时，若出现无法正常下载程序 (提示超时或者是 Failed to write to target RAM) 的情况，可尝试重新安装设备驱动。 ¦ 驱动名称 ¦ 适用驱动芯片 ¦ 下载链接 ¦ ¦ ------------------------- ¦ ------------ ¦ ---------------------------------------------------------------------------------------------------- ¦ ¦ CH9102_VCP_SER_Windows ¦ CH9102 ¦ [Download](https://m5stack.oss-cn-shenzhen.aliyuncs.com/resource/drivers/CH9102_VCP_SER_Windows.exe) ¦ ¦ CH9102_VCP_SER_MacOS v1.7 ¦ CH9102 ¦ [Download](https://m5stack.oss-cn-shenzhen.aliyuncs.com/resource/drivers/CH9102_VCP_MacOS_v1.7.zip) ¦ ### EasyLoader ¦ Easyloader ¦ Download ¦ Note ¦ ¦ ------------------------------------ ¦ ------------------------------------------------------------------------------------------------------------------------------------ ¦ ---- ¦ ¦ StickC-Plus2 Factory Test Easyloader ¦ [download](https://m5stack.oss-cn-shenzhen.aliyuncs.com/resource/docs/products/core/M5StickC%20PLUS2/PLUS2%20Factory%20Firmware.exe) ¦ / ¦ ## 相关视频 - StickC-Plus2 Watch Kit 功能介绍
Stamp-S3 GroveBreakOut | https://m5stack-doc.oss-cn-shenzhen.aliyuncs.com/538/SCH_StampS3GroveBreakOut_V1.0_sch_01.png | # Stamp-S3 GroveBreakOut <span class="product-sku">SKU:A144</span> ## 描述 **StampS3 GroveBreakOut** 是一款专为 Stamp-S3 设计的扩展板，配备了 6 个 Grove 接口，兼容 M5 的 portA/B/C 标准 (包括 I2C、IO (输入 / 输出) 和 UART 接口)。此扩展板内置了 16340/18350 型号的锂电池底座，以及 1.25mm@2P 锂电池接口，可以独立为整个系统供电，并配备了电池供电开关及 USB 与电池供电之间的切换开关。板载轻触开关分别连接 EN 引脚，用于复位控制。此外，该板还具备锂电池充电芯片和 5V 升压系统，以及电池电量检测电路，提供稳定而可靠的能源解决方案。预留的固定孔可方便用户安装固定。该产品适用于教育与原型开发、物联网 (IoT) 项目、可穿戴设备、自动化和机器人等领域。 ## 注意事项 \#> 兼容性 ¦ StampS3 GroveBreakOut 仅支持 Stamp-S3 PIN1.27 规格 ## 产品特性 - 多 Grove 接口兼容性 - 独立电力系统 - 充电和电量检测 - 供电切换以及复位控制 ## 包装内容 - 1 x StampS3 GroveBreakOut ## 应用场景 - 物联网 (IoT) 项目 - 可穿戴设备和移动设备 - 教育和原型开发 - 自动化系统 - 机器人技术 ## 规格参数 ¦ 规格 ¦ 参数 ¦ ¦ -------------- ¦ ----------------------- ¦ ¦ Grove 接口 ¦ 6xGrove (I2C/GPIO/UART) ¦ ¦ 电池类型 ¦ 16340/18350 锂电池规格 ¦ ¦ 排母规格 ¦ 1.27mm&2.54mm ¦ ¦ 锂电池接口 ¦ 1.25mm@2P ¦ ¦ Grove 接口规格 ¦ HY2.0-4P ¦ ¦ 固定孔尺寸 ¦ 直径 3mm ¦ ¦ 工作温度 ¦ 0- 40°C ¦ ¦ 产品尺寸 ¦ 47.5 x 38 x 23.2mm ¦ ¦ 包装尺寸 ¦ 75 x 45 x 29mm ¦ ¦ 产品重量 ¦ 10.0g ¦ ¦ 毛重 ¦ 22.1g ¦ ## 原理图 - [Stamp-S3 GroveBreakOut 原理图 PDF](https://m5stack-doc.oss-cn-shenzhen.aliyuncs.com/538/SCH_StampS3GroveBreakOut_V1.0.pdf) ## 管脚映射 Grove Pin ¦ Stamp-S3 ¦ IO2 ¦ IO1 ¦ 5V ¦ GND ¦ ¦ -------- ¦ --- ¦ --- ¦ -------- ¦ --- ¦ ¦ Grove1 ¦ G1 ¦ G2 ¦ Grove_5V ¦ GND ¦ ¦ Grove2 ¦ G4 ¦ G3 ¦ Grove_5V ¦ GND ¦ ¦ Grove3 ¦ G6 ¦ G5 ¦ Grove_5V ¦ GND ¦ ¦ Grove4 ¦ G10 ¦ G11 ¦ Grove_5V ¦ GND ¦ ¦ Grove5 ¦ G9 ¦ G7 ¦ Grove_5V ¦ GND ¦ ¦ Grove6 ¦ G15 ¦ G13 ¦ Grove_5V ¦ GND ¦ Battery Detect ¦ Stamp-S3 ¦ G8 ¦ ¦ ------------ ¦ ------- ¦ ¦ Battery(ADC) ¦ BAT_ADC ¦ ## 尺寸图 <img alt="module size" src="https://static-cdn.m5stack.com/resource/docs/products/accessory/StampS3 GroveBreakOut/img-e8ab287a-1891-4198-b612-2fc70f785838.jpg" width="100%" /> ## 数据手册 - [TP4057](https://m5stack.oss-cn-shenzhen.aliyuncs.com/resource/docs/products/base/M5GO%20BATT%20Bottom3/7EEA633644BAFD22D2FBC132F5380171.pdf) ## 相关视频 - Stamp-S3 GroveBreakOut 产品介绍以及示例
AddOn_Display_Out_For_PoE-P4 | https://m5stack-doc.oss-cn-shenzhen.aliyuncs.com/1253/SCH_Unit_PoE-P4_Display_OUT_V0.2_SCH_PDF_20260319_2026_03_19_16_32_08_page_01.png | ﻿# AddOn Display Out For PoE-P4 <span class="product-sku">SKU:U221</span> ## 描述 **AddOn Display Out For PoE-P4** 是一款适配 [Unit PoE-P4](/zh_CN/unit/Unit_PoE-P4) 的显示输出扩展模组。模块基于 `LT8912B` 芯片，可将 Unit PoE-P4 的 `MIPI DSI` 显示信号转换为 `HDMI` 输出，便于外接显示器实现本地图形界面、状态信息与控制画面的可视化呈现。 除显示输出外，模块还集成了触摸与本地存储相关扩展能力。板载 `TP` 接口用于连接触摸控制部分，提供触摸所需的 `I2C` 通信、复位与中断信号，便于实现触摸输入与界面交互；板载 microSD 插槽接入主控 `SDIO` 总线，可用于本地存储图片、界面资源、配置文件或其他显示相关数据，方便构建更完整的本地显示方案。模块同时引出 `USB Type-A` 接口，支持鼠标、键盘等外设接入扩展，适用于 PoE 显示终端、工业 HMI、信息看板与嵌入式控制面板等应用场景。 ## 产品特性 - 适配 Unit PoE-P4 的显示输出扩展模组 - 基于 `LT8912B` 实现 `MIPI DSI` 转 `HDMI` 显示输出 - 标准 `HDMI Type-A` 接口，便于快速接入外部显示器 - 板载 `TP` 触摸接口，支持触摸输入与界面交互扩展 - 板载 microSD 插槽接入主控 `SDIO` 总线，支持本地存储图片、界面资源与配置文件 - 板载 `USB Type-A` 接口，支持鼠标、键盘等外设接入 - 支持构建显示、触摸、存储联动的一体化显示方案 - 支持`1280 x 720 @ 60Hz` 与 `1920 x 1080 @ 30Hz`两种输出分辨率 ## 包装内容 - 1 x AddOn Display Out For PoE-P4 - 1 x 24P FPC 排线 (0.5mm 间距) ## 应用场景 - PoE 显示终端 - 工业 HMI - 设备状态可视化看板 - 带触摸显示的人机交互控制面板 - 嵌入式设备本地显示与调试 ## 规格参数 ¦ 规格 ¦ 参数 ¦ ¦ ------------ ¦ ------------------------------------------------------------------------------------------ ¦ ¦ 转换芯片 ¦ LT8912B ¦ ¦ 主输入接口 ¦ 24P FPC (0.5mm 间距) ¦ ¦ 输入信号 ¦ MIPI DSI 2-Lane / SYS SDA / SYS SCL / TP_INT / TP_RST / USB1_DP / USB1_DN / SDIO / RESET_N ¦ ¦ 视频输出接口 ¦ 1 x HDMI Type-A ¦ ¦ 触摸扩展接口 ¦ 1 x 0.55-6P Touch 接口 ¦ ¦ USB 扩展接口 ¦ 1 x USB Type-A ¦ ¦ 存储扩展 ¦ 1 x microSD 插槽 ¦ ¦ 电源输入 ¦ DC 5V (由 Unit PoE-P4 扩展接口供电) ¦ ¦ 显示输出时序 ¦ 1280 x 720 @ 60Hz / 1920 x 1080 @ 30Hz ¦ ¦ 待机功耗 ¦ DC 5V@74.55mA （整机） ¦ ¦ 工作功耗 ¦ DC 5V@186.83mA （整机） ¦ ¦ 产品尺寸 ¦ 20.3 x 62.9 x 15.5mm ¦ ¦ 产品重量 ¦ 7.9g ¦ ¦ 包装尺寸 ¦ 138.0 x 93.0 x 14.0mm ¦ ¦ 毛重 ¦ 11.2g ¦ ## 原理图 - [AddOn Display Out For PoE-P4 原理图 PDF](https://m5stack-doc.oss-cn-shenzhen.aliyuncs.com/1253/SCH_Unit_PoE-P4_Display_OUT_V0.2_SCH_PDF_20260319_2026_03_19_16_32_08.pdf) ## 管脚映射 <img src="https://m5stack-doc.oss-cn-shenzhen.aliyuncs.com/1253/U221_AddOn_Display_Out_For_PoE-P4_Pinmap.jpg"> ### 24P FPC 输入接口 ¦ 信号组 ¦ 对应信号 ¦ ¦ ----------- ¦ ------------------------------------------------- ¦ ¦ SDIO ¦ SDIO_CMD、SDIO_CK、SDIO_D0~D3 ¦ ¦ USB ¦ USB1_DP、USB1_DN ¦ ¦ TP (I2C) ¦ TP_RST、TP_INT、SYS_SDA、SYS_SCL ¦ ¦ MIPI DSI ¦ MIPI_DSI_CK_P/N、MIPI_DSI_D0_P/N、MIPI_DSI_D1_P/N ¦ ¦ 控制 / 电源 ¦ RESET_N、3V3、5V、GND ¦ ### 6P Touch 接口 ¦ 接口 ¦ 对应信号 ¦ ¦ -------- ¦ ------------------------------------------ ¦ ¦ 6P Touch ¦ 3V3、TP_RST、SYS_SCL、SYS_SDA、TP_INT、GND ¦ ### SDIO & USB & POWER ::m5-bus-table ¦ PIN ¦ LEFT ¦ RIGHT ¦ PIN ¦ ¦ -------- ¦ ---- ¦ ----- ¦ --- ¦ ¦ SDIO_CMD ¦ 1 ¦ 1 ¦ GND ¦ ¦ SDIO_CK ¦ 2 ¦ 2 ¦ ¦ ¦ SDIO_D3 ¦ 3 ¦ 3 ¦ ¦ ¦ SDIO_D2 ¦ 4 ¦ 4 ¦ ¦ ¦ SDIO_D1 ¦ 5 ¦ 5 ¦ ¦ ¦ SDIO_D0 ¦ 6 ¦ 6 ¦ 3V3 ¦ ¦ USB1_DP ¦ 7 ¦ ¦ ¦ ¦ USB1_DN ¦ 8 ¦ ¦ ¦ ¦ 5V ¦ 9 ¦ ¦ ¦ :: ## 尺寸图 - [AddOn Display Out For PoE-P4 模型尺寸 PDF](https://m5stack-doc.oss-cn-shenzhen.aliyuncs.com/1253/U221_AddOn_Display_Out_For_PoE-P4_Pinmap_model_size.pdf) <img src="https://m5stack-doc.oss-cn-shenzhen.aliyuncs.com/1253/U221_AddOn_Display_Out_For_PoE-P4_Pinmap_model_size_page_01.png" width="100%"> ## 软件开发 ### Arduino - [AddOn Display Out For PoE-P4 Arduino 案例程序](/zh_CN/arduino/m5unit_poe-p4/addon_display_out_for_poe-p4) ### UiFlow2 - [AddOn Display Out For PoE-P4 UiFlow2 文档](https://uiflow-micropython.readthedocs.io/zh-cn/latest/addon/display_out.html) ## 相关视频 - AddOn Display Out For PoE-P4 产品介绍以及功能展示
AI Pyramid-Pro | https://m5stack-doc.oss-cn-shenzhen.aliyuncs.com/1216/AI-003-AI_Pyramid_PRJ_MAIN_V0.2_20251117_2026_01_30_16_54_30_page_01.png,https://m5stack-doc.oss-cn-shenzhen.aliyuncs.com/1216/AI-003-AI_Pyramid_PRJ_MAIN_V0.2_20251117_2026_01_30_16_54_30_page_02.png,https://m5stack-doc.oss-cn-shenzhen.aliyuncs.com/1216/AI-003-AI_Pyramid_PRJ_MAIN_V0.2_20251117_2026_01_30_16_54_30_page_03.png,https://m5stack-doc.oss-cn-shenzhen.aliyuncs.com/1216/AI-003-AI_Pyramid_PRJ_MAIN_V0.2_20251117_2026_01_30_16_54_30_page_04.png,https://m5stack-doc.oss-cn-shenzhen.aliyuncs.com/1216/AI-003-AI_Pyramid_PRJ_MAIN_V0.2_20251117_2026_01_30_16_54_30_page_05.png,https://m5stack-doc.oss-cn-shenzhen.aliyuncs.com/1216/AI-003-AI_Pyramid_PRJ_MAIN_V0.2_20251117_2026_01_30_16_54_30_page_06.png,https://m5stack-doc.oss-cn-shenzhen.aliyuncs.com/1216/AI-003-AI_Pyramid_PRJ_MAIN_V0.2_20251117_2026_01_30_16_54_30_page_07.png,https://m5stack-doc.oss-cn-shenzhen.aliyuncs.com/1216/AI-003-AI_Pyramid_PRJ_MAIN_V0.2_20251117_2026_01_30_16_54_30_page_08.png,https://m5stack-doc.oss-cn-shenzhen.aliyuncs.com/1216/AI-003-AI_Pyramid_PRJ_MAIN_V0.2_20251117_2026_01_30_16_54_30_page_09.png,https://m5stack-doc.oss-cn-shenzhen.aliyuncs.com/1216/AI-003-AI_Pyramid_PRJ_MAIN_V0.2_20251117_2026_01_30_16_54_30_page_10.png,https://m5stack-doc.oss-cn-shenzhen.aliyuncs.com/1216/AI-003-AI_Pyramid_PRJ_MAIN_V0.2_20251117_2026_01_30_16_54_30_page_11.png,https://m5stack-doc.oss-cn-shenzhen.aliyuncs.com/1216/AI-003-AI_Pyramid_PRJ_MAIN_V0.2_20251117_2026_01_30_16_54_30_page_12.png,https://m5stack-doc.oss-cn-shenzhen.aliyuncs.com/1216/AI-003-AI_Pyramid_PRJ_MAIN_V0.2_20251117_2026_01_30_16_54_30_page_13.png,https://m5stack-doc.oss-cn-shenzhen.aliyuncs.com/1216/AI-003-AI_Pyramid_PRJ_MAIN_V0.2_20251117_2026_01_30_16_54_30_page_14.png,https://m5stack-doc.oss-cn-shenzhen.aliyuncs.com/1216/AI-003-AI_Pyramid_PCB_KEY_V0.2_2026_01_30_16_52_44_page_01.png,https://m5stack-doc.oss-cn-shenzhen.aliyuncs.com/1216/M5_AI_Pyramid-Pro_PCB_HDMI_THROUGH_page_01.png | # AI Pyramid-Pro <span class="product-sku">SKU:AI-003-Pro</span> ## 描述 **AI Pyramid-Pro** 是一款金字塔形状的高性能 AI PC，专为本地 AI 推理与边缘智能应用而生。内置 Axera AX8850 SoC，集成 八核 Cortex-A55 处理器 与 24 TOPS @ INT8 NPU，轻松应对视觉识别、多模态交互与大模型本地推理等复杂任务。AI Pyramid-Pro 集成 8GB LPDDR4x 高带宽内存，结合硬件级视频处理引擎，支持 8K H.264 / H.265 编解码 以及 16 路 1080p 并行解码，可满足 AI 视觉分析、视频处理与多路流媒体应用的需求。**双路 2.0 高清多媒体信号接口（1x 输入 + 1x 输出）**、双千兆以太网接口，并提供 USB 3.0 与 USB Type-C 接口，在显示输出、网络连接与外设扩展方面具备良好的灵活性，可作为桌面级 AI 计算平台使用，也适合部署于边缘计算场景。 面向 AI PC、边缘智能终端、智能交互设备等应用，AI Pyramid 能够提供稳定的 AI 推理能力，可用于 AI 视觉网关、智能安防及本地智能相册等本地化 AI 系统。 ## 教程 & 快速上手 learn>¦ ![AI Pyramid-Pro 快速上手](https://m5stack-doc.oss-cn-shenzhen.aliyuncs.com/1213/ai_pyramid_pro_display_output_01.jpg) ¦ [AI Pyramid-Pro 快速上手](/zh_CN/stackflow/ai_pyramid/getting_started) ¦ 本教程介绍 AI Pyramid-Pro 的快速上手流程，帮助用户快速掌握设备基础使用与功能操作。 ¦ learn>¦ ![Home Assistant](https://m5stack-doc.oss-cn-shenzhen.aliyuncs.com/1145/hhome_assistant_cover_02.jpg) ¦ [Home Assistant](/zh_CN/stackflow/ai_pyramid/home_assistant) ¦ 本教程介绍如何通过在 Home Assistant 上集成 AI Pyramid。 ¦ learn>¦ ![AI Pyramid 部署 OpenClaw](https://m5stack-doc.oss-cn-shenzhen.aliyuncs.com/1213/openclaw-deployment01.png) ¦ [AI Pyramid 部署 OpenClaw](/zh_CN/stackflow/ai_pyramid/openclaw) ¦ 本教程介绍如何在 AI Pyramid 上完成 OpenClaw 的镜像烧录、初始化配置与首次访问。 ¦ ## 产品特性 - 性能强大 - Axera AX8850 SoC - CPU：八核 Cortex‑A55 1.7 GHz CPU - NPU：24 TOPS @ INT8 - 8GB (4+4) 高带宽内存：64‑bit LPDDR4x，4266 Mbps - 丰富接口 - 2x 高清数字音视频 2.0 接口 (1x 输出 + 1x 输入)，支持 4K@60fps - 4x USB-A 3.0 接口 (3x 外部接口 + 1x 内部板载接口) - 2x USB Type-C (USB Host + USB PD3.0 100W 协议供电) - 2x 千兆以太网接口 - 1x microSD 卡槽 - 2x HY2.0-4P 拓展接口 - 音频交互: - ES8311 音频编解码 - ES7210 麦克风阵列 (4x 麦克风输入) - AW8737A 扬声器功放 - 硬件视频引擎：8 K @ 30 fps H.264 / H.265 编码，8 K @ 30 fps 解码，支持 16 路 1080P 并行解码 - 安全启动 & 加密：AES / DES / 3DES / SHA‑256 硬件安全模块 - 原生 AXCL：CNN、Transformer、CLIP、Whisper、Llama3.2、Qwen3、InternVL3 等全栈模型一键运行，支持 H.264/H.265 同编同解转码 - 内置 STM32 协处理器，拓展功能外设 - 电源监测 - OLED 屏幕 - 用户按键 - RGB LED 灯 ## 包装内容 - 1x AI Pyramid-Pro ## 应用场景 - AIPC & 边缘智能终端 - 智能交互设备：Home Assistant、AIGC、音色克隆、会议转录 - AI 视觉网关 - AI 本地智能相册 (Immich) - AI 智能安防 (Frigate) ## 规格参数 ¦ 规格 ¦ 参数 ¦ ¦ -------------- ¦ --------------------------------------------------------------------------------------------------------------------------- ¦ ¦ SoC ¦ Axera AX8850 ¦ ¦ CPU ¦ 八核 Cortex‑A55 1.7 GHz ¦ ¦ NPU ¦ 24 TOPS @ INT8 ¦ ¦ 视频编码器 ¦ 8 K @ 30 fps H.264 / H.265 编码，支持缩放 / 裁切 ¦ ¦ 视频解码器 ¦ 8 K @ 30 fps H.264 / H.265 解码，支持 16 路 1080P 并行解码，支持缩放 / 裁切 ¦ ¦ 内存 ¦ 8GB 64‑bit LPDDR4x，4266 Mbps (4+4) ¦ ¦ 存储 ¦ eMMC5.1 @ 32GB ¦ ¦ 以太网 ¦ 2x 千兆以太网接口 ¦ ¦ USB-A 接口 ¦ 4x USB-A 3.0 接口 (3x 外部接口 + 1x 内部板载接口) ¦ ¦ USB TypeC 接口 ¦ 2x USB Type-C (1x USB Host + 1x USB PD3.0 100W 协议，支持 DC 9V/12V/20V) ¦ ¦ 多媒体接口 ¦ 2x 高清数字音视频 2.0 接口 (1x 输出 + 1x 输入)，支持 4K@60fps ¦ ¦ 散热 ¦ 涡轮散热风扇，EC 智能温控 ¦ ¦ 音频编解码 ¦ ES8311 Audio Codec ¦ ¦ 麦克风 ¦ ES7210 麦克风矩阵输入 ¦ ¦ 扬声器 ¦ AW8737A 功放， 4Ω@2W 2040 腔体喇叭 ¦ ¦ RGB LED ¦ 48 x RGB LED ¦ ¦ SmartIO 状态屏 ¦ OLED SSD1306 @ 32\*128，支持设备 IP 地址显示 ，系统资源信息显示， 自定义字符 / 图案显示<br> 面板尺寸：28.54 × 8.58 × 1.22mm ¦ ¦ 用户按键 ¦ 2x 用户按键 (设备开关机 + OLED 页面切换) ¦ ¦ 供电要求 ¦ PD 输入供电大于 DC 9V@3A (27W) ¦ ¦ 产品尺寸 ¦ 104.4 x 104.4 x 59.1mm ¦ ¦ 产品重量 ¦ 194.9g ¦ ¦ 包装尺寸 ¦ 114.5 x 105.0 x 62.0mm ¦ ¦ 毛重 ¦ 255.6g ¦ ## 操作说明 ### 设备供电 ?> 供电要求 ¦ 设备要求电源适配器的 PD 供电能力需在 DC 9V@3A (27W) 或以上。若使用 DC 5V 供电，设备将无法启动。 ### 内存分配说明 AI Pyramid-Pro 系统与硬件加速资源之间的内存分配如下： 8GB 版本 (4 GB + 4 GB): 4 GB 作为系统内存使用，4 GB 预留用于 NPU / 视频编解码等硬件加速任务。 该内存分配方式可在保证系统稳定运行的同时，为 AI 推理与多媒体处理提供专用内存资源。 如果需要调整内存分配，可参考[教程](/zh_CN/stackflow/ai_pyramid/memory_adjustment)。 ?> I2C 链路注意事项 ¦ 操作设备 MIC 录音的时候，请勿操作 RTC 芯片，否则可能导致 SYS_I2C 链路工作异常。 ?> RTC 时钟注意事项 ¦ AI Pyramid-Pro 在断开外部供电后，内部的 RTC 时钟芯片能够维持计时约 20 小时。 ### M.2 拓展接口 AI Pyramid-Pro 内部预留了两个 `M.2 M-KEY 2242 / 2230` 接口，可用于外接固态硬盘等外设。 ?> 注意事项 ¦ 安装带有较厚散热鳍片的外设（如 LLM‑8850 Card 加速卡）时，可能因外壳干涉无法安装，此时建议更换更薄的散热片。<br>拆机添加外设时，请格外小心，防止损坏设备排线。 <img src="https://m5stack-doc.oss-cn-shenzhen.aliyuncs.com/1213/ai_pyramid_m2_m_key_interface_01.jpg" width="60%"> ### 使用说明书 <img src="https://m5stack-doc.oss-cn-shenzhen.aliyuncs.com/1216/AI-Pyramid-Pro-note-book_01.png" width="70%"> <img src="https://m5stack-doc.oss-cn-shenzhen.aliyuncs.com/1216/AI-Pyramid-Pro-note-book_02.png" width="70%"> ## 原理图 - [AI Pyramid-Pro 原理图 PDF](https://m5stack-doc.oss-cn-shenzhen.aliyuncs.com/1216/AI-003-AI_Pyramid_PRJ_MAIN_V0.2_20251117_2026_01_30_16_54_30.pdf) - [AI Pyramid-Pro PCB Key 原理图 PDF](https://m5stack-doc.oss-cn-shenzhen.aliyuncs.com/1216/AI-003-AI_Pyramid_PCB_KEY_V0.2_2026_01_30_16_52_44.pdf) - [AI Pyramid-Pro HDMI 原理图 PDF](https://m5stack-doc.oss-cn-shenzhen.aliyuncs.com/1216/M5_AI_Pyramid-Pro_PCB_HDMI_THROUGH.pdf) ## 管脚映射 ### HY2.0-4P 接口 ::grove-table ¦ HY2.0-4P ¦ Black ¦ Red ¦ Yellow ¦ White ¦ ¦ -------- ¦ ----- ¦ --- ¦ -------------- ¦ -------------- ¦ ¦ PORT.A ¦ GND ¦ 5V ¦ SDA: GPIO2_A28 ¦ SCL: GPIO2_A27 ¦ :: ::grove-table ¦ HY2.0-4P ¦ Black ¦ Red ¦ Yellow ¦ White ¦ ¦ -------- ¦ ----- ¦ --- ¦ -------------- ¦ -------------- ¦ ¦ PORT.C ¦ GND ¦ 5V ¦ TXD: GPIO0_A28 ¦ RXD: GPIO0_A29 ¦ :: ## 尺寸图 - [AI Pyramid-Pro 模型尺寸PDF](https://m5stack-doc.oss-cn-shenzhen.aliyuncs.com/1216/ai-pyraim_asm.pdf) <img src="https://m5stack-doc.oss-cn-shenzhen.aliyuncs.com/1216/ai-pyraim_asm_page_01.png" width="100%"> ## 结构文件 - [AI Pyramid-Pro 结构文件](https://github.com/m5stack/M5_Hardware/tree/master/Products/AI-003-Pro_AI_Pyramid-Pro/Structures) ## 数据手册 - [Axera AX8850 产品简介 ](https://m5stack-doc.oss-cn-shenzhen.aliyuncs.com/1184/AXera-AX8850-product-Brief_V0.3-ZH.pdf) ## 软件开发 ### 快速上手 - [AI Pyramid-Pro 快速上手](/zh_CN/stackflow/ai_pyramid/getting_started) ### 内置固件 - [AI Pyramid-Pro 内置固件](https://github.com/m5stack/M5AI-Pyramid-Internal-FW) ### 应用案例 - [Home Assistant](/zh_CN/stackflow/ai_pyramid/home_assistant) - [Voice Assistant](/zh_CN/stackflow/ai_pyramid/voice_assistant) - [Frigate NVR 安防监控](/zh_CN/stackflow/ai_pyramid/frigate_nvr) - [Immich 智能相册](/zh_CN/stackflow/ai_pyramid/immich) - [CosyVoice 音色克隆](/zh_CN/stackflow/ai_pyramid/cosy_voice) - [sherpa-onnx](/zh_CN/stackflow/ai_pyramid/sherpa-onnx) - [16 路视频检测 Demo](/zh_CN/stackflow/ai_pyramid/box_demo) ### SDK - [AI Pyramid-Pro Linux Kernel](https://github.com/dianjixz/module_650_linux.git) - [AI Pyramid-Pro U-Boot](https://github.com/dianjixz/module_650_uboot.git) ## 相关视频 - AI Pyramid 和 AI Pyramid-Pro 产品介绍以及功能展示 ## 产品对比 ::compare-table ¦ 产品对比表 ¦ [AI Pyramid](/zh_CN/ai_hardware/AI_Pyramid) ![AI Pyramid](https://m5stack-doc.oss-cn-shenzhen.aliyuncs.com/1213/AI-003_main_pictures_02.webp) ¦ [AI Pyramid-Pro](/zh_CN/ai_hardware/AI_Pyramid-Pro) ![AI Pyramid-Pro](https://m5stack-doc.oss-cn-shenzhen.aliyuncs.com/1216/AI-003-Pro_main-pictures_02.webp) ¦ ¦ ------------------ ¦ --------------------------------------------------------------------------------------------------------------------------------------------- ¦ ------------------------------------------------------------------------------------------------------------------------------------------------------------- ¦ ¦ DRAM ¦ 4GB 64‑bit LPDDR4x，4266 Mbps (2+2) ¦ 8GB 64‑bit LPDDR4x，4266 Mbps (4+4) ¦ ¦ 高清数字音视频接口 ¦ 2x 输出 ¦ 1x 输入 + 1x 输出 ¦ ¦ 外壳颜色 ¦ 透明 ¦ 灰色 ¦ ::
AI Pyramid | https://m5stack-doc.oss-cn-shenzhen.aliyuncs.com/1213/AI-003-AI_Pyramid_PRJ_MAIN_V0.2_20251117_2026_01_30_16_54_30_page_01.png,https://m5stack-doc.oss-cn-shenzhen.aliyuncs.com/1213/AI-003-AI_Pyramid_PRJ_MAIN_V0.2_20251117_2026_01_30_16_54_30_page_02.png,https://m5stack-doc.oss-cn-shenzhen.aliyuncs.com/1213/AI-003-AI_Pyramid_PRJ_MAIN_V0.2_20251117_2026_01_30_16_54_30_page_03.png,https://m5stack-doc.oss-cn-shenzhen.aliyuncs.com/1213/AI-003-AI_Pyramid_PRJ_MAIN_V0.2_20251117_2026_01_30_16_54_30_page_04.png,https://m5stack-doc.oss-cn-shenzhen.aliyuncs.com/1213/AI-003-AI_Pyramid_PRJ_MAIN_V0.2_20251117_2026_01_30_16_54_30_page_05.png,https://m5stack-doc.oss-cn-shenzhen.aliyuncs.com/1213/AI-003-AI_Pyramid_PRJ_MAIN_V0.2_20251117_2026_01_30_16_54_30_page_06.png,https://m5stack-doc.oss-cn-shenzhen.aliyuncs.com/1213/AI-003-AI_Pyramid_PRJ_MAIN_V0.2_20251117_2026_01_30_16_54_30_page_07.png,https://m5stack-doc.oss-cn-shenzhen.aliyuncs.com/1213/AI-003-AI_Pyramid_PRJ_MAIN_V0.2_20251117_2026_01_30_16_54_30_page_08.png,https://m5stack-doc.oss-cn-shenzhen.aliyuncs.com/1213/AI-003-AI_Pyramid_PRJ_MAIN_V0.2_20251117_2026_01_30_16_54_30_page_09.png,https://m5stack-doc.oss-cn-shenzhen.aliyuncs.com/1213/AI-003-AI_Pyramid_PRJ_MAIN_V0.2_20251117_2026_01_30_16_54_30_page_10.png,https://m5stack-doc.oss-cn-shenzhen.aliyuncs.com/1213/AI-003-AI_Pyramid_PRJ_MAIN_V0.2_20251117_2026_01_30_16_54_30_page_11.png,https://m5stack-doc.oss-cn-shenzhen.aliyuncs.com/1213/AI-003-AI_Pyramid_PRJ_MAIN_V0.2_20251117_2026_01_30_16_54_30_page_12.png,https://m5stack-doc.oss-cn-shenzhen.aliyuncs.com/1213/AI-003-AI_Pyramid_PRJ_MAIN_V0.2_20251117_2026_01_30_16_54_30_page_13.png,https://m5stack-doc.oss-cn-shenzhen.aliyuncs.com/1213/AI-003-AI_Pyramid_PRJ_MAIN_V0.2_20251117_2026_01_30_16_54_30_page_14.png,https://m5stack-doc.oss-cn-shenzhen.aliyuncs.com/1213/AI-003-AI_Pyramid_PCB_KEY_V0.2_2026_01_30_16_52_44_page_01.png,https://m5stack-doc.oss-cn-shenzhen.aliyuncs.com/1213/AI-003-AI_Pyramid_PRJ_HDMI_V0.3_20251031_2026_01_30_16_51_54_page_01.png | # AI Pyramid <span class="product-sku">SKU:AI-003</span> ## 描述 AI Pyramid 是一款金字塔形状的高性能 AI PC，专为本地 AI 推理与边缘智能应用而生。内置 Axera AX8850 SoC，集成 八核 Cortex-A55 处理器 与 24 TOPS @ INT8 NPU，轻松应对视觉识别、多模态交互与大模型本地推理等复杂任务。AI Pyramid 集成 4GB LPDDR4x 高带宽内存，结合硬件级视频处理引擎，支持 8K H.264 / H.265 编解码 以及 16 路 1080p 并行解码，可满足 AI 视觉分析、视频处理与多路流媒体应用的需求。**双路 2.0 高清多媒体信号输出接口**、双千兆以太网接口，并提供 USB 3.0 与 USB Type-C 接口，在显示输出、网络连接与外设扩展方面具备良好的灵活性，可作为桌面级 AI 计算平台使用，也适合部署于边缘计算场景。面向 AI PC、边缘智能终端、智能交互设备 等应用，AI Pyramid 能够提供稳定的 AI 推理能力，可用于 AI 视觉网关、智能安防及本地智能相册等本地化 AI 系统。 ## 教程 & 快速上手 learn>¦ ![AI Pyramid 快速上手](https://m5stack-doc.oss-cn-shenzhen.aliyuncs.com/1213/ai_pyramid_display_output_01.jpg) ¦ [AI Pyramid 快速上手](/zh_CN/stackflow/ai_pyramid/getting_started) ¦ 本教程介绍 AI Pyramid 的快速上手流程，帮助用户快速掌握设备基础使用与功能操作。 ¦ learn>¦ ![Home Assistant](https://m5stack-doc.oss-cn-shenzhen.aliyuncs.com/1145/hhome_assistant_cover_02.jpg) ¦ [Home Assistant](/zh_CN/stackflow/ai_pyramid/home_assistant) ¦ 本教程介绍如何通过在 Home Assistant 上集成 AI Pyramid。 ¦ learn>¦ ![在AI Pyramid上 部署 OpenClaw](https://m5stack-doc.oss-cn-shenzhen.aliyuncs.com/1213/openclaw-deployment01.png) ¦ [AI Pyramid 部署 OpenClaw](/zh_CN/stackflow/ai_pyramid/openclaw) ¦ 本教程介绍如何在 AI Pyramid 上完成 OpenClaw 的镜像烧录、初始化配置与首次访问。 ¦ ## 产品特性 - 性能强大 - Axera AX8850 SoC - CPU：八核 Cortex‑A55 1.7 GHz CPU - NPU：24 TOPS @ INT8 - 4GB (2+2) 高带宽内存：64‑bit LPDDR4x，4266 Mbps - 丰富接口 - 2× 高清数字音视频 2.0 输出接口，支持 4K@60fps - 4x USB-A 3.0 接口 (3x 外部接口 + 1x 内部板载接口) - 2x USB Type-C (USB Host + USB PD3.0 协议，最大支持 100W) - 2x 千兆以太网接口 - 1x microSD 卡槽 - 2x HY2.0-4P 拓展接口 - 音频交互: - ES8311 音频编解码 - ES7210 麦克风阵列 (4x 麦克风输入) - AW8737A 扬声器功放 - 硬件视频引擎：8 K @ 30 fps H.264/H.265 编码，8 K @ 30 fps 解码，支持 16 路 1080P 并行解码 - 安全启动 & 加密：AES / DES / 3DES / SHA‑256 硬件安全模块 - 原生 AXCL：CNN、Transformer、CLIP、Whisper、Llama3.2、Qwen3、InternVL3 等全栈模型一键运行，支持 H.264/H.265 同编同解转码 - 内置 STM32 协处理器，拓展功能外设 - 电源监测 - OLED 屏幕 - 用户按键 - RGB LED 灯 ## 包装内容 - 1x AI Pyramid ## 应用场景 - AIPC & 边缘智能终端 - 智能交互设备：Home Assistant、AIGC、音色克隆、会议转录 - AI 视觉网关 - AI 本地智能相册 (Immich) - AI 智能安防 (Frigate) ## 规格参数 ¦ 规格 ¦ 参数 ¦ ¦ -------------- ¦ --------------------------------------------------------------------------------------------------------------------------- ¦ ¦ SoC ¦ Axera AX8850 ¦ ¦ CPU ¦ 八核 Cortex‑A55 1.7 GHz ¦ ¦ NPU ¦ 24 TOPS @ INT8 ¦ ¦ 视频编码器 ¦ 8 K @ 30 fps H.264/H.265 编码，支持缩放 / 裁切 ¦ ¦ 视频解码器 ¦ 8 K @ 30 fps H.264/H.265 解码，支持 16 路 1080P 并行解码，支持缩放 / 裁切 ¦ ¦ 内存 ¦ 4GB 64‑bit LPDDR4x，4266 Mbps (2+2) ¦ ¦ 存储 ¦ eMMC5.1 @ 32GB ¦ ¦ 以太网 ¦ 2x 千兆以太网接口 ¦ ¦ USB-A 接口 ¦ 4x USB-A 3.0 接口 (3x 外部接口 + 1x 内部板载接口) ¦ ¦ USB TypeC 接口 ¦ 2x USB Type-C (1x USB Host + 1x USB PD3.0 协议，最大支持 100W，支持 DC 9V/12V/20V) ¦ ¦ 多媒体接口 ¦ 2x 高清数字音视频 2.0 输出接口，支持 4K@60fps ¦ ¦ 散热 ¦ 涡轮散热风扇，EC 智能温控 ¦ ¦ 音频编解码 ¦ ES8311 Audio Codec ¦ ¦ 麦克风 ¦ ES7210 麦克风矩阵输入 ¦ ¦ 扬声器 ¦ AW8737A 功放， 4Ω@2W 2040 腔体喇叭 ¦ ¦ RGB LED ¦ 48 x RGB LED ¦ ¦ SmartIO 状态屏 ¦ OLED SSD1306 @ 32\*128，支持设备 IP 地址显示 ，系统资源信息显示， 自定义字符 / 图案显示<br> 面板尺寸：28.54 × 8.58 × 1.22mm ¦ ¦ 用户按键 ¦ 2x 用户按键 (设备开关机 + OLED 页面切换) ¦ ¦ 供电要求 ¦ PD 输入供电大于 DC 9V@3A (27W) ¦ ¦ 产品尺寸 ¦ 104.4 x 104.4 x 59.1mm ¦ ¦ 产品重量 ¦ 196.0g ¦ ¦ 包装尺寸 ¦ 144.5 x 105.0 x 62.0mm ¦ ¦ 毛重 ¦ 255.0g ¦ ## 操作说明 ### 设备供电 ?> 供电要求 ¦ 设备要求电源适配器的 PD 供电能力需在 DC 9V@3A (27W) 或以上。若使用 DC 5V 供电，设备将无法启动。 ### 内存分配说明 AI Pyramid 系统与硬件加速资源之间的内存分配如下： 4GB 版本 (2GB + 2GB): 2GB 作为系统内存使用，2GB 预留用于 NPU / 视频编解码等硬件加速任务。 该内存分配方式可在保证系统稳定运行的同时，为 AI 推理与多媒体处理提供专用内存资源。 如果需要调整内存分配，可参考[教程](/zh_CN/stackflow/ai_pyramid/memory_adjustment)。 ?> I2C 链路注意事项 ¦ 操作设备 MIC 录音的时候，请勿操作 RTC 芯片，否则可能导致 SYS_I2C 链路工作异常。 ?> RTC 时钟注意事项 ¦ AI Pyramid 在断开外部供电后，内部的 RTC 时钟芯片能够维持计时约 20 小时。 ### M.2 拓展接口 AI Pyramid 内部预留了两个 `M.2 M-KEY 2242 / 2230` 接口，可用于外接固态硬盘等外设。 ?> 注意事项 ¦ 安装带有较厚散热鳍片的外设（如 LLM‑8850 Card 加速卡）时，可能因外壳干涉无法安装，此时建议更换更薄的散热片。<br>拆机添加外设时，请格外小心，防止损坏设备排线。 <img src="https://m5stack-doc.oss-cn-shenzhen.aliyuncs.com/1213/ai_pyramid_m2_m_key_interface_01.jpg" width="60%"> ### 使用说明书 <img src="https://m5stack-doc.oss-cn-shenzhen.aliyuncs.com/1213/AI-Pyramid_note-book_01.png" width="70%"> <img src="https://m5stack-doc.oss-cn-shenzhen.aliyuncs.com/1213/AI-Pyramid_note-book_02.png" width="70%"> ## 原理图 - [AI Pyramid 原理图 PDF](https://m5stack-doc.oss-cn-shenzhen.aliyuncs.com/1213/AI-003-AI_Pyramid_PRJ_MAIN_V0.2_20251117_2026_01_30_16_54_30.pdf) - [AI Pyramid PCB Key 原理图 PDF](https://m5stack-doc.oss-cn-shenzhen.aliyuncs.com/1213/AI-003-AI_Pyramid_PCB_KEY_V0.2_2026_01_30_16_52_44.pdf) - [AI Pyramid HDMI 原理图 PDF](https://m5stack-doc.oss-cn-shenzhen.aliyuncs.com/1213/AI-003-AI_Pyramid_PRJ_HDMI_V0.3_20251031_2026_01_30_16_51_54.pdf) ## 管脚映射 ### HY2.0-4P 接口 ::grove-table ¦ HY2.0-4P ¦ Black ¦ Red ¦ Yellow ¦ White ¦ ¦ -------- ¦ ----- ¦ --- ¦ -------------- ¦ -------------- ¦ ¦ PORT.A ¦ GND ¦ 5V ¦ SDA: GPIO2_A28 ¦ SCL: GPIO2_A27 ¦ :: ::grove-table ¦ HY2.0-4P ¦ Black ¦ Red ¦ Yellow ¦ White ¦ ¦ -------- ¦ ----- ¦ --- ¦ -------------- ¦ -------------- ¦ ¦ PORT.C ¦ GND ¦ 5V ¦ TXD: GPIO0_A28 ¦ RXD: GPIO0_A29 ¦ :: ## 尺寸图 - [AI Pyramid 模型尺寸PDF](https://m5stack-doc.oss-cn-shenzhen.aliyuncs.com/1216/ai-pyraim_asm.pdf) <img src="https://m5stack-doc.oss-cn-shenzhen.aliyuncs.com/1216/ai-pyraim_asm_page_01.png" width="100%"> ## 结构文件 - [AI Pyramid 结构文件](https://github.com/m5stack/M5_Hardware/tree/master/Products/AI-003_AI_Pyramid/Structures) ## 数据手册 - [Axera AX8850 产品简介 ](https://m5stack-doc.oss-cn-shenzhen.aliyuncs.com/1184/AXera-AX8850-product-Brief_V0.3-ZH.pdf) ## 软件开发 ### 快速上手 - [AI Pyramid 快速上手](/zh_CN/stackflow/ai_pyramid/getting_started) - [AI Pyramid 内存分配调整](/zh_CN/stackflow/ai_pyramid/memory_adjustment) - [AI Pyramid EC Proxy 硬件控制](/zh_CN/stackflow/ai_pyramid/ec_proxy) - [AI Pyramid 镜像底包更新](/zh_CN/stackflow/ai_pyramid/image) - [AI Pyramid ADB 连接调试](/zh_CN/stackflow/ai_pyramid/adb) - [AI Pyramid 软件包应用更新](/zh_CN/stackflow/ai_pyramid/software_update) - [AI Pyramid 虚拟内存调整](/zh_CN/stackflow/ai_pyramid/increase_virtual_ram) ### 内置固件 - [AI Pyramid 内置固件](https://github.com/m5stack/M5AI-Pyramid-Internal-FW) ### 应用案例 - [Home Assistant](/zh_CN/stackflow/ai_pyramid/home_assistant) - [Voice Assistant](/zh_CN/stackflow/ai_pyramid/voice_assistant) - [Frigate NVR 安防监控](/zh_CN/stackflow/ai_pyramid/frigate_nvr) - [Immich 智能相册](/zh_CN/stackflow/ai_pyramid/immich) - [CosyVoice 音色克隆](/zh_CN/stackflow/ai_pyramid/cosy_voice) - [sherpa-onnx](/zh_CN/stackflow/ai_pyramid/sherpa-onnx) - [16 路视频检测 Demo](/zh_CN/stackflow/ai_pyramid/box_demo) ### SDK - [AI Pyramid Linux Kernel](https://github.com/dianjixz/module_650_linux.git) - [AI Pyramid U-Boot](https://github.com/dianjixz/module_650_uboot.git) ## 相关视频 - AI Pyramid 和 AI Pyramid-Pro 产品介绍以及功能展示 ## 产品对比 ::compare-table ¦ 产品对比表 ¦ [AI Pyramid](/zh_CN/ai_hardware/AI_Pyramid) ![AI Pyramid](https://m5stack-doc.oss-cn-shenzhen.aliyuncs.com/1213/AI-003_main_pictures_02.webp) ¦ [AI Pyramid-Pro](/zh_CN/ai_hardware/AI_Pyramid-Pro) ![AI Pyramid-Pro](https://m5stack-doc.oss-cn-shenzhen.aliyuncs.com/1216/AI-003-Pro_main-pictures_02.webp) ¦ ¦ ------------------ ¦ --------------------------------------------------------------------------------------------------------------------------------------------- ¦ ------------------------------------------------------------------------------------------------------------------------------------------------------------- ¦ ¦ DRAM ¦ 4GB 64‑bit LPDDR4x，4266 Mbps (2+2) ¦ 8GB 64‑bit LPDDR4x，4266 Mbps (4+4) ¦ ¦ 高清数字音视频接口 ¦ 2x 输出 ¦ 1x 输入 + 1x 输出 ¦ ¦ 外壳颜色 ¦ 透明 ¦ 灰色 ¦ ::
LLM-8850 Kit | https://m5stack-doc.oss-cn-shenzhen.aliyuncs.com/1215/SCH_8850_HAT_V0.2_2025_11_28_15_52_22_page_01.png | # LLM-8850 Kit <span class="product-sku">SKU:AI-002-8G/AI-002-4G</span> ## 描述 **LLM-8850 Kit** 是一款面向边缘 AI 与嵌入式计算场景的高性能 AI 加速卡套件，由 **LLM-8850 Card** AI 加速卡与 **LLM-8850 PiHat** 转接板组成。核心加速卡 **LLM-8850 Card** 基于 **Axera AX8850 SoC**，采用 **M.2 M-Key 2242** 规格，在袖珍体积下即可提供高达 **24 TOPS @ INT8** 的算力，能够高效扩展多模态大模型推理与视频分析等 AI 应用能力。卡片集成 **微型涡轮风扇 + 铝合金 CNC 鳍片** 的主动散热系统，由板载 EC 按照温度 - 电流曲线进行智能调速，即使在长期满载运行或密闭机壳环境中，也能保持低温稳态，避免性能因热衰减而下降。配套的 **LLM-8850 PiHat** 转接板提供 **2.54-40P 总线** 与 **USB Type-C PD 供电接口**，并通过 **PCIe 扩展 FPC 转接座** 与 **Raspberry Pi 5** 连接，使树莓派平台能够轻松整合高算力 AI 加速能力，快速构建紧凑、高效的边缘智能系统。 ## 产品特性 - 超紧凑形态：M.2 M-Key 2242 尺寸 - 高算力 NPU：24 TOPS @ INT8，八核 Cortex‑A55 1.7 GHz CPU - 智能散热 / 供电：板载涡轮风扇 + CNC 铝合金一体化散热器，EC 监控温‑流‑转速闭环 - 硬件视频引擎：8 K @ 30 fps H.264/H.265 编码，8 K @ 30 fps 解码，支持 16 路 1080P 并行解码 - 安全启动 & 加密：AES / DES / 3DES / SHA‑256 硬件安全模块 - 原生 AXCL：CNN、Transformer、CLIP、Whisper、Llama3.2、Qwen3、InternVL3 等全栈模型一键运行，支持 H.264/H.265 同编同解转码 - 两种内存规格可选： - 8GB 64‑bit LPDDR4x，4266 Mbps (4+4) - 4GB 64‑bit LPDDR4x，4266 Mbps (2+2) - USB Type-C 接口 PD 供电: - USB PD3.0 100W 协议 - DC 24V 过压保护 - 供电能力要求 > 9V@3A (27W) ## 包装内容 ### LLM-8850 Kit(8G) (SKU:AI-002-8G) - 1x LLM-8850 Card(8G) - 1x LLM-8850 PiHat - 1x 2.54-40P 排母 - 1x 螺丝铜柱配件包 ### LLM-8850 Kit(4G) (SKU:AI-002-4G) - 1x LLM-8850 Card(4G) - 1x LLM-8850 PiHat - 1x 2.54-40P 排母 - 1x 螺丝铜柱配件包 ## 应用场景 - 边缘 AI 推理部署 - 嵌入式视频分析 - 树莓派 AI 算力扩展 - 多模态大模型落地 ## 规格参数 ¦ 规格 ¦ 参数 ¦ ¦ -------------------- ¦ ----------------------------------------------------------------------------------------------------- ¦ ¦ SoC ¦ Axera AX8850 ¦ ¦ CPU ¦ 八核 Cortex‑A55 1.7 GHz ¦ ¦ NPU ¦ 24 TOPS @ INT8 ¦ ¦ 视频编码器 ¦ 8 K @ 30 fps H.264/H.265 编码，支持缩放 / 裁切 ¦ ¦ 视频解码器 ¦ 8 K @ 30 fps H.264/H.265 解码，支持 16 路 1080P 并行解码，支持缩放 / 裁切 ¦ ¦ 内存 ¦ 可选: 8GB 64‑bit LPDDR4x，4266 Mbps (4+4) / 4GB 64‑bit LPDDR4x，4266 Mbps (2+2) ¦ ¦ 存储 ¦ 32Mbits QSPI NOR Flash (仅用于 Bootloader) ¦ ¦ 形态 ¦ M.2 M-KEY 2242，PCIe 2.0 ×2 ¦ ¦ 散热 ¦ 微型涡轮风扇 + 铝合金 CNC 一体化散热片，EC 智能温控 ¦ ¦ 工作环境温度 ¦ 0 ~ 60 °C ¦ ¦ 室温下的满载工作温度 ¦ 70 °C ¦ ¦ 转接板 PD 供电 ¦ USB PD3.0 100W 协议 (DC 9V/12V/20V) ¦ ¦ 转接板负载能力 ¦ 输出至 Raspberry Pi 5: DC 5V@4A，输出至 M.2 加速卡: DC 3.3V@6A ¦ ¦ LLM8850 Card 功耗 ¦ 7W @ 3.3V ¦ ¦ 供电要求 ¦ 大于 9V@3A (27W) ¦ ¦ 产品尺寸 ¦ LLM‑8850 Card：42.6 x 24.0 x 9.7mm <br>LLM-8850 PiHat 转接板：65.0 x 58.0 x 12.7mm (含 LLM‑8850 Card) ¦ ¦ 产品重量 ¦ AI-002-8G：31.9g<br>AI-002-4G：30.8g ¦ ¦ 包装尺寸 ¦ 165.0 x 90.0 x 17.5mm ¦ ¦ 毛重 ¦ AI-002-8G：85.0g<br>AI-002-4G：81.7g ¦ ## 操作说明 !> 供电注意事项 ¦ 使用时请通过转接板的 USB Type-C PD 输入为整机供电，供电能力要求 9V@3A (27W) 以上。 请勿从 Raspberry Pi 5 侧连接供电，避免造成设备损坏。 ?> 提醒 ¦ 设备工作时会发热，请勿触摸，以免造成烫伤。 ?> 设备要求 ¦ 由于树莓派内部中断资源不足，在使用 PCIE 转 4 通道 M.2 下，不支持 M.2 固态硬盘与 LLM-8850 共用。 ### 系统兼容性 ¦ 操作系统 ¦ 是否支持 ¦ ¦ ----------- ¦ -------- ¦ ¦ Ubuntu20.04 ¦ ✅ ¦ ¦ Ubuntu22.04 ¦ ✅ ¦ ¦ Ubuntu24.04 ¦ ✅ ¦ ¦ Debian12 ¦ ✅ ¦ ¦ Debian13 ¦ ✅ ¦ ¦ Windows10 ¦ ✅ ¦ ¦ Windows11 ¦ ✅ ¦ ¦ macOS ¦ ❌ ¦ ¦ WSL ¦ ❌ ¦ ¦ VMware ¦ ❌ ¦ ¦ VBox ¦ ❌ ¦ ## 原理图 - [LLM-8850 Kit 原理图 PDF](https://m5stack-doc.oss-cn-shenzhen.aliyuncs.com/1215/SCH_8850_HAT_V0.2_2025_11_28_15_52_22.pdf) ## 尺寸图 - [LLM‑8850 Card 模型尺寸PDF](https://m5stack-doc.oss-cn-shenzhen.aliyuncs.com/1184/AI-001-MODELSIZE-LLM-8850.pdf) - [LLM-8850 PiHat 转接板 模型尺寸PDF](https://m5stack-doc.oss-cn-shenzhen.aliyuncs.com/1215/LLM-8850-KIT.pdf) ## 数据手册 - [Axera AX8850 产品简介 ](https://m5stack-doc.oss-cn-shenzhen.aliyuncs.com/1184/AXera-AX8850-product-Brief_V0.3-ZH.pdf) ## 软件开发 ### 快速上手 - [LLM‑8850 Card 使用指南](/zh_CN/guide/ai_accelerator/overview) ## 相关视频 - LLM‑8850 Kit 产品介绍以及功能展示
Atom JoyStick | https://m5stack.oss-cn-shenzhen.aliyuncs.com/resource/docs/products/app/Atom%20JoyStick/c0a25d850ef9122df3669baeab813e5.png | # Atom JoyStick <span class="product-sku">SKU:K137</span> ## 描述 **Atom JoyStick** 是一款多用途可编程双摇杆遥控器，采用 AtomS3 作为主控，板上采用 STM32 实现协处理功能，配备 2 个霍尔传感器 5 方向摇杆，以及 2 个功能按键，内置 RGB 灯珠用于人机互动和状态提醒；配备两路高压动力电池充电电路。出厂预烧录 Stamp Fly 遥控固件，通过 ESP-NOW 协议与 Stamp Fly 通信，固件源代码开源。本产品适用于无人机操控、机器人控制、智能小车和各种 DIY 项目。 ## 教程 & 快速上手 learn>¦ ![初次使用烧录固件教程](https://m5stack.oss-cn-shenzhen.aliyuncs.com/resource/docs/products/app/Atom%20JoyStick/c81e91d3b047ae3bee4895e69a7303b.png) ¦ [StampFly & Atom Joystick 固件烧录，上手教程](/zh_CN/guide/hobby_kit/stampfly/stamply_firmware) ¦ 本教程将向你介绍，如何通过 M5Burner 给 StampFly & Atom Joystick 烧录出厂固件，配对以及四轴飞行器的基本操作和指示 ¦ ## 注意事项 ?> 使用提醒 ¦ 初次使用 Atom JoyStick 需要根据如下教程进行飞行固件烧录，才可以和 StampFly 进行配对飞行。 \#> 充电提醒 ¦ 接通数据线充电，对应的电池前面有电源指示灯，**红色**代表电池正在充电，未充满电；**绿色**代表充满电，已达到 4.35V 的电压。 ?> 电池维护事项 ¦ 1. 在负载下，切勿将电池放电至每节电池 3V 以下。<br/>2. 充满电的电池不要存放超过 3 天。长期存放时，请将电压保持在 3.8V 和 3.9V 之间。 <img alt="schematics" src="https://m5stack.oss-cn-shenzhen.aliyuncs.com/resource/docs/products/app/Atom%20JoyStick/%E5%85%85%E7%94%B5.png" width="50%" /> ## 产品特性 - STM32F030F4P6 - 配备 AtomS3 - 兼容 Atom 系列主控 - 双摇杆、双按键、拨动开关 - WS2812C RGB 灯珠 - 两路高压锂电池充电电路 - 电量检测 ## 包装内容 - 1 x Atom JoyStick - 1 x 300mAh 高压锂电池 ## 应用场景 - 无人机操控 - 机器人控制 - 智能小车 - DIY 项目 ## 规格参数 ¦ 规格 ¦ 参数 ¦ ¦ -------------------------- ¦ -------------------- ¦ ¦ MCU ¦ STM32F030F4P6 ¦ ¦ MCU 通信地址 ¦ 0x59 ¦ ¦ RGB ¦ WS2812C ¦ ¦ 充电芯片 ¦ TP4067@4.35V ¦ ¦ 电池电量 ¦ 300mAh@1S ¦ ¦ 电池输出电压 ¦ 4.35V ¦ ¦ 充电电流 ¦ DC 5V/430mA ¦ ¦ 电池充满时间 (Input:5V/1A) ¦ 大约 55 分钟 ¦ ¦ 电池输出电压 ¦ 4.35V ¦ ¦ 按键 ¦ 左 / 右 按键 ¦ ¦ 蜂鸣器 ¦ 板载无源蜂鸣器 @5020 ¦ ¦ 工作温度 ¦ 0-40°C ¦ ¦ 产品尺寸 ¦ 84 x 60 x 31.5mm ¦ ¦ 包装尺寸 ¦ 162 x 99 x 36mm ¦ ¦ 产品重量 ¦ 63.5g ¦ ¦ 毛重 ¦ 96.7g ¦ ## 原理图 - [Atom JoyStick原理图 PDF](https://m5stack.oss-cn-shenzhen.aliyuncs.com/resource/docs/products/app/Atom%20JoyStick/Sch_AtomJoystick_v0.3.pdf) <img alt="schematics" src="https://m5stack.oss-cn-shenzhen.aliyuncs.com/resource/docs/products/app/Atom%20JoyStick/c0a25d850ef9122df3669baeab813e5.png" width="100%" /> ## 管脚映射 ### AtomS3 与手柄底座 - I2C 通信 (0x59) ¦ Atom JoyStick (AtomS3) ¦ G39(SCL) ¦ G38(SDA) ¦ ¦ ---------------------- ¦ -------- ¦ --------- ¦ ¦ STM32F030F4P6 ¦ PA9(SCL) ¦ PA10(SDA) ¦ ### 蜂鸣器和 RGB 灯珠 ¦ Atom JoyStick (AtomS3) ¦ G5 ¦ G6 ¦ ¦ ---------------------- ¦ ---- ¦ --- ¦ ¦ BEEP ¦ BEEP ¦ ¦ ¦ WS2812C ¦ ¦ RGB ¦ ### 摇杆 ¦ STM32F030F4P6 ¦ PA1 ¦ PA2 ¦ PA3 ¦ PA6 ¦ PA5 ¦ PA7 ¦ ¦ -------------- ¦ --------- ¦ --------- ¦ --------- ¦ ---------- ¦ ---------- ¦ ---------- ¦ ¦ JoyStick_LEFT ¦ LEFT-SW-X ¦ LEFT-SW-Y ¦ LEFT-SW-B ¦ ¦ ¦ ¦ ¦ JoyStick_RIGHT ¦ ¦ ¦ ¦ RIGHT-SW-X ¦ RIGHT-SW-Y ¦ RIGHT-SW-B ¦ ### 按钮和电池检测 ¦ STM32F030F4P6 ¦ PF0 ¦ PF1 ¦ PA0 ¦ PA1 ¦ ¦ ------------- ¦ -------- ¦ --------- ¦ -------- ¦ -------- ¦ ¦ Button_LEFT ¦ LEFT-BTN ¦ ¦ ¦ ¦ ¦ Button_RIGHT ¦ ¦ RIGHT-BTN ¦ ¦ ¦ ¦ BAT1-Detect ¦ ¦ ¦ BAT-ADC1 ¦ ¦ ¦ BAT2-Detect ¦ ¦ ¦ ¦ BAT-ADC2 ¦ ## 尺寸图 <img alt="module size" src="https://m5stack.oss-cn-shenzhen.aliyuncs.com/resource/docs/products/app/Atom%20JoyStick/%E5%B0%BA%E5%AF%B8%E5%9B%BE.jpg" width="100%" /> ## 数据手册 - [TP4067(Battery Charge Chip)](https://m5stack.oss-cn-shenzhen.aliyuncs.com/resource/docs/products/app/Atom%20JoyStick/TP4067.PDF) ## 软件开发 ### Arduino - [Atom JoyStick StampFly Controller](https://github.com/m5stack/Atom-JoyStick/tree/main/examples/StampFlyController) ### 内置固件 - [Atom JoyStick 内置固件](https://github.com/m5stack/Atom-JoyStick-Internal-FW) ### Easyloader ¦ Easyloader ¦ 下载链接 ¦ 备注 ¦ ¦ -------------------------------------------- ¦ ---------------------------------------------------------------------------------------------------------------------------------- ¦ ---- ¦ ¦ Atom JoyStick Controller Firmware Easyloader ¦ [download](https://m5stack.oss-cn-shenzhen.aliyuncs.com/resource/docs/products/app/Atom%20JoyStick/Atom%20JoyStick%20Firmware.exe) ¦ / ¦ ## 相关视频 - Atom JoyStick 搭配 Stamp Fly 四轴飞行器基本功能演示
Bala2 | https://static-cdn.m5stack.com/resource/docs/products/app/bala2/bala2_sch_01.webp | # Bala2 <span class="product-sku">SKU:K014-C</span> ## 描述 **Bala2** 是一款平衡车应用。该产品是由[M5Stack Gray](/zh_CN/core/gray) 与 BALA2 电机底座组合而成的一款自平衡机器人，底座采用 STM32F030C8T6 作为主控，由两路 N20 编码减速电机提供动力，内置 1200mAh 电池，其 "BALA" 名称的由来出自 "Balance" 一词的缩写，目前为第二代产品。BALA2 底座包含了丰富的接口，除了常规的 PortB、PortC 外还支持 8 路舵机，其中 4 路接口可直接连接，其余 4 路需从底座内部引出。您可以通过编程控制它自由行走，也可以结合 WiFi 开发遥控功能。即使您从来没有接触过平衡车程序，您也可以通过 UiFlow 快速完成编程对它进行控制。出厂默认预装平衡车应用程序，在运行时使用 PID 闭环算法保持垂直平衡，利用加速度计与陀螺仪姿态数据来校正其方向和位置。 ## 教程 & 快速上手 learn>¦ ![BALA2](https://static-cdn.m5stack.com/resource/docs/products/app/bala2/bala2_09.webp) ¦ [Usage and Sensor calibration](/zh_CN/guide/hobby_kit/bala2/bala2_quick_start) ¦ 出厂时 BALA2 已经进行校准，开机即可自动保持平衡，如需手动进行校准请参考该教程 ¦ ## 产品特性 - 9 轴姿态传感器 - 双轮驱动，PID 控制平衡 - Grove 扩展接口 (PORTB/PORTC) - 8 路舵机驱动，4 路外接，4 路内置 - 支持 WiFi, 可编程 - 内置扬声器 - 支持 microSD 拓展 - 兼容 LEGO - I2C 通信：0x3A - 开发平台 - MicroPython - UiFlow - Arduino ## 包装内容 - 1 x Gray - 1 x Bala2 Base - 2 x HY2.0-4P 连接线 (20cm) - 4 x 轮毂连接器 - 2 x 乐高臂 - 1 x 内六角扳手 - 1 x USB Type-C 连接线 (1m) ## 应用场景 - Balancing car ## 规格参数 ¦ 规格 ¦ 参数 ¦ ¦ --------- ¦ ----------------------------------------------------------------- ¦ ¦ MCU ¦ STM32F030C8T6 ¦ ¦ ESP32 ¦ 240MHz 双核，600 DMIPS，520KB SRAM，Wi-Fi， ¦ ¦ Flash/RAM ¦ 16MB Flash ¦ ¦ LCD ¦ 2 英寸，320x240 彩色 TFT LCD, ILI9342C ¦ ¦ 扬声器 ¦ 1W-0928 ¦ ¦ MEMS ¦ BMM150+MPU6886 ¦ ¦ 电机驱动 ¦ HR8833 ¦ ¦ 底座主控 ¦ STM32F030 ¦ ¦ 接口 ¦ GROVE I2C x 1/UART x 1/GPIO x 1/SERVO x 4 (+4 Extendable Channel) ¦ ¦ 电池容量 ¦ 1200mAh ¦ ¦ 外壳材质 ¦ Plastic ¦ ¦ 产品尺寸 ¦ 54.0 x 54.0 x 65.0mm ¦ ¦ 产品重量 ¦ 157.0g ¦ ¦ 包装尺寸 ¦ 100.0 x 100.0 x 100.0mm ¦ ¦ 毛重 ¦ 337.0g ¦ ## 操作说明 ?> BMM150 磁场干扰 ¦ 带有磁铁的产品可能对 BMM150 磁场传感器造成干扰，导致读数异常。当搭配含有磁铁的 M5 主控设备时，需拆除磁铁，同时避免 BMM150 传感器放置在强磁场附近。 ## 原理图 <img src="https://static-cdn.m5stack.com/resource/docs/products/app/bala2/bala2_sch_01.webp" width="70%"> ## 管脚映射 ### HY2.0-4P ¦ Fire ¦ G22 ¦ G21 ¦ G26 ¦ G36 ¦ G16 ¦ G17 ¦ ¦ ------ ¦ --- ¦ --- ¦ --- ¦ --- ¦ --- ¦ --- ¦ ¦ PORT A ¦ SCL ¦ SDA ¦ ¦ ¦ ¦ ¦ ¦ PORT B ¦ ¦ ¦ DAC ¦ ADC ¦ ¦ ¦ ¦ PORT C ¦ ¦ ¦ ¦ ¦ RX ¦ TX ¦ ## 软件开发 ### Arduino - [Bala2 Balancing Example](https://github.com/m5stack/M5-ProductExampleCodes/tree/master/Application/Bala2) ### Easyloader ¦ Easyloader ¦ 下载链接 ¦ 备注 ¦ ¦ ------------------------------ ¦ ----------------------------------------------------------------------------------------------------------------------- ¦ ---- ¦ ¦ Bala2 Test Firmware Easyloader ¦ [download](https://m5stack.oss-cn-shenzhen.aliyuncs.com/EasyLoader/Windows/APPLICATION/EasyLoader_BALA2_APPICATION.exe) ¦ / ¦ ## 相关视频 - 开机运行，按住 ButtonB + 左侧开机键进入校准模式，A/C 调整，B 键保存
Bala2-Fire | https://static-cdn.m5stack.com/resource/docs/products/app/bala2/bala2_sch_01.webp | # Bala2-Fire <span class="product-sku">SKU:K014-E</span> ## 描述 **Bala2-Fire** 是一款平衡车应用。该产品是由[M5Stack Fire](/zh_CN/core/fire) 与 BALA2 电机底座组合而成的一款自平衡机器人，底座采用 STM32F030C8T6 作为主控，由两路 N20 编码减速电机提供动力，内置 1200mAh 电池，其 "BALA" 名称的由来出自 "Balance" 一词的缩写，目前为第二代产品。BALA2Fire 底座包含了丰富的接口，除了常规的 PortB、PortC 外还支持 8 路舵机，其中 4 路接口可直接连接，其余 4 路需从底座内部引出。您可以通过编程控制它自由行走，也可以结合 WiFi 开发遥控功能。即使您从来没有接触过平衡车程序，您也可以通过 UiFlow 快速完成编程对它进行控制。出厂默认预装平衡车应用程序，在运行时使用 PID 闭环算法保持垂直平衡，利用加速度计与陀螺仪姿态数据来校正其方向和位置。 ## 教程 & 快速上手 learn>¦ ![BALA2](https://m5stack.oss-cn-shenzhen.aliyuncs.com/resource/docs/static/assets/img/guide/hobby_kit/bala2/bala2_cal_03.jpg) ¦ [Usage and Sensor calibration](/zh_CN/guide/hobby_kit/bala2/bala2_quick_start) ¦ 出厂时 BALA2 已经进行校准，开机即可自动保持平衡，如需手动进行校准请参考该教程 ¦ ## 产品特性 - 6 轴姿态传感器 - 双轮驱动，PID 控制平衡 - Grove 扩展接口 (PORTB/PORTC) - 8 路舵机驱动，4 路外接，4 路内置 - 支持 WiFi, 可编程 - 内置扬声器 - 支持 microSD 拓展 - 兼容 LEGO - I2C 通信：0x3A - 开发平台 - MicroPython - UiFlow - Arduino ## 包装内容 - 1 x Fire - 1 x Bala2 Base - 2 x HY2.0-4P 连接线 (20cm) - 4 x 轮毂连接器 - 2 x 乐高臂 - 1 x 内六角扳手 - 1 x USB Type-C 连接线 (1m) ## 应用场景 - Balancing car ## 规格参数 ¦ 规格 ¦ 参数 ¦ ¦ -------- ¦ -------------------------------------------------------------------------------------------- ¦ ¦ 底座主控 ¦ STM32F030C8T6 ¦ ¦ ESP32 ¦ 240MHz 双核，600 DMIPS，520KB SRAM，Wi -Fi ¦ ¦ Flash ¦ 16MB Flash ¦ ¦ PSRAM ¦ 8MB ¦ ¦ LCD ¦ 2 英寸，320x240 彩色 TFT LCD, ILI9342C ¦ ¦ 扬声器 ¦ 1W -0928 ¦ ¦ MEMS ¦ MPU6886 ¦ ¦ 电机 ¦ 驱动型号：HR8833<br>减速比：1:30<br>空载转速：530rpm<br>额定转速：300rpm<br>额定电流：≤0.17A ¦ ¦ 接口 ¦ GROVE I2C x 1/UART x 1/GPIO x 1/SERVO x 4 (+4 Extendable Channel) ¦ ¦ 电池容量 ¦ 1200mAh ¦ ¦ 外壳材质 ¦ Plastic ¦ ¦ 产品尺寸 ¦ 54.0 x 54.0 x 65.0mm ¦ ¦ 产品重量 ¦ 161.0g ¦ ¦ 包装尺寸 ¦ 170.0 x 110.0 x 66.0mm ¦ ¦ 毛重 ¦ 293.8g ¦ ## 原理图 <img src="https://static-cdn.m5stack.com/resource/docs/products/app/bala2/bala2_sch_01.webp" width="70%"> ## 管脚映射 ### HY2.0-4P ¦ Fire ¦ G22 ¦ G21 ¦ G26 ¦ G36 ¦ G16 ¦ G17 ¦ ¦ ------ ¦ --- ¦ --- ¦ --- ¦ --- ¦ --- ¦ --- ¦ ¦ PORT A ¦ SCL ¦ SDA ¦ ¦ ¦ ¦ ¦ ¦ PORT B ¦ ¦ ¦ DAC ¦ ADC ¦ ¦ ¦ ¦ PORT C ¦ ¦ ¦ ¦ ¦ RX ¦ TX ¦ ## 软件开发 ### Arduino - [Bala2-Fire Balancing Example](https://github.com/m5stack/M5-ProductExampleCodes/tree/master/Application/Bala2) ### UiFlow2 - [Bala2-Fire UiFlow2 文档](https://uiflow-micropython.readthedocs.io/zh-cn/latest/module/bala2.html) ### Easyloader ¦ Easyloader ¦ 下载链接 ¦ 备注 ¦ ¦ ----------------------------------- ¦ ----------------------------------------------------------------------------------------------------------------------- ¦ ---- ¦ ¦ Bala2-Fire Test Firmware Easyloader ¦ [download](https://m5stack.oss-cn-shenzhen.aliyuncs.com/EasyLoader/Windows/APPLICATION/EasyLoader_BALA2_APPICATION.exe) ¦ / ¦ ## 相关视频 - 开机运行，按住 ButtonB + 左侧开机键进入校准模式，A/C 调整，B 键保存
BugC2 | https://m5stack-doc.oss-cn-shenzhen.aliyuncs.com/541/SCH_BugC2_V1.0_sch_01.png | # BugC2 <span class="product-sku">SKU:K033-C</span> ## 描述 **BugC2**是一款与 M5StickC 系列控制器兼容的可编程机器人底座，这款底座集成了四路 L9110S 电机驱动和直流减速电机，采用 STM32F030F4 作为其核心控制芯片，并配备了两个灵活可编程的 RGB LED、一个红外编码器以及专用的电池座。通过其顶部插槽，BugC2 能够与 M5StickC 控制器紧密连接，利用 I2C 协议 (地址 0x38) 精确接收控制指令。除了提供基础的机动能力，BugC2 还拥有 Type-C 充电接口、电池防反接保护和电压检测等高级功能，确保使用的安全性和便利性。它内置的 700mAh 16340 型可充电锂电池，保证了长时间的续航能力，使其成为一个多功能且高效的可编程机器人平台，适合各种教育和创新应用。 ## 注意事项 #>脚部弹簧保护套说明¦BugC2 脚部弹簧外侧的透明塑料膜为防脱落设计，请勿拆除，否则弹簧会脱落，影响设备正常使用。 ## 产品特性 - 可编程机器人 - 远程控制 - 四路电机驱动器 (L9110S) - 2xRGB LED - 红外遥控解码 - 电池电压检测 - 板载 Type-C 口电池充电 - 电池防反接 ## 包装内容 - 1 x StickC Plus2 - 1 x BugC2 底座 - 12 x 硅胶脚垫 ## 应用场景 - 远程电机控制 - 机器人控制 - 智能玩具 ## 规格参数 ¦ 规格 ¦ 参数 ¦ ¦ -------------------------- ¦ ------------------------------------------------------------------------- ¦ ¦ MCU ¦ STM32F030F4P6 ¦ ¦ 电机驱动 ¦ L9110S ¦ ¦ 红外接收 ¦ SL0038GD ¦ ¦ RGB ¦ WS2812C-2020 ¦ ¦ 电池容量 ¦ 700mAh (规格：16340) ¦ ¦ 待机电流 ¦ Avg:DC4.2V@20.8uA ¦ ¦ 工作电流 ¦ Avg:DC4.2V@285.1mA ¦ ¦ IR 检测距离 (StickC Plus2) ¦ ∠180° 时红外线发射距离 (直线距离)：560CM<br/>∠90° 时红外线发射距离：400CM ¦ ¦ 工作温度 ¦ 0 ~ 40°C ¦ ¦ 产品尺寸 ¦ 53.5 x 53.5 x 51.5mm ¦ ¦ 产品重量 ¦ 75.3g ¦ ¦ 包装尺寸 ¦ 71.7 x 70 x 58mm ¦ ¦ 毛重 ¦ 88.1g ¦ ## 原理图 - [BugC2 原理图 PDF](https://m5stack-doc.oss-cn-shenzhen.aliyuncs.com/541/SCH_BugC2_V1.0.pdf) ## 管脚映射 ¦ STM32F030F4P6 ¦ PA1 ¦ PA2 ¦ PA3 ¦ PA4 ¦ PA1 ¦ PB1 ¦ PA5 ¦ PA6 ¦ PA7 ¦ PA0 ¦ ¦ ------------------- ¦ --- ¦ --- ¦ --- ¦ --- ¦ --- ¦ --- ¦ --- ¦ --- ¦ --- ¦ ----------- ¦ ¦ Motor1(left front) ¦ ¦ ¦ 1B ¦ 1A ¦ ¦ ¦ ¦ ¦ ¦ ¦ ¦ Motor2(Left Rear) ¦ 1B ¦ ¦ ¦ ¦ ¦ ¦ ¦ ¦ 1A ¦ ¦ ¦ Motor3(Right Rear) ¦ ¦ ¦ ¦ ¦ ¦ ¦ 1A ¦ 1B ¦ ¦ ¦ ¦ Motor4(Right front) ¦ ¦ 1A ¦ ¦ ¦ ¦ 1B ¦ ¦ ¦ ¦ ¦ ¦ BAT_Detect(WS2812) ¦ ¦ ¦ ¦ ¦ ¦ ¦ ¦ ¦ ¦ BAT_ADC/RGB ¦ ¦ STICKC PLUS2(ESP32-PICO-V3-02) ¦ G36 ¦ ¦ ------------------------------ ¦ ---- ¦ ¦ IR(SL0038GD) ¦ IR_R ¦ ## 尺寸图 - [BugC2 模型尺寸PDF](https://m5stack-doc.oss-cn-shenzhen.aliyuncs.com/541/K033-C-bugc2_1_.pdf) <img src="https://m5stack-doc.oss-cn-shenzhen.aliyuncs.com/541/K033-C-bugc2_1__page_01.png" width="100%"> ## 数据手册 - [L9110S](https://m5stack.oss-cn-shenzhen.aliyuncs.com/resource/docs/products/hat/BUGC2/L9110S.PDF) ## 软件开发 ### Arduino - [BugC2 Arduino 驱动库](https://github.com/m5stack/M5Hat-BugC) ### UiFlow1 - [Hat BugC2 测试程序](/zh_CN/uiflow/blockly/hat/bugc2) ### 内置固件 - [BugC2 内置固件](https://github.com/m5stack/M5Hat-BugC-Internal-FW) ### 通信协议 <img src="https://static-cdn.m5stack.com/resource/docs/products/app/BUGC2/protocol-b0d34b3d-3154-465e-810e-5cfd6ba909ee.png" width="100%"/> ### Easyloader ¦ Easyloader ¦ 下载链接 ¦ 备注 ¦ ¦ ----------------------------- ¦ ----------------------------------------------------------------------------------------------------------------------------- ¦ ---- ¦ ¦ BugC2 Test Example Easyloader ¦ [download](https://static-cdn.m5stack.com/resource/docs/products/app/BUGC2/ezLoader-34f719b3-b4b9-43ff-8db8-85f8b80283c8.exe) ¦ / ¦ ## 相关视频
Demo Board-SHT30 | https://m5stack-doc.oss-cn-shenzhen.aliyuncs.com/634/Sch_Demo_Board_sch_01.png,https://m5stack-doc.oss-cn-shenzhen.aliyuncs.com/634/Sch_Demo_Board_sch_02.png,https://m5stack-doc.oss-cn-shenzhen.aliyuncs.com/634/Sch_Demo_Board_sch_03.png,https://m5stack-doc.oss-cn-shenzhen.aliyuncs.com/634/Sch_Demo_Board_sch_04.png,https://m5stack-doc.oss-cn-shenzhen.aliyuncs.com/634/Sch_Demo_Board_sch_05.png,https://m5stack-doc.oss-cn-shenzhen.aliyuncs.com/634/Sch_Demo_Board_sch_06.png,https://m5stack-doc.oss-cn-shenzhen.aliyuncs.com/634/Sch_Demo_Board_sch_07.png,https://m5stack-doc.oss-cn-shenzhen.aliyuncs.com/634/Sch_Demo_Board_sch_08.png,https://m5stack-doc.oss-cn-shenzhen.aliyuncs.com/634/Sch_Demo_Board_sch_09.png,https://m5stack-doc.oss-cn-shenzhen.aliyuncs.com/634/Sch_Demo_Board_sch_10.png,https://m5stack-doc.oss-cn-shenzhen.aliyuncs.com/634/Sch_Demo_Board_sch_11.png,https://m5stack-doc.oss-cn-shenzhen.aliyuncs.com/634/Sch_Demo_Board_sch_12.png,https://m5stack-doc.oss-cn-shenzhen.aliyuncs.com/634/Sch_Demo_Board_sch_13.png,https://m5stack-doc.oss-cn-shenzhen.aliyuncs.com/634/Sch_Demo_Board_sch_14.png,https://m5stack-doc.oss-cn-shenzhen.aliyuncs.com/634/Sch_Demo_Board_sch_15.png,https://m5stack-doc.oss-cn-shenzhen.aliyuncs.com/634/Sch_Demo_Board_sch_16.png,https://m5stack-doc.oss-cn-shenzhen.aliyuncs.com/634/Sch_Demo_Board_sch_17.png | # Demo Board-SHT30 <span class="product-sku">SKU:K024-B</span> ## 描述 **Demo Board** 是一款学习开发板。采用 M5Core 作为控制核心，完全兼容模块堆叠与硬件拓展体系。配备多组环境检测相关的传感器，提供摇杆、旋转编码、矩阵按键、无线射频识别等多种输入方式。包含三种电机驱动方式 (直流、步进、舵机),RGB LED 灯板、集成多组继电器控制与 ADC、DAC 转换电路，支持 RS485、RS232 总线通信，并为每一个模块提供独立电源开关。结合自带物联网属性的 M5Core 用作控制核心，板载模块涵盖了 "声、光、电、力" 学等多个方面，Demo Board 会是你学习硬件、编程的一大利器. ## 产品特性 - 兼容 Module 堆叠、Unit 拓展体系 - Proto 板、M5-BUS 总线拓展 - 各模块带有独立电源开关 - 环境传感器系列 (温度、湿度、气压、光线、麦克风) - 摇杆输入 - 8 路继电器输出 - 4 路 DAC,4 路 ADC - 4x4 按键矩阵 - 8x8 矩阵 RGB LED - 旋转编码器 - 单路舵机 - 直流电机 (带反馈) - 四相五线制步进电机 - 无线射频识别读卡器 - RS-485,RS232 通信功能 ## 包装内容 - 1 x Demo Board-SHT30 - 1 x DC 12V 电源适配器 (5.5 x 2.1mm) - 1 x RS232 连接线 - 1 x RFID Card - 1 x ID Card - 16 x 面包线 ## 应用场景 - IoT 教育实验板 - 多功能测试板 ## 规格参数 ¦ 规格 ¦ 参数 ¦ ¦ -------- ¦ ---------------------- ¦ ¦ 产品尺寸 ¦ 270.0 x 61.0 x 30.0mm ¦ ¦ 产品重量 ¦ 661.3g ¦ ¦ 包装尺寸 ¦ 328.0 x 256.0 x 95.0mm ¦ ¦ 毛重 ¦ 1098.2g ¦ ## 操作说明 ### 模块布局 <img src="https://static-cdn.m5stack.com/resource/docs/products/app/demo-board_sht30/demo-board_sht30_09.webp" width="100%"> ### 模块参数 ¦ 模块名称 ¦ 工作电压 ¦ 相关参数 ¦ ¦ ---------- ¦ -------- ¦ ------------------------------------ ¦ ¦ ADC ¦ 5V ¦ 4 通道 ADC 接口 / 内置 ADS1115 ¦ ¦ DAC ¦ 5V ¦ 4 通道 DAC 接口 / 内置 DAC6574 ¦ ¦ Joystick ¦ 3.3V ¦ X/Y 轴电位器输入，Z 轴按键输入 ¦ ¦ SHT30 ¦ 3.3V ¦ I2C 地址 0x44 ¦ ¦ QMP6988 ¦ 3.3V ¦ I2C 地址 0x76 ¦ ¦ Light ¦ 3.3V ¦ 支持模拟量 / 数字量采集 / 可调节阀值 ¦ ¦ Microphone ¦ 3.3V ¦ 支持模拟量 / 数字量采集 / 可调节阀值 ¦ ¦ Relay ¦ 5V ¦ 8 路控制 / 3A-220V-AC/3A-30V-DC ¦ ¦ RGB LED ¦ 5V ¦ 8x8 矩阵灯 ¦ ¦ Servo ¦ 5V ¦ 10KG 扭力 ¦ ¦ DC-Motor ¦ 5V ¦ 带反馈，集成 LV8548MC ¦ ¦ Stepmotor ¦ 5V ¦ 四相五线制 集成 LV8548MC ¦ ¦ RFID ¦ 3.3V ¦ 读写距离: < 8 cm / 内置 MFRC522 ¦ ¦ RS485 ¦ 5V ¦ 内置 SP485EEN-L/TR ¦ ¦ RS232 ¦ 5V ¦ 内置 MAX232ESE ¦ ¦ Encode ¦ ¦ 旋转编码器 / 带按键输入 ¦ ¦ Proto ¦ ¦ 板孔数量 x170 ¦ ¦ Keyboard ¦ ¦ 4x4 按键矩阵 ¦ ## 原理图 - [Demo Board-SHT30 原理图 PDF](https://m5stack-doc.oss-cn-shenzhen.aliyuncs.com/634/Sch_Demo_Board.pdf) ## 数据手册 - [ADS1115](https://m5stack.oss-cn-shenzhen.aliyuncs.com/resource/docs/datasheet/application/ads1115_en.pdf) - [DAC6574](https://m5stack.oss-cn-shenzhen.aliyuncs.com/resource/docs/datasheet/application/dac6574_en.pdf) - [LV8548MC](https://m5stack.oss-cn-shenzhen.aliyuncs.com/resource/docs/datasheet/application/LV8548MC_en.pdf) - [TPS54360](https://m5stack.oss-cn-shenzhen.aliyuncs.com/resource/docs/datasheet/application/tps54360_en.pdf) - [MRC522](https://m5stack.oss-cn-shenzhen.aliyuncs.com/resource/docs/datasheet/module/MFRC522_en.pdf) - [MAX232ESE](https://m5stack.oss-cn-shenzhen.aliyuncs.com/resource/docs/datasheet/application/MAX232ESE_en.pdf) - [MAX4466](https://m5stack.oss-cn-shenzhen.aliyuncs.com/resource/docs/datasheet/application/MAX4466_datasheet_en.pdf) - [SP485EEN](https://m5stack.oss-cn-shenzhen.aliyuncs.com/resource/docs/datasheet/hat/SP485EEN_en.pdf) - [BMP280](https://m5stack.oss-cn-shenzhen.aliyuncs.com/resource/docs/datasheet/hat/BMP280-DS001-11_en.pdf) - [SHT30](https://m5stack.oss-cn-shenzhen.aliyuncs.com/resource/docs/datasheet/unit/SHT3x_Datasheet_digital.pdf) ## 软件开发 ### 快速上手 - [Demo Board-SHT30上手教程PDF](https://m5stack.oss-cn-shenzhen.aliyuncs.com/resource/docs/Demo-Board_cn_sht30.pdf) ### Arduino - [Demo Board-SHT30 测试程序](https://github.com/m5stack/DEMO-BOARD) \#> 注意事项 ¦ DAC 功能和 ADC 功能不能同时使用，因为 ADS1115 和 DAC6574 芯片的广播地址 (0x48) 相同导致功能冲突。 ### Easyloader ¦ Easyloader ¦ 下载链接 ¦ 备注 ¦ ¦ -------------------------------- ¦ ----------------------------------------------------------------------------------------------------- ¦ ---- ¦ ¦ Demo Board-SHT30 Test Easyloader ¦ [download](https://m5stack-doc.oss-cn-shenzhen.aliyuncs.com/634/Demo_Board_SHT30_Test_Easyloader.exe) ¦ / ¦ ## 版本变更 ¦ 上市日期 ¦ 产品变动 ¦ ¦ -------- ¦ ----------------------------------------- ¦ ¦ 2021.4 ¦ DHT12 修改为 SHT30, BMP280 修改为 QMP6988 ¦ ¦ 2019.5 ¦ 首次发售 ¦
PM2.5 Air Quality Kit-SHT30 | https://m5stack-doc.oss-cn-shenzhen.aliyuncs.com/1067/K023-B-Sch_Air_page_01.png,https://m5stack-doc.oss-cn-shenzhen.aliyuncs.com/1000/A011-Sch_BTC_v2.1_page_01.png | # PM2.5 Air Quality Kit-SHT30 <span class="product-sku">SKU:K023-B</span> ## 描述 PM2.5 Air Quality Kit-SHT30 是一款空气质量监测套件，由 Basic 主控、内置 PMSA003 数字式颗粒物浓度传感器的 Module Air Quality，以及内置 SHT30 温湿度传感器的 Base BTC 组合而成，可同时采集环境颗粒物浓度与温湿度数据。套件支持多种粒径范围的悬浮颗粒物检测，并可输出 PM2.5 标准值相关的质量浓度数据，适用于家庭、办公、教室、实验室等固定点位的空气质量实时监测、数据记录与趋势分析，也可为空气净化器、新风系统等环境改善设备提供数据参考。 ## 教程 & 快速上手 learn>¦ ![Home Assistant](https://m5stack-doc.oss-cn-shenzhen.aliyuncs.com/1145/hhome_assistant_cover_02.jpg) ¦ [Home Assistant](/zh_CN/homeassistant/kit/pm2_5_air_quality_kit_sht30) ¦ 本教程介绍将 PM2.5 Air Quality Kit-SHT30 空气质量监测套件集成至 Home Assistant 的方法。¦ ## 产品特性 - 基于 M5Stack Basic 主控 - 配备屏幕与按键，便于本地数据显示与交互 - Module Air Quality - 内置 PMSA003 颗粒物浓度传感器 - 支持多粒径颗粒物与 PM2.5 质量浓度检测 - 提供 2.54-8P 扩展接口，SPI/I2C IO 引脚引出 - Base BTC - SHT30 温湿度传感器，可同步采集环境温湿度数据 - 支持 DC 5V / USB Type-C 供电，兼容 M5Stack 模块化堆叠扩展体系 ## 包装内容 - 1 x Basic - 1 x Module Air Quality - 1 x Base BTC - 1 x USB Type-C cable (100cm) - 2 x M3x16 螺丝 - 1 x 内六角扳手 L 形 2.5mm (适配 M3 螺丝) ## 应用场景 - 室内 PM2.5 与空气质量实时监测 - 温湿度与颗粒物环境数据采集 - Home Assistant 智能家居空气质量监控 - 教室、办公室、实验室等固定点位环境监测 - 空气净化器、新风系统等环境改善设备的数据参考 - 物联网环境监测节点原型开发 ## 规格参数 ¦ 规格 ¦ 参数 ¦ ¦ -------------------------------------- ¦ --------------------------------------------------------------- ¦ ¦ PM2.5 传感器 ¦ PMSA003 ¦ ¦ 最小分辨粒径 ¦ 0.3μm ¦ ¦ 颗粒物质量浓度分辨率 ¦ 1μg/m³ ¦ ¦ 颗粒物测量范围 ¦ 0.3-1.0、1.0-2.5、2.5-10 微米 ¦ ¦ 颗粒物计数效率 ¦ 50%@0.3 微米；98%@≥0.5 微米 ¦ ¦ 颗粒物质量浓度有效量程（PM2.5 标准值） ¦ 0~500 微克/立方米 ¦ ¦ 颗粒物质量浓度最大量程（PM2.5 标准值） ¦ ≥1000 微克/立方米 ¦ ¦ 颗粒物质量浓度一致性（PM2.5 标准值） ¦ ±10%@100~500 微克/立方米 <br> ±10 微克/立方米@0~100 微克/立方米 ¦ ¦ 标称体积 ¦ 0.1 升（L） ¦ ¦ 温湿度传感器 ¦ SHT30 ¦ ¦ 温度测量范围 ¦ -40 ~ 125°C ¦ ¦ 温度测量精度 ¦ Typ. 0 ~ 65°C, ±0.2°C ¦ ¦ 湿度测量范围 ¦ 0 ~ 100%RH ¦ ¦ 湿度测量精度 ¦ ±2% RH ¦ ¦ 供电电压 ¦ DC 5V ¦ ¦ 产品尺寸 ¦ 54.0 x 54.0 x 24.8mm （不含底座） ¦ ¦ 产品重量 ¦ 70.8g（含底座） ¦ ¦ 包装尺寸 ¦ 125.0 x 67.0 x 23.0mm ¦ ¦ 毛重 ¦ 136.6g ¦ ## 原理图 - [Module Air Quality 原理图 PDF](https://m5stack-doc.oss-cn-shenzhen.aliyuncs.com/1067/K023-B-Sch_Air.pdf) - [Base BTC 原理图 PDF](https://m5stack-doc.oss-cn-shenzhen.aliyuncs.com/1000/A011-Sch_BTC_v2.1.pdf) ## 尺寸图 - [PM2.5 Air Quality Kit-SHT30 模型尺寸PDF](https://m5stack-doc.oss-cn-shenzhen.aliyuncs.com/1067/K023-B-model-pm2_5_v1_3.pdf) <img src="https://m5stack-doc.oss-cn-shenzhen.aliyuncs.com/1067/K023-B-model-pm2_5_v1_3_page_01.png" width="100%"> ## 数据手册 - [PMSA003](https://m5stack.oss-cn-shenzhen.aliyuncs.com/resource/docs/datasheet/base/PMSA003_cn.pdf) - [SHT30](https://m5stack.oss-cn-shenzhen.aliyuncs.com/resource/docs/datasheet/unit/SHT3x_Datasheet_digital.pdf) ## 软件开发 ### Arduino - [PM2.5 Air Quality Kit-SHT30 测试程序](https://github.com/m5stack/M5Stack/tree/master/examples/KIT/PM25) <img src="https://static-cdn.m5stack.com/resource/docs/products/app/PM2.5 Air Quality Kit（SHT30）/arduinoCase-1671163043776M5PPT.png" width="60%"/> ### UiFlow1 - [PM2.5 Air Quality Kit-SHT30 测试程序](https://flow.m5stack.com/?examples=pm2.5_sht30_kit_demo) <img src="https://static-cdn.m5stack.com/resource/docs/products/app/PM2.5 Air Quality Kit（SHT30）/uiflowCase-1672137711282image.png" width="60%"/> ### Easyloader ¦ Easyloader ¦ 下载链接 ¦ 备注 ¦ ¦ -------------------------------- ¦ ------------------------------------------------------------------------------------------------------------------- ¦ ---- ¦ ¦ PM2.5 Air Quality Kit Easyloader ¦ [download](<https://m5stack.oss-cn-shenzhen.aliyuncs.com/EasyLoader/Module/PM2.5%20Air%20Quality%20Kit(SHT30).exe>) ¦ / ¦ ### Home Assistant - [PM2.5 Air Quality Kit-SHT30 Home Assistant 集成](/zh_CN/homeassistant/kit/pm2_5_air_quality_kit_sht30) <img src="https://m5stack-doc.oss-cn-shenzhen.aliyuncs.com/1067/pm2_5_air_quality_kit_ha_dashboard.webp" width="30%" /> <div style="display: flex; gap: 15px; flex-wrap: wrap; justify-content: center;"> <img src="https://m5stack-doc.oss-cn-shenzhen.aliyuncs.com/1067/pm2_5_air_quality_lcd_page_1.webp" alt="LCD Display Page 1" width="30%" /> <img src="https://m5stack-doc.oss-cn-shenzhen.aliyuncs.com/1067/pm2_5_air_quality_lcd_page_2.webp" alt="LCD Display Page 2" width="30%" /> <img src="https://m5stack-doc.oss-cn-shenzhen.aliyuncs.com/1067/pm2_5_air_quality_lcd_page_3.webp" alt="LCD Display Page 3" width="30%" /> </div> ## 相关视频
Scales Kit | https://static-cdn.m5stack.com/resource/docs/products/app/scales_kit/scales_kit_sch_01.webp | # Scales Kit <span class="product-sku">SKU:K121</span> ## 描述 Scales Kit 是一款电子称套件，采用四组半桥式电阻应变片构成，总称重量程可达`200kg`。搭配高精度 24 位 A/D 转换器芯片`HX711`. 内置低噪声可编程放大器，支持`32`/`64`/`128`倍增益调节。搭配 M5Stack 主控进行编程，仅需几分钟既可轻松构建一个 IoT 称重应用。 \#> 注意：Scales Kit 需要搭配一个称重面板才能使用，盖板边长不应超过 50cm。 ## 产品特性 - 套件总量程 200kg - HX711: - 高精度 24bit ADC - 可编程增益放大 32, 64 and 128 - 10SPS 输出数据速率 - 半桥式电阻应变片： - 输出灵敏度：1.0±0.1mV/V - 非线性： 0.3% F.S - 综合精度： 0.3% F.S - 零点输出：±0.3mv/V - 每片应变计上下阻抗相差: 0.8Ω - 输出 (入) 阻抗：1000±5Ω ## 包装内容 - 4 x 半桥式电阻应变片 - 1 x Unit Weight - 1 x HY2.0-4P Cable(20cm) - 4 x 双面胶纸 (39 x 20 x 0.8mm) - 4 x 双面胶纸 (39 x 12 x 0.8mm) - 1 x 传感器接线端子 ## 应用场景 - 电子称设计 ## 规格参数 ¦ 规格 ¦ 参数 ¦ ¦ ---------------- ¦ --------------------------------------------------------------------------------------------------------------------------------------------------------- ¦ ¦ HX711 ¦ 输出灵敏度：高精度 24bit ADC<br/>可编程增益放大 32, 64, 128<br/>10SPS 输出数据速率 ¦ ¦ 半桥式电阻应变片 ¦ 输出灵敏度：1.0±0.1mV/V<br/>非线性： 0.3% F.S<br/>综合精度： 0.3% F.S<br/>零点输出：±0.3mv/V<br/>每片应变计上下阻抗相差: 0.8Ω<br/>输出 (入) 阻抗：1000±5Ω ¦ ¦ 产品尺寸 ¦ 105.0 x 65.0 x 40.0mm ¦ ¦ 产品重量 ¦ 88.5g ¦ ¦ 包装尺寸 ¦ 152.0 x 82.0 x 20.0mm ¦ ¦ 毛重 ¦ 113.2g ¦ ## 原理图 <img src="https://static-cdn.m5stack.com/resource/docs/products/app/scales_kit/scales_kit_sch_01.webp" width="80%"> ## 管脚映射 ### Unit Weight ¦ M5Core ¦ G36 ¦ G26 ¦ 5V ¦ GND ¦ ¦ ----------- ¦ -------------- ¦ --------------- ¦ --- ¦ --- ¦ ¦ Unit Weight ¦ DATA Pin (DAT) ¦ CLOCK Pin (CLK) ¦ VCC ¦ GND ¦ ## 尺寸图 - [Scales kit 模型尺寸PDF](https://m5stack-doc.oss-cn-shenzhen.aliyuncs.com/1063/K121-sacle-kit.pdf) <img src="https://m5stack-doc.oss-cn-shenzhen.aliyuncs.com/1063/K121-sacle-kit_page_01.png" width="100%"> ## 数据手册 - [HX711](https://m5stack.oss-cn-shenzhen.aliyuncs.com/resource/docs/datasheet/unit/HX711_en.pdf) ## 软件开发 ### Arduino - [HX711 Arduino 驱动库](https://github.com/bogde/HX711) - [Scales kit with M5Core](https://github.com/m5stack/M5Stack/blob/master/examples/KIT/SCALES_KIT/SCALES_KIT.ino) - [Scales kit with M5Core2](https://github.com/m5stack/M5Core2/blob/master/examples/KIT/SCALES_KIT/SCALES_KIT.ino) - [Scales kit with ATOM](https://github.com/m5stack/M5Atom/tree/master/examples/KIT/SCALES_KIT/SCALES_KIT.ino) - [Scales kit with M5StickC](https://github.com/m5stack/M5StickC/tree/master/examples/KIT/SCALES_KIT/SCALES_KIT.ino) - [Scales kit with M5StickC Plus](https://github.com/m5stack/M5StickC-Plus/tree/master/examples/KIT/SCALES_KIT/SCALES_KIT.ino) - [Scales kit with CoreInk](https://github.com/m5stack/M5Core-Ink/tree/master/examples/KIT/SCALES_KIT/SCALES_KIT.ino) - [Scales kit with M5Paper](https://github.com/m5stack/M5EPD/blob/main/examples/KIT/SCALES_KIT/SCALES_KIT.ino) \#> 校准操作 ¦ 设置 ADC 芯片 GAIN=128, 10SPS 输出速率，5kg 重物测量条件下，误差约为 ±1%。开始称重前需进行校准，可参考下方代码进行操作。 ```cpp #include "HX711.h" HX711 scale; void setup() { // 1. 设置0g情况下ADC数值，并设为offset scale.tare(); } void loop() { // 2. 读取标准重物(如5kg)情况下的ADC平均数值 long kg_adc = scale.read_average(20); // 3. 读取当前0g情况下的offset kg_adc = kg_adc - scale.get_offset(); // 4. 计算并配置scale参数 scale.set_scale( kg_adc / (5 * 1000.0)); } ``` ## 产品对比 ::compare-table ¦ 产品对比表 ¦ [Unit Scales](/zh_CN/unit/UNIT%20Scales) ![Unit Scales](https://static-cdn.m5stack.com/resource/docs/products/unit/UNIT%20Scales/img-d095bc9f-0f3f-4243-abde-82f8d6b67949.webp) ¦ [Scales Kit](/zh_CN/app/scales_kit) ![Scales Kit](https://static-cdn.m5stack.com/resource/docs/products/app/scales_kit/scales_kit_cover_01.webp) ¦ [Unit Mini Scales](/zh_CN/unit/Unit-Mini%20Scales) ![Unit Mini Scales](https://static-cdn.m5stack.com/resource/docs/products/unit/Unit-Mini%20Scales/img-c370a473-d300-42c0-bf4c-cdf6d7963a6a.webp) ¦ [Unit Weight](/zh_CN/unit/WEIGHT) ![Unit Weight](https://static-cdn.m5stack.com/resource/docs/products/unit/WEIGHT/img-e051022a-5e26-4ca5-9080-71eeb98fdf5e.webp) ¦ [Unit Weight-I2C](/zh_CN/unit/Unit-Weight%20I2C) ![Unit Weight-I2C](https://static-cdn.m5stack.com/resource/docs/products/unit/Unit-Weight%20I2C/img-998f3dae-bddd-4eea-8361-0c24821f367e.webp) ¦ ¦ ---------- ¦ ------------------------------------------------------------------------------------------------------------------------------------------------------------------------------- ¦ ------------------------------------------------------------------------------------------------------------------------------------------------ ¦ --------------------------------------------------------------------------------------------------------------------------------------------------------------------------------------------------- ¦ ----------------------------------------------------------------------------------------------------------------------------------------------------------------- ¦ ----------------------------------------------------------------------------------------------------------------------------------------------------------------------------------------------- ¦ ¦ 通信协议 ¦ I2C ¦ ADC ¦ I2C ¦ ADC ¦ I2C ¦ ¦ 芯片方案 ¦ STM32+HX711 ¦ HX711 ¦ STM32+HX711 ¦ HX711 ¦ STM32+HX711 ¦ ¦ 传感器量程 ¦ 0~20kg ¦ 0~200kg ¦ 0~5kg ¦ 取决应变片与控制芯片 ¦ 取决应变片与控制芯片 ¦ ::
StampFly | https://m5stack-doc.oss-cn-shenzhen.aliyuncs.com/1069/StampS3_Fly_Hat_page_01.png,https://m5stack-doc.oss-cn-shenzhen.aliyuncs.com/1069/Stamp_Fly_v1.0_page_01.png,https://m5stack-doc.oss-cn-shenzhen.aliyuncs.com/1069/Sch_PMW3901MB_SPI_page_01.png | # StampFly <span class="product-sku">SKU:K138</span> ## 描述 **Stamp Fly**是一款可编程的开源四轴飞行器套件，以 Stamp-S3 为主控，集成了 BMI270 6 轴陀螺仪和 BMM150 3 轴磁罗盘提供姿态和方向检测，BMP280 气压传感器和两路 VL53L3 距离传感器，实现精准的定高和避障功能，蜂鸣器、复位按钮和 WS2812 RGB 灯珠用于互动和状态指示。配备 300mAh 高压动力电池和四个高速空心杯电机。PCB 板载 INA3221AIRGVR 实时监测电流 / 电压，预留的两个 Grove 接口方便扩展其他传感器和外设。出厂预装调试程序，搭配 Atom JoyStick 作为遥控，通过 ESP-NOW 协议通信，用户根据需要可选择自动或手动模式，轻松实现定点飞行和翻转等功能，固件源代码开源。该产品适用于教育，科研以及各类无人机开发等项目。 ## 教程 & 快速上手 learn>¦ ![初次使用烧录固件教程](https://m5stack.oss-cn-shenzhen.aliyuncs.com/resource/docs/products/app/Stamp%20Fly/8313a0f7cc86ee549103b4ecc0991c8.png) ¦ [StampFly & Atom Joystick 固件烧录，上手教程](/zh_CN/guide/hobby_kit/stampfly/stamply_firmware) ¦ 本教程将向你介绍，如何通过 M5Burner 给 StampFly & Atom Joystick 烧录出厂固件，配对以及四轴飞行器的基本操作和指示 ¦ ## 注意事项 \#> 充电注意事项 ¦ 将电池插到 Atom Joystick 充电槽进行充电，数据线连接 Atom Joystick 即可进行充电。 ?> 电池维护事项 ¦ 1. 在负载下，切勿将电池放电至每节电池 3V 以下。<br/>2. 充满电的电池不要存放超过 3 天。长期存放时，请将电压保持在 3.8V 和 3.9V 之间。 ## 产品特性 - Stamp-S3 作为主控 - BMP280 大气压力检测 - VL53L3 距离传感器定高和避障 - 6 轴姿态传感器 - 3 轴磁罗盘方向检测 - 蜂鸣器 - 300mAh 高压动力电池 - 电流电压检测 - Grove 口扩展 ## 包装内容 - 1x Stamp Fly - 1x 300mAh 高压锂电池 - 1x 拆桨器 - 2x 螺旋桨 (0.8mm 孔径) ## 应用场景 - 教育 - 科研 - 无人机开发 - DIY 项目 ## 规格参数 ¦ 规格 ¦ 参数 ¦ ¦ ----------------------- ¦ ------------------------------------- ¦ ¦ 模组型号 ¦ Stamp-S3 ¦ ¦ SoC ¦ ESP32-S3@Xtensa LX7 双核，主频 240MHz ¦ ¦ USB ¦ USB OTG, USB Serial/JTAG ¦ ¦ Flash ¦ 8MB ¦ ¦ Wi-Fi ¦ 2.4 GHz Wi-Fi ¦ ¦ 电机 ¦ 716-17600kv ¦ ¦ 距离传感器 ¦ VL53L3C 0x29 (7-bits) 最大 3 米 ¦ ¦ 大气压力传感器 ¦ BMP280 (0x76)@300-1100hPa ¦ ¦ 3 轴磁传感器 ¦ BMM150 (0x10) ¦ ¦ 6 轴姿态传感器 ¦ BMI270 ¦ ¦ Grove ¦ I2C+UART ¦ ¦ 电池 ¦ 300mAh 高压锂电池 ¦ ¦ 电池输出电压 ¦ 4.35V ¦ ¦ 续航 ¦ 约 4 分钟 ¦ ¦ 充电时间（Input:5V@1A） ¦ 55min ¦ ¦ 电流 / 电压检测 ¦ INA3221AIRGVR (0x40) ¦ ¦ 蜂鸣器 ¦ 无源板载蜂鸣器 @5020 ¦ ¦ 工作温度 ¦ 0 ~ 40°C ¦ ¦ 产品重量 ¦ 27.7g ¦ ¦ 产品尺寸 ¦ 81.5 x 81.5 x 31mm ¦ ¦ 包装尺寸 ¦ 162 x 99 x 36mm ¦ ¦ 毛重 ¦ 70.7g ¦ ## 操作说明 ?> BMM150 磁场干扰 ¦ 带有磁铁的产品可能对 BMM150 磁场传感器造成干扰，导致读数异常。当搭配含有磁铁的 M5 主控设备时，需拆除磁铁，同时避免 BMM150 传感器放置在强磁场附近。 ### 桨叶安装方向示意图 #>说明¦可使用[StampFly维修套件](/zh_CN/accessory/Stamp%20Fly%20Accessory%20Kit)更换桨叶。安装时请注意桨叶的方向，避免安装错误导致设备无法正常使用。 <img src="https://m5stack-doc.oss-cn-shenzhen.aliyuncs.com/1247/V138-V11-StampFly-v1.1_operate_01.jpg" width="70%"> ## 原理图 - [StampS3_Fly_Hat 原理图 PDF](https://m5stack-doc.oss-cn-shenzhen.aliyuncs.com/1069/StampS3_Fly_Hat.pdf) - [Stamp_Fly 原理图 PDF](https://m5stack-doc.oss-cn-shenzhen.aliyuncs.com/1069/Stamp_Fly_v1.0.pdf) - [PMW3901MB 原理图 PDF](https://m5stack-doc.oss-cn-shenzhen.aliyuncs.com/1069/Sch_PMW3901MB_SPI.pdf) ## 管脚映射 ### I2C 接口 ¦ StampFly (Stamp-S3) ¦ G3 ¦ G4 ¦ ¦ ------------------- ¦ ------- ¦ ------- ¦ ¦ INA3221AIRGVG ¦ INA_SDA ¦ INA_SCL ¦ ¦ BMM150 ¦ INA_SDA ¦ INA_SCL ¦ ¦ BMP280 ¦ INA_SDA ¦ INA_SCL ¦ ¦ VL53L3 ¦ INA_SDA ¦ INA_SCL ¦ ### SPI 接口 ¦ StampFly (Stamp-S3) ¦ G14 ¦ G44 ¦ G43 ¦ G46 ¦ G12 ¦ ¦ ------------------- ¦ ---- ¦ --- ¦ ---- ¦ --- ¦ --- ¦ ¦ BMI270 ¦ MOSI ¦ SCK ¦ MISO ¦ CS ¦ ¦ ¦ PMW3901MB-TXQT ¦ MOSI ¦ SCK ¦ MISO ¦ ¦ CS2 ¦ ### Grove 接口 ¦ StampFly (Stamp-S3) ¦ G13 ¦ G15 ¦ G1 ¦ G2 ¦ ¦ ------------------- ¦ --- ¦ --- ¦ ------- ¦ ------- ¦ ¦ Grove (RED) ¦ SDA ¦ SCL ¦ ¦ ¦ ¦ Grove (BLACK) ¦ ¦ ¦ GROVE I ¦ GROVE O ¦ ### 蜂鸣器和 RGB 灯珠 ¦ StampFly (Stamp-S3) ¦ G40 ¦ G39 ¦ ¦ ------------------- ¦ ---- ¦ --- ¦ ¦ BEEP ¦ BEEP ¦ ¦ ¦ WS2812 ¦ ¦ RGB ¦ ## 尺寸图 <img alt="module size" src="https://m5stack.oss-cn-shenzhen.aliyuncs.com/resource/docs/products/app/Stamp%20Fly/%E5%B0%BA%E5%AF%B8%E5%9B%BE.jpg" width="100%" /> ## 结构文件 - [StampFly 结构文件](https://github.com/m5stack/M5_Hardware/tree/master/Products/K138_StampFly/Structures) ## 数据手册 - [VL53L3(ToF)](https://m5stack.oss-cn-shenzhen.aliyuncs.com/resource/docs/products/app/Stamp%20Fly/VL53L3.PDF) - [PMW3901MB-TXQT(Optical Flow Sensor Chip)](https://m5stack.oss-cn-shenzhen.aliyuncs.com/resource/docs/products/app/Stamp%20Fly/PMW3901MB-TXQT.PDF) - [BMP280(Pressure Sensor Chip)](https://m5stack.oss-cn-shenzhen.aliyuncs.com/resource/docs/products/app/Stamp%20Fly/BMP280.PDF) - [BMM150(3D Magnetometer Compass)](https://m5stack.oss-cn-shenzhen.aliyuncs.com/resource/docs/products/app/Stamp%20Fly/BMM150.PDF) - [BMI270(6-axis Inertial Measurement Unit (IMU) Sensor)](https://m5stack.oss-cn-shenzhen.aliyuncs.com/resource/docs/products/app/Stamp%20Fly/BMI270.PDF) ## 软件开发 ### Arduino - [StampFly Firmware](https://github.com/m5stack/M5StampFly) ### Easyloader ¦ Easyloader ¦ 下载链接 ¦ 备注 ¦ ¦ ---------------------------- ¦ -------------------------------------------------------------------------------------------------------------------------- ¦ ---- ¦ ¦ StampFly Firmware Easyloader ¦ [download](https://m5stack.oss-cn-shenzhen.aliyuncs.com/resource/docs/products/app/Stamp%20Fly/Stamp%20Fly%20Firmware.exe) ¦ / ¦ ## 相关视频 - Atom JoyStick 搭配 Stamp Fly 四轴飞行器基本功能演示
StampFly v1.1 | https://m5stack-doc.oss-cn-shenzhen.aliyuncs.com/1069/StampS3_Fly_Hat_page_01.png,https://m5stack-doc.oss-cn-shenzhen.aliyuncs.com/1069/Stamp_Fly_v1.0_page_01.png,https://m5stack-doc.oss-cn-shenzhen.aliyuncs.com/1069/Sch_PMW3901MB_SPI_page_01.png | # StampFly v1.1 <span class="product-sku">SKU:K138-V11</span> ## 描述 StampFly v1.1 是一款可编程的开源四轴飞行器套件，作为 StampFly 系列的迭代升级版本，其核心改进在于主控模组由 Stamp-S3 升级为性能更强的 Stamp-S3A，全新优化了天线结构设计，显著提升了无线信号接收性能，使遥控连接更加稳定。 整机集成 BMI270 六轴陀螺仪与 BMM150 三轴磁罗盘，精准完成姿态及方位检测；搭配 BMP280 气压传感器与两路 VL53L3 距离传感器，稳定实现精准定高与智能避障。板载蜂鸣器、复位按键及 WS2812 RGB 灯珠，用于人机交互与设备状态提示；标配 320mAh 高压动力电池与四组高速空心杯电机，动力输出充沛。 板载 INA3221AIRGVR 芯片可实时监测设备电流与电压，预留两路 Grove 拓展接口，可灵活外接各类传感器与外设。产品出厂预装调试程序，搭配 Atom Joystick 遥控器使用，基于 ESP-NOW 协议建立无线通信，支持手动、自动两种飞行模式，可轻松实现定点悬停、空中翻转等飞行效果，全套固件源代码开源，方便用户二次开发与功能自定义，适用于科创教育、科研实验、无人机项目开发、嵌入式学习实训等场景。 ## 教程 & 快速上手 learn>¦ ![StampFly & Atom Joystick 使用教程](https://m5stack.oss-cn-shenzhen.aliyuncs.com/resource/docs/products/app/Stamp%20Fly/8313a0f7cc86ee549103b4ecc0991c8.png) ¦ [StampFly & Atom Joystick 使用教程](/zh_CN/guide/hobby_kit/stampfly/stamply_firmware) ¦ 本教程将向你介绍，如何通过 M5Burner 给 StampFly & Atom Joystick 烧录出厂固件，配对以及四轴飞行器的基本操作和指示。 ¦ ## 注意事项 \#> 充电注意事项 ¦ 将电池插到 Atom Joystick 充电槽，数据线连接 Atom Joystick 即可进行充电。 ?> 电池维护事项 ¦ 1. 在负载下，切勿将电池放电至每节电池 3V 以下。<br/>2. 充满电的电池不要存放超过 3 天。长期存放时，请将电压保持在 3.8V ~ 3.9V 之间。 ## 产品特性 - Stamp-S3A 作为主控 - BMP280 大气压力检测 - VL53L3 距离传感器定高和避障 - 6 轴姿态传感器 - 3 轴磁罗盘方向检测 - 320mAh 高压动力电池 - 电流电压检测 - Grove 口扩展 ## 包装内容 - 1x Stamp Fly v1.1 - 1x 320mAh 高压锂电池 - 1x 拆桨器 - 2x 螺旋桨 (0.8mm 孔径) ## 应用场景 - 科创教育 - 开源 DIY 创意制作 - 无人机研发开发 - 智能飞行算法验证 ## 规格参数 ¦ 规格 ¦ 参数 ¦ ¦ -------------- ¦ -------------------------------------- ¦ ¦ 模组型号 ¦ Stamp-S3A ¦ ¦ SoC ¦ ESP32-S3@Xtensa LX7 双核，主频 240MHz ¦ ¦ USB ¦ USB OTG, USB Serial/JTAG ¦ ¦ Flash ¦ 8MB ¦ ¦ Wi-Fi ¦ 2.4 GHz Wi-Fi ¦ ¦ 驱动电机 ¦ 716-17600kv ¦ ¦ 距离传感器 ¦ VL53L3C（7 位精度，最大检测距离 3 米） ¦ ¦ 大气压力传感器 ¦ BMP280（检测范围：300~1100hPa） ¦ ¦ 三轴磁传感器 ¦ BMM150 ¦ ¦ 六轴姿态传感器 ¦ BMI270 ¦ ¦ 接口类型 ¦ I2C / UART ¦ ¦ 电池规格 ¦ 320mAh 高压锂电池 ¦ ¦ 电池输出电压 ¦ 4.35V ¦ ¦ 续航时长 ¦ 约 4 分钟 ¦ ¦ 充电参数 ¦ 输入 5V@1A，充满时长约 55 分钟 ¦ ¦ 检测模块 ¦ INA3221AIRGVR 电压 / 电流检测芯片 ¦ ¦ 蜂鸣器 ¦ 板载 5020 无源蜂鸣器 ¦ ¦ 工作温度 ¦ 0 ~ 40°C ¦ ¦ 产品重量 ¦ 27.6g ¦ ¦ 产品尺寸 ¦ 73.6 x 73.6 x 32.0mm ¦ ¦ 包装尺寸 ¦ 126.0 x 99.0 x 30.0mm ¦ ¦ 毛重 ¦ 80.0g ¦ ## 操作说明 ?> BMM150 磁场干扰 ¦ 带有磁铁的产品可能对 BMM150 磁场传感器造成干扰，导致读数异常。当搭配含有磁铁的 M5 主控设备时，需拆除磁铁，同时避免 BMM150 传感器放置在强磁场附近。 ### 桨叶安装方向示意图 #>说明¦可使用[StampFly维修套件](/zh_CN/accessory/Stamp%20Fly%20Accessory%20Kit)更换桨叶。安装时请注意桨叶的方向，避免安装错误导致设备无法正常使用。 <img src="https://m5stack-doc.oss-cn-shenzhen.aliyuncs.com/1247/V138-V11-StampFly-v1.1_operate_01.jpg" width="70%"> ## 原理图 - [StampS3_Fly_Hat 原理图 PDF](https://m5stack-doc.oss-cn-shenzhen.aliyuncs.com/1069/StampS3_Fly_Hat.pdf) - [Stamp_Fly 原理图 PDF](https://m5stack-doc.oss-cn-shenzhen.aliyuncs.com/1069/Stamp_Fly_v1.0.pdf) - [PMW3901MB 原理图 PDF](https://m5stack-doc.oss-cn-shenzhen.aliyuncs.com/1069/Sch_PMW3901MB_SPI.pdf) ## 管脚映射 ### I2C 接口 ¦ StampFly v1.1 (Stamp-S3A) ¦ G3 ¦ G4 ¦ ¦ ------------------------- ¦ ------- ¦ ------- ¦ ¦ INA3221AIRGVG (0x40) ¦ INA_SDA ¦ INA_SCL ¦ ¦ BMM150 (0x10) ¦ INA_SDA ¦ INA_SCL ¦ ¦ BMP280 (0x76) ¦ INA_SDA ¦ INA_SCL ¦ ¦ VL53L3 (0x29) ¦ INA_SDA ¦ INA_SCL ¦ ### SPI 接口 ¦ StampFly v1.1 (Stamp-S3A) ¦ G14 ¦ G44 ¦ G43 ¦ G46 ¦ G12 ¦ ¦ ------------------------- ¦ ---- ¦ --- ¦ ---- ¦ --- ¦ --- ¦ ¦ BMI270 ¦ MOSI ¦ SCK ¦ MISO ¦ CS ¦ ¦ ¦ PMW3901MB-TXQT ¦ MOSI ¦ SCK ¦ MISO ¦ ¦ CS2 ¦ ### Grove 接口 ¦ StampFly v1.1 (Stamp-S3A) ¦ G13 ¦ G15 ¦ G1 ¦ G2 ¦ ¦ ------------------------- ¦ --- ¦ --- ¦ ------- ¦ ------- ¦ ¦ Grove (RED) ¦ SDA ¦ SCL ¦ ¦ ¦ ¦ Grove (BLACK) ¦ ¦ ¦ GROVE I ¦ GROVE O ¦ ### 蜂鸣器和 RGB 灯珠 ¦ StampFly v1.1 (Stamp-S3A) ¦ G40 ¦ G39 ¦ ¦ ------------------------- ¦ ---- ¦ --- ¦ ¦ BEEP ¦ BEEP ¦ ¦ ¦ WS2812 ¦ ¦ RGB ¦ ## 尺寸图 - [StampFly v1.1 模型尺寸PDF](https://m5stack-doc.oss-cn-shenzhen.aliyuncs.com/1247/K138-V11_StampFly_v1.1_model_size.pdf) <img src="https://m5stack-doc.oss-cn-shenzhen.aliyuncs.com/1247/K138-V11_StampFly_v1.1_model_size_page_01.png" width="100%"> ## 结构文件 - [StampFly v1.1 结构文件](https://github.com/m5stack/M5_Hardware/tree/master/Products/K138_StampFly/Structures) ## 数据手册 - [VL53L3(ToF)](https://m5stack.oss-cn-shenzhen.aliyuncs.com/resource/docs/products/app/Stamp%20Fly/VL53L3.PDF) - [PMW3901MB-TXQT](https://m5stack.oss-cn-shenzhen.aliyuncs.com/resource/docs/products/app/Stamp%20Fly/PMW3901MB-TXQT.PDF) - [BMP280](https://m5stack.oss-cn-shenzhen.aliyuncs.com/resource/docs/products/app/Stamp%20Fly/BMP280.PDF) - [BMM150](https://m5stack.oss-cn-shenzhen.aliyuncs.com/resource/docs/products/app/Stamp%20Fly/BMM150.PDF) - [BMI270](https://m5stack.oss-cn-shenzhen.aliyuncs.com/resource/docs/products/app/Stamp%20Fly/BMI270.PDF) ## 软件开发 ### Arduino - [StampFly v1.1 Firmware](https://github.com/m5stack/M5StampFly) ### Easyloader ¦ Easyloader ¦ 下载链接 ¦ 备注 ¦ ¦ ---------------------------- ¦ ---------------------------------------------------------------------------------------------------------- ¦ ---- ¦ ¦ StampFly Firmware Easyloader ¦ [download](https://m5stack-doc.oss-cn-shenzhen.aliyuncs.com/1247/K138-V11-StampFly-V1.1-user-demo_0x0.exe) ¦ / ¦ ## 相关视频 - Atom JoyStick 搭配 Stamp Fly 四轴飞行器基本功能演示 ## 产品对比 ::compare-table ¦ 产品对比项 ¦ [StampFly v1.1](/zh_CN/app/StampFly_v1.1)![StampFly v1.1](https://m5stack-doc.oss-cn-shenzhen.aliyuncs.com/1247/K138-V11_StampFly_v1.1_main_pictures_02.webp) ¦ [StampFly](/zh_CN/app/Stamp%20Fly)![StampFly](https://static-cdn.m5stack.com/resource/docs/products/app/Stamp%20Fly/3.webp) ¦ ¦ ---------------------- ¦ ------------------------------------------------------------------------------------------------------------------------------------------------------------- ¦ --------------------------------------------------------------------------------------------------------------------------- ¦ ¦ 核心模组 ¦ Stamp-S3A ¦ StampS3 ¦ ¦ 天线设计 ¦ 优化设计，信号更强 ¦ 常规设计 ¦ ¦ StampS3 模组 Boot 按键 ¦ 优化按键手感，按键采用 4.0 x 3.0 x 2.0mm 规格 ¦ 按键规格 2.6 x 1.6 x 0.55mm ¦ ¦ 功耗表现 ¦ 经过优化，实现更低功耗 ¦ 常规设计 ¦ ¦ 电池容量 ¦ 320mAh ¦ 300mAh ¦ ::
Atom DTU LoRaWAN-CN470 | https://m5stack-doc.oss-cn-shenzhen.aliyuncs.com/1138/A152_CN470_Sch_page_01.png | # Atom DTU LoRaWAN-CN470 <span class="product-sku">SKU:A152-CN470</span> ## 描述 **Atom DTU LoRaWAN-CN470** 是一款适用于 470MHz 频率的 LoRaWAN 可编程数据传输单元 (DTU)，专为 CN470 频段设计，适用于中国及其他使用 CN470 频段的地区。该模块采用 **STM32WLE5** 方案，支持远距离通信，兼具低功耗与高灵敏度特性。模组内置 LoRaWAN 协议栈，支持 **Class A、Class B 和 Class C** 三种工作模式配置，易于连接到不同的 LoRaWAN 服务器平台，如 TTN、ChirpStack、Actility、腾讯云等；同时支持 LoRa® 点对点（P2P）通信模式，并通过 UART 通信接口（使用 AT 指令集进行控制）实现灵活配置，并集成 **RS485** 通信接口，为工业现场设备提供可靠的有线通信能力。该产品采用高性能 **胶棒天线**，天线结构经过优化设计，可提供更稳定的信号覆盖与更长的通信距离，适用于多种复杂环境。在 LoRaWAN 模式下，该模块可作为采集节点接入网关，用于数据收集与管理；在 P2P 模式下，可在无需网关的场景中实现设备间直接通信。结构方面，模块底部配备标准 **35 mm DIN 导轨卡槽**，可直接安装于工业导轨上，便于在机柜或配电箱中快速部署与维护。适用于智慧农业、工业监测、环境监测节点部署等长距离、低功耗的物联网通信场景。 ## 产品特性 - 遵循 LoRaWAN® 1.0.3 协议 - 支持 470-510 MHz 频段 - 支持 LoRa® P2P (点对点) 通信 - LoRaWAN 激活模式：OTAA，ABP - 串口通信 (AT 指令) - RS485 通信 - 采用高灵敏度 胶棒天线 - 低功耗 - 兼容乐高孔 - DIN 导轨设计 - 开发平台 - UiFlow1 - UiFlow2 - Arduino IDE ## 包装内容 - 1 x Atom DTU LoRaWAN-CN470 - 1 x 胶棒天线 (@5dBi 总长 195mm RP-SMA 内螺内孔) - 1 x HT3.96-4P 接线端子 ## 应用场景 - 智慧农业 - 工业监测 - 环境监测节点部署 ## 规格参数 ¦ 规格 ¦ 参数 ¦ ¦ ------------------------- ¦ ---------------------------------------------------------------------------------------------------------------------------------- ¦ ¦ LoRa 方案 ¦ STM32WLE5 @256 KB 闪存，64 KB RAM ¦ ¦ 支持频段 ¦ CN470 (470-510 MHz) ¦ ¦ 协议支持 ¦ LoRaWAN® 1.0.3 协议 (Class A、Class B、Class C) ¦ ¦ 接收灵敏度 ¦ -137 dBm ¦ ¦ LoRaWAN 激活模式 ¦ Over-The-Air Activation (OTAA),Activation By Personalization (ABP) ¦ ¦ RS485 ¦ SP3485EN ¦ ¦ 通信模式 ¦ LoRaWAN 和 LoRa® P2P (点对点) ¦ ¦ 接口类型 ¦ UART 串口 @默认波特率 115200，支持 AT 指令 ¦ ¦ 天线类型 ¦ 高性能胶棒天线，50 欧姆阻抗 @5dBi 总长 195mm RP-SMA 内螺内孔 ¦ ¦ 待机功耗 (RS485 接口供电) ¦ DC 9V@167.98uA<br/>DC 12V@178.09uA<br/> ¦ ¦ 工作电流 (RS485 接口供电) ¦ (500Kbps) 数据接收：DC 9V@50.32mA<br/>数据发送：DC 9V@51.56mA<br/> (125Kbps) 数据接收：DC 9V@49.94mA<br/>数据发送：DC 9V@102.79.mA ¦ ¦ 工作温度 ¦ 0 ~ 40°C ¦ ¦ 产品尺寸 ¦ 65.3 x 28.7 x 24.0mm ¦ ¦ 产品重量 ¦ 20.0g ¦ ¦ 包装尺寸 ¦ 175.0 x 40.0 x 30.0mm ¦ ¦ 毛重 ¦ 56.9g ¦ ## 操作说明 \#> LoRaWAN 介绍与设备配置 ¦ 有关 LoRaWAN 介绍与设备配置信息介绍可参考[TTN - LoRaWAN Docs](https://www.thethingsnetwork.org/docs/lorawan/what-is-lorawan/)。 ### 470Mhz 支持的主要国家及地区 \#> 适用区域 ¦ 中国 <img src="https://static-cdn.m5stack.com/resource/docs/products/unit/lorawan470/lorawan470_support_area.webp"> ## 认证信息 - [RAK3172模组认证信息](https://downloads.rakwireless.com/#LoRa/RAK3172/Certification) ## 原理图 - [Atom DTU LoRaWAN-CN470 原理图 PDF](https://m5stack-doc.oss-cn-shenzhen.aliyuncs.com/1138/A152_CN470_Sch.pdf) ## 管脚映射 ::m5-bus-table ¦ PIN ¦ LEFT ¦ RIGHT ¦ PIN ¦ ¦ ------ ¦ ---- ¦ ----- ¦ -------- ¦ ¦ ¦ ¦ 1 ¦ 3V3 ¦ ¦ PORT.A ¦ 2 ¦ 3 ¦ UART_RX ¦ ¦ PORT.A ¦ 4 ¦ 5 ¦ UART_TX ¦ ¦ 5V ¦ 6 ¦ 7 ¦ RS485_RX ¦ ¦ GND ¦ 8 ¦ 9 ¦ RS485_TX ¦ :: ### LoRa ¦ Atom DTU LoRaWAN-CN470 ¦ RX ¦ TX ¦ ¦ ----------------------------------- ¦ --- ¦ --- ¦ ¦ Atom-Lite / Atom-Matrix ¦ G19 ¦ G22 ¦ ¦ AtomS3 / AtomS3-Lite ¦ G6 ¦ G5 ¦ ¦ AtomS3R / AtomS3R-CAM / AtomS3R-M12 ¦ G6 ¦ G5 ¦ ### RS485 ¦ Atom DTU LoRaWAN-CN470 ¦ RX ¦ TX ¦ ¦ ----------------------------------- ¦ --- ¦ --- ¦ ¦ Atom-Lite / Atom-Matrix ¦ G33 ¦ G23 ¦ ¦ AtomS3 / AtomS3-Lite ¦ G8 ¦ G7 ¦ ¦ AtomS3R / AtomS3R-CAM / AtomS3R-M12 ¦ G8 ¦ G7 ¦ ### HY2.0-4P ::grove-table ¦ HY2.0-4P ¦ Black ¦ Red ¦ Yellow ¦ White ¦ ¦ -------- ¦ ----- ¦ --- ¦ -------------- ¦ -------------- ¦ ¦ PORT.A ¦ GND ¦ 5V ¦ G25(Atom Lite) ¦ G21(Atom Lite) ¦ :: ## 尺寸图 <img alt="module size" src="https://m5stack-doc.oss-cn-shenzhen.aliyuncs.com/1138/A152_Model_Size_page_01.png" width="100%" /> ## 数据手册 - [RAK3172](https://m5stack.oss-cn-shenzhen.aliyuncs.com/resource/docs/products/unit/Unit%20LoRaWAN-CN470/data%20sheet.pdf) ## 软件开发 ### Arduino - [Atom DTU LoRaWAN-CN470 Arduino 驱动库](https://github.com/m5stack/M5-LoRaWAN-RAK) - [Atom DTU LoRaWAN-CN470 Arduino 快速上手教程](/zh_CN/arduino/projects/atom_dtu/atom_dtu_lorawan_x) ### UiFlow1 - coming soon... ### UiFlow2 - [Atom DTU LoRaWAN-Series Base UiFlow2 文档](https://uiflow-micropython.readthedocs.io/zh-cn/latest/base/dtu_lorawan.html) ### 通信协议 - [Atom DTU LoRaWAN-CN470 AT 命令手册](https://m5stack.oss-cn-shenzhen.aliyuncs.com/resource/docs/products/unit/Unit%20LoRaWAN-CN470/AT%20command%20manual.pdf) ## 相关视频 - Atom DTU LoRaWAN-CN470 产品介绍以及案例展示 ## 产品对比 ::compare-table ¦ 产品对比表 ¦ [Atom DTU LoRaWAN-CN470](/zh_CN/atom/Atom%20DTU%20LoRaWAN-CN470) ![Atom DTU LoRaWAN-CN470](https://m5stack-doc.oss-cn-shenzhen.aliyuncs.com/1138/A152_CN470_02.webp) ¦ [Atom DTU LoRaWAN470](/zh_CN/atom/atom_dtu_lorawan470) ![Atom DTU LoRaWAN470](https://static-cdn.m5stack.com/resource/docs/products/atom/atom_dtu_lorawan470/atom_dtu_lorawan470_02.webp) ¦ ¦ ---------------- ¦ -------------------------------------------------------------------------------------------------------------------------------------------------------------------- ¦ ----------------------------------------------------------------------------------------------------------------------------------------------------------------------------------------- ¦ ¦ 芯片模组 ¦ STM32WLE5 ¦ ASR6501 ¦ ¦ 接收灵敏度 ¦ 最低 -137 dBm ¦ 最低 -137 dBm ¦ ¦ 接口类型 ¦ UART @波特率默认：115200 ¦ UART@波特率默认：115200 ¦ ¦ LoRaWAN 协议版本 ¦ LoRaWAN 1.0.3，支持 Class A/B/C ¦ LoRaWAN 1.0.1，支持 Class A/C ¦ ¦ 发射功率 ¦ 最大 22 dBm ¦ 最大 21 dBm ¦ ¦ 协议栈支持 ¦ LoRaWAN 协议栈内置 ¦ LoRaWAN 协议栈内置 ¦ ¦ 通信模式 ¦ LoRaWAN 和点对点 (P2P) ¦ LoRaWAN ¦ ::
Atom DTU LoRaWAN-EU868 | https://m5stack-doc.oss-cn-shenzhen.aliyuncs.com/1139/A152_EU868_Sch_page_01.png | # Atom DTU LoRaWAN-EU868 <span class="product-sku">SKU:A152-EU868</span> ## 描述 **Atom DTU LoRaWAN-EU868** 是一款适用于 868MHz 频率的 LoRaWAN 可编程数据传输单元 (DTU)，专为 EU868 频段设计，适用于欧洲及其他使用 EU868 频段的地区。该模块采用 **STM32WLE5** 方案，支持远距离通信，兼具低功耗与高灵敏度特性。模组内置 LoRaWAN 协议栈，支持 **Class A、Class B 和 Class C** 三种工作模式配置，易于连接到不同的 LoRaWAN 服务器平台，如 TTN、ChirpStack、Actility、腾讯云等；同时支持 LoRa® 点对点（P2P）通信模式，并通过 UART 通信接口（使用 AT 指令集进行控制）实现灵活配置，并集成 **RS485** 通信接口，为工业现场设备提供可靠的有线通信能力。该产品采用高性能 **胶棒天线**，天线结构经过优化设计，可提供更稳定的信号覆盖与更长的通信距离，适用于多种复杂环境。在 LoRaWAN 模式下，该模块可作为采集节点接入网关，用于数据收集与管理；在 P2P 模式下，可在无需网关的场景中实现设备间直接通信。结构方面，模块底部配备标准 **35 mm DIN 导轨卡槽**，可直接安装于工业导轨上，便于在机柜或配电箱中快速部署与维护。适用于智慧农业、工业监测、环境监测节点部署等长距离、低功耗的物联网通信场景。 ## 产品特性 - 遵循 LoRaWAN® 1.0.3 协议 - 支持 863-870 MHz 频段 - 支持 LoRa® P2P (点对点) 通信 - LoRaWAN 激活模式：OTAA，ABP - 串口通信 (AT 指令) - RS485 通信 - 采用高灵敏度 胶棒天线 - 低功耗 - 兼容乐高孔 - DIN 导轨设计 - 开发平台 - UiFlow1 - UiFlow2 - Arduino IDE ## 包装内容 - 1 x Atom DTU LoRaWAN-EU868 - 1 x 胶棒天线 (@0.5dBi 总长 195mm RP-SMA 内螺内孔) - 1 x HT3.96-4P 接线端子 ## 应用场景 - 智慧农业 - 工业监测 - 环境监测节点部署 ## 规格参数 ¦ 规格 ¦ 参数 ¦ ¦ ------------------------- ¦ ---------------------------------------------------------------------------------------------------------------------------------- ¦ ¦ LoRa 方案 ¦ STM32WLE5 @256 KB 闪存，64 KB RAM ¦ ¦ 支持频段 ¦ EU868 (863-870 MHz) ¦ ¦ 协议支持 ¦ LoRaWAN® 1.0.3 协议 (Class A、Class B、Class C) ¦ ¦ 接收灵敏度 ¦ -137 dBm ¦ ¦ LoRaWAN 激活模式 ¦ Over-The-Air Activation (OTAA),Activation By Personalization (ABP) ¦ ¦ RS485 ¦ SP3485EN ¦ ¦ 通信模式 ¦ LoRaWAN 和 LoRa® P2P (点对点) ¦ ¦ 接口类型 ¦ UART 串口 @默认波特率 115200，支持 AT 指令 ¦ ¦ 天线类型 ¦ 高性能胶棒天线，50 欧姆阻抗 @0.5dBi 总长 195mm RP-SMA 内螺内孔 ¦ ¦ 待机功耗 (RS485 接口供电) ¦ DC 9V@167.98uA<br/>DC 12V@178.09uA ¦ ¦ 工作电流 (RS485 接口供电) ¦ (500Kbps) 数据接收：DC 9V@50.32mA<br/>数据发送：DC 9V@51.56mA<br/> (125Kbps) 数据接收：DC 9V@49.94mA<br/>数据发送：DC 9V@102.79.mA ¦ ¦ 工作温度 ¦ 0 ~ 40°C ¦ ¦ 产品尺寸 ¦ 65.3 x 28.7 x 24.0mm ¦ ¦ 产品重量 ¦ 20.0g ¦ ¦ 包装尺寸 ¦ 175.0 x 40.0 x 30.0mm ¦ ¦ 毛重 ¦ 56.9g ¦ ## 操作说明 \#> LoRaWAN 介绍与设备配置 ¦ 有关 LoRaWAN 介绍与设备配置信息介绍可参考[TTN - LoRaWAN Docs](https://www.thethingsnetwork.org/docs/lorawan/what-is-lorawan/)。 ### 868Mhz 支持的主要国家及地区 \#> 适用区域 ¦ 阿尔巴尼亚 / 安道尔 / 亚美尼亚 / 奥地利 / 巴林 / 孟加拉国 / 白俄罗斯 / 比利时 / 缅甸 / 波斯尼亚和黑塞哥维那 / 文莱达鲁萨兰国 / 保加利亚 / 柬埔寨 / 柬埔寨 / 克罗地亚 / 塞浦路斯 / 丹麦 / 埃及 / 爱沙尼亚 / 芬兰 / 法国 / 德国 / 德国危地马拉 / 匈牙利 / 冰岛 / 伊朗 / 爱尔兰 / 意大利 / 老挝 / 拉脱维亚 / 黎巴嫩 / 列支敦斯登 / 立陶宛 / 卢森堡 / 马其顿，前南斯拉夫联盟共和国 / 马耳他 / 摩尔多瓦 / 黑山 / 摩洛哥 / 荷兰 / 荷兰 / 纽西兰 尼日利亚 / 挪威 / 阿曼 / 巴基斯坦 / 波兰 / 葡萄牙 / 卡塔尔 / 罗马尼亚 / 沙特阿拉伯 / 塞尔维亚 / 新加坡 / 斯洛文尼亚 / 南非 / 西班牙 / 瑞典 / 瑞士 / 突尼斯 / 土耳其 / 乌克兰 / 阿联酋 / 英国 / 越南 <img src="https://static-cdn.m5stack.com/resource/docs/products/unit/lorawan868/lorawan868_support_area.webp"> ## 认证信息 - [RAK3172模组认证信息](https://downloads.rakwireless.com/#LoRa/RAK3172/Certification) ## 原理图 - [Atom DTU LoRaWAN-EU868 原理图 PDF](https://m5stack-doc.oss-cn-shenzhen.aliyuncs.com/1139/A152_EU868_Sch.pdf) ## 管脚映射 ::m5-bus-table ¦ PIN ¦ LEFT ¦ RIGHT ¦ PIN ¦ ¦ ------ ¦ ---- ¦ ----- ¦ -------- ¦ ¦ ¦ ¦ 1 ¦ 3V3 ¦ ¦ PORT.A ¦ 2 ¦ 3 ¦ UART_RX ¦ ¦ PORT.A ¦ 4 ¦ 5 ¦ UART_TX ¦ ¦ 5V ¦ 6 ¦ 7 ¦ RS485_RX ¦ ¦ GND ¦ 8 ¦ 9 ¦ RS485_TX ¦ :: ### HY2.0-4P ::grove-table ¦ HY2.0-4P ¦ Black ¦ Red ¦ Yellow ¦ White ¦ ¦ ----------- ¦ ----- ¦ --- ¦ -------------- ¦ -------------- ¦ ¦ PORT.A ¦ GND ¦ 5V ¦ G25(Atom Lite) ¦ G21(Atom Lite) ¦ :: ## 尺寸图 <img alt="module size" src="https://m5stack-doc.oss-cn-shenzhen.aliyuncs.com/1138/A152_Model_Size_page_01.png" width="100%" /> ## 数据手册 - [RAK3172](https://m5stack.oss-cn-shenzhen.aliyuncs.com/resource/docs/products/unit/Unit%20LoRaWAN-CN470/data%20sheet.pdf) ## 软件开发 ### Arduino - [Atom DTU LoRaWAN-EU868 Arduino 驱动库](https://github.com/m5stack/M5-LoRaWAN-RAK) - [Atom DTU LoRaWAN-EU868 Arduino 快速上手教程](/zh_CN/arduino/projects/atom_dtu/atom_dtu_lorawan_x) ### UiFlow1 - coming soon... ### UiFlow2 - [Atom DTU LoRaWAN-Series Base UiFlow2 文档](https://uiflow-micropython.readthedocs.io/zh-cn/latest/base/dtu_lorawan.html) ### 通信协议 - [Atom DTU LoRaWAN-EU868 AT 命令手册](https://m5stack.oss-cn-shenzhen.aliyuncs.com/resource/docs/products/unit/Unit%20LoRaWAN-CN470/AT%20command%20manual.pdf) ## 相关视频 - - Atom DTU LoRaWAN-EU868 产品介绍以及案例展示 ## 产品对比 ::compare-table ¦ 产品对比表 ¦ [Atom DTU LoRaWAN-EU868](/zh_CN/atom/Atom%20DTU%20LoRaWAN-EU868) ![Atom DTU LoRaWAN-EU868](https://m5stack-doc.oss-cn-shenzhen.aliyuncs.com/1139/A152_EU868_02.webp) ¦ [Atom DTU LoRaWAN868](/zh_CN/atom/atom_dtu_lorawan868) ![Atom DTU LoRaWAN868](https://static-cdn.m5stack.com/resource/docs/products/atom/atom_dtu_lorawan868/atom_dtu_lorawan868_02.webp) ¦ ¦ ---------------- ¦ -------------------------------------------------------------------------------------------------------------------------------------------------------------------- ¦ ----------------------------------------------------------------------------------------------------------------------------------------------------------------------------------------- ¦ ¦ 芯片模组 ¦ STM32WLE5 ¦ ASR6501 ¦ ¦ 接收灵敏度 ¦ 最低 -137 dBm ¦ 最低 -137 dBm ¦ ¦ 接口类型 ¦ UART@波特率默认：115200 ¦ UART@波特率默认：115200 ¦ ¦ LoRaWAN 协议版本 ¦ LoRaWAN 1.0.3，支持 Class A/B/C ¦ LoRaWAN 1.0.1，支持 Class A/C ¦ ¦ 发射功率 ¦ 最大 22 dBm ¦ 最大 21 dBm ¦ ¦ 协议栈支持 ¦ LoRaWAN 协议栈内置 ¦ LoRaWAN 协议栈内置 ¦ ¦ 通信模式 ¦ LoRaWAN 和 LoRa® P2P（点对点） ¦ LoRaWAN ¦ ::
Atom DTU LoRaWAN-US915 | https://m5stack-doc.oss-cn-shenzhen.aliyuncs.com/1140/A152_US915_Sch_page_01.png | # Atom DTU LoRaWAN-US915 <span class="product-sku">SKU:A152-US915</span> ## 描述 **Atom DTU LoRaWAN-US915** 是一款适用于 915MHz 频率的 LoRaWAN 可编程数据传输单元 (DTU)，专为 US915 频段设计，适用于美国及其他使用 US915 频段的地区。该模块采用 **STM32WLE5** 方案，支持远距离通信，兼具低功耗与高灵敏度特性。模组内置 LoRaWAN 协议栈，支持 **Class A、Class B 和 Class C** 三种工作模式配置，易于连接到不同的 LoRaWAN 服务器平台，如 TTN、ChirpStack、Actility、腾讯云等；同时支持 LoRa® 点对点（P2P）通信模式，并通过 UART 通信接口（使用 AT 指令集进行控制）实现灵活配置，并集成 **RS485** 通信接口，为工业现场设备提供可靠的有线通信能力。该产品采用高性能 **胶棒天线**，天线结构经过优化设计，可提供更稳定的信号覆盖与更长的通信距离，适用于多种复杂环境。在 LoRaWAN 模式下，该模块可作为采集节点接入网关，用于数据收集与管理；在 P2P 模式下，可在无需网关的场景中实现设备间直接通信。结构方面，模块底部配备标准 **35 mm DIN 导轨卡槽**，可直接安装于工业导轨上，便于在机柜或配电箱中快速部署与维护。适用于智慧农业、工业监测、环境监测节点部署等长距离、低功耗的物联网通信场景。 ## 产品特性 - 遵循 LoRaWAN® 1.0.3 协议 - 支持 902-928 MHz 频段 - 支持 LoRa® P2P (点对点) 通信 - LoRaWAN 激活模式：OTAA，ABP - 串口通信 (AT 指令) - RS485 通信 - 采用高灵敏度 胶棒天线 - 低功耗 - 兼容乐高孔 - DIN 导轨设计 - 开发平台 - UiFlow1 - UiFlow2 - Arduino IDE ## 包装内容 - 1 x Atom DTU LoRaWAN-US915 - 1 x 胶棒天线 (@0.5dBi 总长 195mm RP-SMA 内螺内孔) - 1 x HT3.96-4P 接线端子 ## 应用场景 - 智慧农业 - 工业监测 - 环境监测节点部署 ## 规格参数 ¦ 规格 ¦ 参数 ¦ ¦ ------------------------- ¦ ---------------------------------------------------------------------------------------------------------------------------------- ¦ ¦ LoRa 方案 ¦ STM32WLE5 @256 KB 闪存，64 KB RAM ¦ ¦ 支持频段 ¦ US915 (902-928 MHz) ¦ ¦ 协议支持 ¦ LoRaWAN® 1.0.3 协议 (Class A、Class B、Class C) ¦ ¦ 接收灵敏度 ¦ -137 dBm ¦ ¦ LoRaWAN 激活模式 ¦ Over-The-Air Activation (OTAA),Activation By Personalization (ABP) ¦ ¦ 通信模式 ¦ LoRaWAN 和 LoRa® P2P（点对点） ¦ ¦ RS485 ¦ SP3485EN ¦ ¦ 接口类型 ¦ UART 串口 @默认波特率 115200，支持 AT 指令 ¦ ¦ 天线类型 ¦ 高性能胶棒天线，50 欧姆阻抗 @0.5dBi 总长 195mm RP-SMA 内螺内孔 ¦ ¦ 待机功耗 (RS485 接口供电) ¦ DC 9V@167.98uA<br/>DC 12V@178.09uA ¦ ¦ 工作电流 (RS485 接口供电) ¦ (500Kbps) 数据接收：DC 9V@50.32mA<br/>数据发送：DC 9V@51.56mA<br/> (125Kbps) 数据接收：DC 9V@49.94mA<br/>数据发送：DC 9V@102.79.mA ¦ ¦ 工作温度 ¦ 0 ~ 40°C ¦ ¦ 产品尺寸 ¦ 65.3 x 28.7 x 24.0mm ¦ ¦ 产品重量 ¦ 20.0g ¦ ¦ 包装尺寸 ¦ 175.0 x 40.0 x 30.0mm ¦ ¦ 毛重 ¦ 56.9g ¦ ## 操作说明 \#> LoRaWAN 介绍与设备配置 ¦ 有关 LoRaWAN 介绍与设备配置信息介绍可参考[TTN - LoRaWAN Docs](https://www.thethingsnetwork.org/docs/lorawan/what-is-lorawan/)。 ### US915 支持的主要国家及地区 \#> 适用区域 ¦ 阿根廷 / 加拿大 / 智利 / 哥伦比亚 / 厄瓜多尔 / 希腊危地马拉 / 牙买加 / 墨西哥 / 尼加拉瓜 / 巴拿马 / 美国 / 乌拉圭 <img src="https://static-cdn.m5stack.com/resource/docs/products/unit/lorawan915/lorawan915_support_area.webp"> ## 认证信息 - [RAK3172模组认证信息](https://downloads.rakwireless.com/#LoRa/RAK3172/Certification) ## 原理图 - [Atom DTU LoRaWAN-US915 原理图 PDF](https://m5stack-doc.oss-cn-shenzhen.aliyuncs.com/1140/A152_US915_Sch.pdf) ## 管脚映射 ::m5-bus-table ¦ PIN ¦ LEFT ¦ RIGHT ¦ PIN ¦ ¦ ------ ¦ ---- ¦ ----- ¦ -------- ¦ ¦ ¦ ¦ 1 ¦ 3V3 ¦ ¦ PORT.A ¦ 2 ¦ 3 ¦ UART_RX ¦ ¦ PORT.A ¦ 4 ¦ 5 ¦ UART_TX ¦ ¦ 5V ¦ 6 ¦ 7 ¦ RS485_RX ¦ ¦ GND ¦ 8 ¦ 9 ¦ RS485_TX ¦ :: ### HY2.0-4P ::grove-table ¦ HY2.0-4P ¦ Black ¦ Red ¦ Yellow ¦ White ¦ ¦ -------- ¦ ----- ¦ --- ¦ -------------- ¦ -------------- ¦ ¦ PORT.A ¦ GND ¦ 5V ¦ G25(Atom Lite) ¦ G21(Atom Lite) ¦ :: ## 尺寸图 <img alt="module size" src="https://m5stack-doc.oss-cn-shenzhen.aliyuncs.com/1138/A152_Model_Size_page_01.png" width="100%" /> ## 数据手册 - [RAK3172](https://m5stack.oss-cn-shenzhen.aliyuncs.com/resource/docs/products/unit/Unit%20LoRaWAN-CN470/data%20sheet.pdf) ## 软件开发 ### Arduino - [Atom DTU LoRaWAN-US915 Arduino 驱动库](https://github.com/m5stack/M5-LoRaWAN-RAK) - [Atom DTU LoRaWAN-US915 Arduino 快速上手教程](/zh_CN/arduino/projects/atom_dtu/atom_dtu_lorawan_x) ### UiFlow1 - coming soon... ### UiFlow2 - [Atom DTU LoRaWAN-Series Base UiFlow2 文档](https://uiflow-micropython.readthedocs.io/zh-cn/latest/base/dtu_lorawan.html) ### 通信协议 - [Atom DTU LoRaWAN-US915 AT 命令手册](https://m5stack.oss-cn-shenzhen.aliyuncs.com/resource/docs/products/unit/Unit%20LoRaWAN-CN470/AT%20command%20manual.pdf) ## 相关视频 - Atom DTU LoRaWAN-US915 产品介绍以及案例展示 ## 产品对比 ::compare-table ¦ 产品对比表 ¦ [Atom DTU LoRaWAN-US915](/zh_CN/atom/Atom%20DTU%20LoRaWAN-US915) ![Atom DTU LoRaWAN-US915](https://m5stack-doc.oss-cn-shenzhen.aliyuncs.com/1140/A152_US915_02.webp) ¦ [Atom DTU LoRaWAN915](/zh_CN/atom/atom_dtu_lorawan915) ![Atom DTU LoRaWAN915](https://static-cdn.m5stack.com/resource/docs/products/atom/atom_dtu_lorawan915/atom_dtu_lorawan915_02.webp) ¦ ¦ ---------------- ¦ -------------------------------------------------------------------------------------------------------------------------------------------------------------------- ¦ ----------------------------------------------------------------------------------------------------------------------------------------------------------------------------------------- ¦ ¦ 芯片模组 ¦ STM32WLE5 ¦ ASR6501 ¦ ¦ 接收灵敏度 ¦ 最低 -137 dBm ¦ 最低 -137 dBm ¦ ¦ 接口类型 ¦ UART @波特率默认：115200 ¦ UART@波特率默认：115200 ¦ ¦ LoRaWAN 协议版本 ¦ LoRaWAN 1.0.3，支持 Class A/B/C ¦ LoRaWAN 1.0.1，支持 Class A/C ¦ ¦ 发射功率 ¦ 最大 22 dBm ¦ 最大 21 dBm ¦ ¦ 协议栈支持 ¦ LoRaWAN 协议栈内置 ¦ LoRaWAN 协议栈内置 ¦ ¦ 通信模式 ¦ LoRaWAN 和 LoRa® P2P（点对点） ¦ LoRaWAN ¦ ::
Atom DTU NBIoT2 | https://m5stack-doc.oss-cn-shenzhen.aliyuncs.com/542/SCH_AtomNB-DTU2_V1.0_sch_01.png | # Atom DTU NBIoT2 <span class="product-sku">SKU:K059-B</span> ## 描述 **Atom DTU NBIoT2** 是一款适用于全球 Cat-NB 频段的 NB-IoT 可编程无线数据传输单元 (DTU)。内置 SIM7028 通讯模组，采用串口通信（通过 AT 指令集控制），集成 SMA 外部天线接口，显著提升设备的通信质量与信号稳定性。SIM7028 模块覆盖多数 Cat-NB 频段，确保在全球范围内的适用性。与一般仅具备数据透传功能的 DTU 不同，Atom DTU 系列采用更为开放的架构设计。控制器 AtomS3-Lite 可根据实际业务随意修改程序，整机预留多种接口（RS485、I2C、自定义接口）供用户拓展，便于传感器与执行器的快速接入。自带导轨夹持结构，完美嵌入到各类工业控制现场。**Atom DTU NBIoT2** 非常适合应用在各种低延迟、低吞吐量应用场景，如远程控制、资产跟踪、远程监控、远程医疗、共享单车等。 ## 产品特性 - Global 版本 / 多频段支持 - 信号接入能力强 - AT 指令控制 - SIM 卡类型: Micro SIM - 外置天线：SMA 天线 - 串行通信：UART 115200bps - 数据传输 (kbps):127 (DL)/159 (UL) - 支持多种网络协议 - 无线电、环保、运营商等多重标准认证 - 多种供电方式 ## 包装内容 - 1 x AtomS3-Lite - 1 x Atom DTU NBIoT2 - 1 x 胶棒天线 (2.5dBi 总长 110mm SMA 内针) - 1 x SMA 天线红色帽 - 1 x M2 六角扳手 - 1 x M2x16 螺丝 - 1 x HT3.96-4P 端子 ## 应用场景 - 资产跟踪 - 远程监控 / 控制 - 共享单车 ## 规格参数 ¦ 规格 ¦ 参数 ¦ ¦ ------------------ ¦ --------------------------------------------------------------------- ¦ ¦ 通信模组 ¦ SIM7028 ¦ ¦ 支持 Cat-NB 频段 ¦ B1/B2/B3/B4/B5/B8/B12/B13/B14/B17/B18/B19/B20/B25/B26/B28/B66/B70/B85 ¦ ¦ 网络协议 ¦ TCP/UDP/HTTP/TLS\*/DTLS\*/DNS/NTP/PING/LWM2M/COAP\*/MQTT/MQTTS/SSL ¦ ¦ 运营商认证 ¦ Deutsche Telekom/Vodafone/Telefonica/ 中国电信 / 中国移动 / 中国联通 ¦ ¦ 通讯方式 ¦ UART 115200bps ¦ ¦ 天线 ¦ 胶棒天线 @2.5dBi 总长 110mm SMA 内针 ¦ ¦ 供电方式 ¦ RS485 端口 (HT396 接口 9-24V)<br/>USB 5V ¦ ¦ Grove 接口带载能力 ¦ DC 5V/0.9A ¦ ¦ 工作温度 ¦ 0 ~ 40°C ¦ ¦ 产品尺寸 ¦ 65.3 x 28.7 x 24mm ¦ ¦ 产品重量 ¦ 24.6g ¦ ¦ 包装尺寸 ¦ 168 x 117 x 19.7mm ¦ ¦ 毛重 ¦ 38.7g ¦ ### RS485 通讯测试 - 测试条件：AB 加上 120Ω 终端电阻 ¦ 通讯距离 ¦ 数据速率 ¦ ¦ -------- ¦ -------------------------------------------------------- ¦ ¦ 5 米 ¦ 最大数据速率 750Kbps，接收发送正常，丢包率 0%，错误率 0% ¦ ¦ 20 米 ¦ 最大数据速率 750Kbps，接收发送正常，丢包率 0%，错误率 0% ¦ ¦ 50 米 ¦ 最大数据速率 750Kbps，接收发送正常，丢包率 0%，错误率 2% ¦ ¦ 100 米 ¦ 最大数据速率 512Kbps，接收发送正常，丢包率 0%，错误率 0% ¦ ### 功耗测试 ¦ 参数类别 ¦ 规格参数 ¦ ¦ ---------------------------- ¦ ---------------------------------------------------------- ¦ ¦ 待机电流 (带 Atom-Lite 主机) ¦ DC 9V@36.00mA <br/> DC 12V@28.95mA <br/> DC 24V@17.00mA ¦ ¦ 工作电流 (带 Atom-Lite 主机) ¦ DC 9V@58.81.00mA <br/> DC 12V@48.52mA <br/> DC 24V@25.00mA ¦ ## 认证信息 ### 无线电和通信设备认证 - **SRRC**,**NAL**,**CE-RED**,**GCF**,**CCC** ### 安全和环境认证 - **CCC**,**RoHS**,**REACH** ### 运营商认证 - **Deutsche Telekom**,**Vodafone**,**Telefonica**,**中国电信**,**中国移动**,**中国联通** ## 原理图 - [Atom DTU NBIoT2 原理图 PDF](https://m5stack-doc.oss-cn-shenzhen.aliyuncs.com/542/SCH_AtomNB-DTU2_V1.0.pdf) ## 管脚映射 ::m5-bus-table ¦ PIN ¦ LEFT ¦ RIGHT ¦ PIN ¦ ¦ ------ ¦ ---- ¦ ----- ¦ -------------- ¦ ¦ ¦ ¦ 1 ¦ 3V3 ¦ ¦ PORT.A ¦ 2 ¦ 3 ¦ NBIoT2_UART_RX ¦ ¦ PORT.A ¦ 4 ¦ 5 ¦ NBIoT2_UART_TX ¦ ¦ 5V ¦ 6 ¦ 7 ¦ RS485_TX ¦ ¦ GND ¦ 8 ¦ 9 ¦ RS485_RX ¦ :: ## 尺寸图 <img alt="module size" src="https://m5stack.oss-cn-shenzhen.aliyuncs.com/resource/docs/products/atom/Atom%20DTU-NB-IoT2/%E5%B0%BA%E5%AF%B8%E5%9B%BE.jpg" width="100%" /> ## 数据手册 - [SIM7028_Specification](<https://m5stack.oss-cn-shenzhen.aliyuncs.com/resource/docs/products/unit/Unit%20NB-IoT2%20(SIM7028)/SIM7028_%E4%BA%A7%E5%93%81%E8%A7%84%E6%A0%BC%E4%B9%A6_20211215.pdf>) - [SIM7028 Series_Network Searching_Application Note_V1.00](<https://m5stack.oss-cn-shenzhen.aliyuncs.com/resource/docs/products/unit/Unit%20NB-IoT2%20(SIM7028)/SIM7028%20Series_Network%20Searching_Application%20Note_V1.00.pdf>) - [SIM7028 Series_Low Power Mode_Application Note_V1.01](<https://m5stack.oss-cn-shenzhen.aliyuncs.com/resource/docs/products/unit/Unit%20NB-IoT2%20(SIM7028)/SIM7028%20Series_Low%20Power%20Mode_Application%20Note_V1.01.pdf>) - [SIM7028_NCC_Certificate_20230421](<https://m5stack.oss-cn-shenzhen.aliyuncs.com/resource/docs/products/unit/Unit%20NB-IoT2%20(SIM7028)/SIM7028_NCC_%E8%AF%81%E4%B9%A6_20230421.pdf>) - [SIM7028 Series_TCPIP_Application Note_V1.04](<https://m5stack.oss-cn-shenzhen.aliyuncs.com/resource/docs/products/unit/Unit%20NB-IoT2%20(SIM7028)/SIM7028%20Series_TCPIP_Application%20Note_V1.04.pdf>) - [SIM7028 Series_SSL_Application Note_V1.00](<https://m5stack.oss-cn-shenzhen.aliyuncs.com/resource/docs/products/unit/Unit%20NB-IoT2%20(SIM7028)/SIM7028%20Series_SSL_Application%20Note_V1.00.pdf>) - [SIM7028 Series_MQTT(S)_Application Note_V1.03](<https://m5stack.oss-cn-shenzhen.aliyuncs.com/resource/docs/products/unit/Unit%20NB-IoT2%20(SIM7028)/SIM7028%20Series_MQTT(S)_Application%20Note_V1.03.pdf>) - [SIM7028 Series_LwM2M_Application Note_V1.02](<https://m5stack.oss-cn-shenzhen.aliyuncs.com/resource/docs/products/unit/Unit%20NB-IoT2%20(SIM7028)/SIM7028%20Series_LwM2M_Application%20Note_V1.02.pdf>) - [SIM7028 Series_HTTP(S)_Application Note_V1.04](<https://m5stack.oss-cn-shenzhen.aliyuncs.com/resource/docs/products/unit/Unit%20NB-IoT2%20(SIM7028)/SIM7028%20Series_HTTP(S)_Application%20Note_V1.04.pdf>) - [SIM7028 Series_FOTA_Application Note_V1.00](<https://m5stack.oss-cn-shenzhen.aliyuncs.com/resource/docs/products/unit/Unit%20NB-IoT2%20(SIM7028)/SIM7028%20Series_FOTA_Application%20Note_V1.00.pdf>) - [SIM7028 Series_COAP_Application Note_V1.00](<https://m5stack.oss-cn-shenzhen.aliyuncs.com/resource/docs/products/unit/Unit%20NB-IoT2%20(SIM7028)/SIM7028%20Series_COAP_Application%20Note_V1.00.pdf>) - [NB-EVB_User_Guide_Manual_V1.00](<https://m5stack.oss-cn-shenzhen.aliyuncs.com/resource/docs/products/unit/Unit%20NB-IoT2%20(SIM7028)/NB-EVB_User_Guide_Manual_V1.00.pdf>) - [RSU062-EE-EUT Photo-SIM7028](<https://m5stack.oss-cn-shenzhen.aliyuncs.com/resource/docs/products/unit/Unit%20NB-IoT2%20(SIM7028)/2307RSU062-EE-EUT%20Photo-SIM7028.pdf>) - [RSU062-E6-CE EMC Test Report](<https://m5stack.oss-cn-shenzhen.aliyuncs.com/resource/docs/products/unit/Unit%20NB-IoT2%20(SIM7028)/2307RSU062-E6-CE%20EMC%20Test%20Report.pdf>) - [RSU062-E5-3GPP (LTE Band 5) Test Report](<https://m5stack.oss-cn-shenzhen.aliyuncs.com/resource/docs/products/unit/Unit%20NB-IoT2%20(SIM7028)/2307RSU062-E5-3GPP%20(LTE%20Band%205)%20Test%20Report.pdf>) ## 软件开发 ### Arduino - [Atom DTU NBIoT2 Arduino 驱动库](https://m5stack-doc.oss-cn-shenzhen.aliyuncs.com/542/ATOM_DTU_NB2_ARDUINO.zip) - 下载库文件，手动添加至 Arduino 库文件夹路径，或通过 Arduino IDE 直接导入。 <img src="https://m5stack.oss-cn-shenzhen.aliyuncs.com/resource/docs/products/atom/Atom%20DTU-NB-IoT2/ea27b454819858ec750081252272052.png" width="30%" /> ### UiFlow2 - [Atom DTU NBIoT2 UiFlow2 文档](https://uiflow-micropython.readthedocs.io/zh-cn/latest/base/dtu_nbiot2.html) ### PlatformIO - [Atom DTU NBIoT2 Project Demo for PlatformIO](https://m5stack-doc.oss-cn-shenzhen.aliyuncs.com/542/ATOM_DTU_NB2_PIO.zip) - 在`platformio.ini`文件中指定依赖库版本。 ```bash lib_deps = m5stack/M5Unified@^0.1.13 m5stack/M5AtomS3@^1.0.0 fastled/FastLED@^3.6.0 knolleary/PubSubClient@^2.8 vshymanskyy/StreamDebugger@^1.0.1 https://github.com/m5stack/TinyGSM/archive/refs/tags/v0.12.0-patch-1.zip arduino-libraries/ArduinoHttpClient@^0.6.0 bakercp/CRC32@^2.0.0 ``` ### 通信协议 - [SIM7028 Series_AT Command Manual_V1.00](<https://m5stack.oss-cn-shenzhen.aliyuncs.com/resource/docs/products/unit/Unit%20NB-IoT2%20(SIM7028)/SIM7028%20Series_AT%20Command%20Manual_V1.00.pdf>) ## 相关视频 ## 产品对比 ¦ 产品 ¦ SKU ¦ 模组 ¦ Cat-NB 频段 ¦ 数据传输速率 ¦ 通信协议 ¦ ¦ ---------------- ¦ ------ ¦ ---------------------------------------- ¦ --------------------------------------------------------------------------------------------------------------- ¦ --------------------------------------------------- ¦ ---------------------------------------------------------------------------------- ¦ ¦ Atom DTU-NB-IoT ¦ K059 ¦ <span style="color:red;">SIM7020G</span> ¦ B1/B2/B3/B4/B5/B8/B12/<br/>B13/B17/B18/B19/B20/B25/B26<br/>/B28/B66/B70/<span style="color:red;">B71</span>/B85 ¦ <span style="color:red;">126 (DL) / 150 (UL)</span> ¦ TCP/UDP/HTTP/HTTPS/TLS\*/<br/>DTLS\*/DNS/NTP/PING/LWM2M/<br/>COAP\*/MQTT/MQTTS/SSL ¦ ¦ Atom DTU-NB-IoT2 ¦ K059-B ¦ <span style="color:red;">SIM7028</span> ¦ B1/B2/B3/B4/B5/B8/B12/<br/>B13/<span style="color:red;">B14</span>/B17/B18/B19/B20/B25/<br/>B26/B28/B66/B70/B85 ¦ <span style="color:red;">127 (DL) / 159 (UL)</span> ¦ TCP/UDP/HTTP/HTTPS/TLS\*/<br/>DTLS\*/DNS/NTP/PING/LWM2M/<br/>COAP\*/MQTT/MQTTS/SSL ¦ \#> 区别概况 ¦ SIM7028 和 SIM7020G 的主要区别在于频段支持和数据传输速率。SIM7028 支持更多的频段和稍高的数据传输速率，适用于更多市场和更高带宽需求的应用。而 SIM7020G 虽然频段支持稍少，但也覆盖了大部分市场，适用于一般物联网应用。两者在网络协议和功能特性上较为相似，以及广泛的国际和运营商认证。
Atom CAN | https://static-cdn.m5stack.com/resource/docs/products/atom/atom_can/atom_can_sch_01.webp | # Atom CAN <span class="product-sku">SKU:K057</span> ## 描述 **Atom CAN** 是一款 CAN 总线通信单元，采用 CA-IS3050G 收发器方案 (内置的 DC-DC 隔离电源芯片能够有效隔离干扰，防止损坏敏感电路) 。通信总线可支持多达 110 个节点，信号传输速率可达 1Mbps 且具备多种电气线路保护功能。非常适合于车载运输与安防系统等应用场景。 ## 产品特性 - CAN 总线多点通讯 - 内置隔离 DC-DC - 信号速率高达 1Mbps - 共模电压范围为–12V 至 12V - 保护功能: - 信号隔离 - 限流 - 过压保护 - 热关断 - 接地损耗保护 (-40V～40V) ## 包装内容 - 1 x Atom-Lite - 1 x Atomic CAN Base - 1 x HT3.96-4P 端子 ## 应用场景 - CAN 总线通信 - 车载设备控制 - 工业现场控制 ## 规格参数 ¦ 规格 ¦ 参数 ¦ ¦ -------------- ¦ ------------------------------ ¦ ¦ 外接端口 ¦ HT3.96-4P ¦ ¦ CAN 收发器型号 ¦ CA-IS3050G ¦ ¦ 最高速率 ¦ 1Mbps ¦ ¦ 支持节点数 ¦ 110 ¦ ¦ 低环路延迟 ¦ 150ns ¦ ¦ 共模电压 ¦ -12V ~ 12V ¦ ¦ 保护功能 ¦ 限流，过压，主动态超时，热关断 ¦ ¦ 工作温度 ¦ 0 ~ 40°C ¦ ¦ 外壳材质 ¦ Plastic （ PC ） ¦ ¦ 产品尺寸 ¦ 24 x 48 x 18mm ¦ ¦ 产品重量 ¦ 14.0g ¦ ¦ 包装尺寸 ¦ 54 x 54 x 20mm ¦ ¦ 毛重 ¦ 33.0g ¦ ## 原理图 <img src="https://static-cdn.m5stack.com/resource/docs/products/atom/atom_can/atom_can_sch_01.webp" width="80%"> ## 管脚映射 ::m5-bus-table ¦ PIN ¦ LEFT ¦ RIGHT ¦ PIN ¦ ¦ ------- ¦ ---- ¦ ----- ¦ --- ¦ ¦ 3V3 ¦ ¦ 1 ¦ ¦ ¦ UART_TX ¦ 2 ¦ 3 ¦ ¦ ¦ UART_RX ¦ 4 ¦ 5 ¦ 5V ¦ ¦ ¦ 6 ¦ 7 ¦ GND ¦ ¦ ¦ 8 ¦ 9 ¦ ¦ :: ## 数据手册 - [CA-IS3050G](https://m5stack.oss-cn-shenzhen.aliyuncs.com/resource/docs/datasheet/unit/CA-IS3050G.pdf) ## 软件开发 ### Arduino - [Atom CAN Sender/Receive Example](https://github.com/m5stack/M5Atom/tree/master/examples/ATOM_BASE/ATOM_CAN) ### UiFlow1 - [Atom CAN UiFlow1 文档](/zh_CN/uiflow/blockly/atomic_base/can) ### EasyLoader ¦ Easyloader ¦ 下载链接 ¦ 备注 ¦ ¦ --------------------------- ¦ --------------------------------------------------------------------------------------------------------------------- ¦ ---- ¦ ¦ Atom CAN Sender Easyloader ¦ [download](https://m5stack.oss-cn-shenzhen.aliyuncs.com/EasyLoader/Windows/ATOM_BASE/EasyLoader_ATOM_CAN_SENDER.exe) ¦ / ¦ ¦ Atom CAN Receive Easyloader ¦ [download](https://m5stack.oss-cn-shenzhen.aliyuncs.com/EasyLoader/Windows/ATOM_BASE/EasyLoader_ATOM_CAN_RECEIVE.exe) ¦ / ¦ ## 相关视频
Atom Display | https://static-cdn.m5stack.com/resource/docs/products/atom/atom_display/atom_display_sch_01.webp,https://static-cdn.m5stack.com/resource/docs/products/atom/atom_display/atom_display_sch_02.webp | # Atom Display <span class="product-sku">SKU:K115</span> ## 描述 **Atom Display** 是一款低成本的显示器驱动，使用 FPGA 模拟传统 SPI TFT-LCD 数据输出，支持最大 720P (1280 x 720) 的图像输出，并通过专用 RGB 转高清多媒体信号芯片实现广泛兼容的显示输出。内嵌 ESP32 控制器，集成 2.4G Wi-Fi，搭配 8MB Flash + 2MB PSRAM 内存组合。**Atom Display** 能够替代传统显示面板的 PC 控制方案，提供一种更加性价比的选择。 ## 产品特性 - FPGA 与驱动库所有代码开源 - 采用 FPGA (Gowin GW1NR-9C) - 内置 LT8618SX RGB 转高清多媒体信号芯片 (支持 24bit 色深) - SPI 接口 (FPGA) + I2C 接口 (LT8618SX) - 最大 720P (1280x720) 的图像输出 - 多种输出模式，优化帧率可达 12 ~ 16FPS - 内置 Atom PSRAM 主控 (ESP32-PICO-V3-02, 8MB Flash + 2MB PSRAM) - 可编程 RGB 灯 x1, 复位按钮 x1, 按键 x1, 全功能 Grove 拓展接口 x1 - 开发平台：Arduino, ESP32-IDF, UiFlow ## 包装内容 - 1 x Atom-PSRAM - 1 x Atomic Display Base ## 应用场景 - 显示器输入信号源 - 高清数据看板 ## 规格参数 ¦ 规格 ¦ 参数 ¦ ¦ ---------------- ¦ ----------------------------------------- ¦ ¦ FPGA ¦ Gowin GW1NR-9C ¦ ¦ LT8618SX ¦ RGB 转高清多媒体信号芯片，支持 24bit 色深 ¦ ¦ 最大图像输出尺寸 ¦ 720P (1280x720) ¦ ¦ 输出帧率 ¦ 1280x720 60Hz ¦ ¦ USB 驱动芯片 ¦ CH9102 ¦ ¦ 产品尺寸 ¦ 64 x 24 x 29mm ¦ ¦ 产品重量 ¦ 21.0g ¦ ¦ 包装尺寸 ¦ 76 x 46 x 29mm ¦ ¦ 毛重 ¦ 34.0g ¦ ## 操作说明 \#> 显示器兼容性 ¦ Atom Display Lite 需搭配具备自适应分辨率缩放功能的显示器，在一些不支持自适应分辨率的显示器上可能会出现显示异常现象。 ## 原理图 - [完整 Atom Display 原理图](https://m5stack.oss-cn-shenzhen.aliyuncs.com/resource/docs/products/atom/atom_display/Sch_AtomDisplay.pdf) ## 管脚映射 ::m5-bus-table ¦ PIN ¦ LEFT ¦ RIGHT ¦ PIN ¦ ¦ -------- ¦ ---- ¦ ----- ¦ --- ¦ ¦ 3V3 ¦ ¦ 1 ¦ ¦ ¦ SPI_CLK ¦ 2 ¦ 3 ¦ ¦ ¦ CS ¦ 4 ¦ 5 ¦ 5V ¦ ¦ SPI_MISO ¦ 6 ¦ 7 ¦ GND ¦ ¦ SPI_MOSI ¦ 8 ¦ 9 ¦ ¦ :: - BUTTON & RGB LED ¦ Atom ¦ G39 ¦ G27 ¦ ¦ ------- ¦ ------ ¦ ------ ¦ ¦ BUTTON ¦ SIGNAL ¦ / ¦ ¦ RGB LED ¦ / ¦ SK_DIN ¦ - LT8618SX ¦ Atom ¦ G25 ¦ G21 ¦ 5V ¦ GND ¦ ¦ -------- ¦ ------- ¦ ------- ¦ --- ¦ --- ¦ ¦ LT8618SX ¦ LT_CSDA ¦ LT_CSCL ¦ VIN ¦ GND ¦ ## 尺寸图 - [Atom Display 模型尺寸PDF](https://m5stack-doc.oss-cn-shenzhen.aliyuncs.com/894/K115-atom-display.pdf) <img src="https://m5stack-doc.oss-cn-shenzhen.aliyuncs.com/894/K115-atom-display_page_01.png" width="100%"> ## 软件开发 ### Arduino - [M5GFX - Lib](https://github.com/m5stack/M5GFX) \#> 编程注意事项 ¦ M5GFX 库中的案例程序使用前，需要将引入的头文件更改为适配当前使用的设备。如下方案例所示引入`#include <M5AtomDisplay.h>`，并创建实例`M5AtomDisplay display;` ```cpp #include <Arduino.h> #include <vector> #include <M5AtomDisplay.h> M5AtomDisplay display; void setup(void) { display.begin(); } void loop(void) { display.fillScreen(RED); delay(1000); display.fillScreen(GREEN); delay(1000); display.fillScreen(BLUE); delay(1000); } ``` ## 相关视频
Atom Display-Lite | https://static-cdn.m5stack.com/resource/docs/products/atom/atom_display/atom_display_sch_03.webp | # Atom Display-Lite <span class="product-sku">SKU:K115-B</span> ## 描述 **Atom Display-Lite** 是一款低成本的显示器驱动，使用 FPGA 模拟传统 SPI TFT-LCD 数据输出，支持最大 720P (1280 x 720) 的图像输出，并通过专用 RGB 转高清多媒体信号芯片实现广泛兼容的显示输出。内嵌 ESP32 控制器，集成 2.4G Wi-Fi，内嵌 4MB Flash + 520KB SRAM 内存组合。**Atom Display-Lite** 能够替代传统显示面板的 PC 控制方案，提供一种更加性价比的选择。 ## 产品特性 - FPGA 与驱动库所有代码开源 - 采用 FPGA (Gowin GW1NR-9C) - 内置 LT8618SX RGB 转高清多媒体信号芯片 (支持 24bit 色深) - SPI 接口 (FPGA) + I2C 接口 (LT8618SX) - 最大 720P (1280x720) 的图像输出 - 多种输出模式，优化帧率可达 12 ~ 16FPS - 内置 Atom-Lite (ESP32-PICO-D4) 主控 - 可编程 RGB 灯 x1, 复位按钮 x1, 按键 x1, 全功能 Grove 拓展接口 x1 - 开发平台：Arduino, ESP32-IDF, (UiFlow 暂未支持) ## 包装内容 - 1 x Atom-Lite - 1 x Atomic Display Base ## 应用场景 - 显示器输入信号源 - 高清数据看板 ## 规格参数 ¦ 规格 ¦ 参数 ¦ ¦ ---------------- ¦ ---------------------------------------------- ¦ ¦ ESP32-PICO-D4 ¦ 240MHz dual core, 600 DMIPS, 520KB SRAM, Wi-Fi ¦ ¦ FPGA ¦ Gowin GW1NR-9C ¦ ¦ LT8618SX ¦ RGB 转高清多媒体信号芯片，支持 24bit 色深 ¦ ¦ 最大图像输出尺寸 ¦ 720P (1280x720) ¦ ¦ 输出帧率 ¦ 1280x720 60Hz ¦ ¦ 产品尺寸 ¦ 64 x 24 x 29mm ¦ ¦ 产品重量 ¦ 21.0g ¦ ¦ 包装尺寸 ¦ 76 x 46 x 29mm ¦ ¦ 毛重 ¦ 34.0g ¦ ## 操作说明 \#> 显示器兼容性 ¦ Atom Display Lite 需搭配具备自适应分辨率缩放功能的显示器，在一些不支持自适应分辨率的显示器上可能会出现显示异常现象。 ## 原理图 <img src="https://static-cdn.m5stack.com/resource/docs/products/atom/atom_display/atom_display_sch_03.webp" width="80%"> ## 管脚映射 ::m5-bus-table ¦ PIN ¦ LEFT ¦ RIGHT ¦ PIN ¦ ¦ -------- ¦ ---- ¦ ----- ¦ --- ¦ ¦ 3V3 ¦ ¦ 1 ¦ ¦ ¦ SPI_CLK ¦ 2 ¦ 3 ¦ ¦ ¦ CS ¦ 4 ¦ 5 ¦ 5V ¦ ¦ SPI_MISO ¦ 6 ¦ 7 ¦ GND ¦ ¦ SPI_MOSI ¦ 8 ¦ 9 ¦ ¦ :: - BUTTON & RGB LED ¦ Atom ¦ G39 ¦ G27 ¦ ¦ ------- ¦ ------ ¦ ------ ¦ ¦ BUTTON ¦ SIGNAL ¦ / ¦ ¦ RGB LED ¦ / ¦ SK_DIN ¦ - LT8618SX ¦ Atom ¦ G25 ¦ G21 ¦ 5V ¦ GND ¦ ¦ -------- ¦ ------- ¦ ------- ¦ --- ¦ --- ¦ ¦ LT8618SX ¦ LT_CSDA ¦ LT_CSCL ¦ VIN ¦ GND ¦ ## 软件开发 ### Arduino - [M5GFX Library](https://github.com/m5stack/M5GFX) \#> 编程环境搭建教程 ¦[点击此处，查看M5Atom Arduino环境搭建教程](/zh_CN/arduino/arduino_ide)<br/>M5GFX 库中的案例程序使用前，需要将引入的头文件更改为适配当前使用的设备。如下方案例所示引入`#include <M5AtomDisplay.h>`，并创建实例`M5AtomDisplay display;` ```cpp #include <Arduino.h> #include <vector> #include <M5AtomDisplay.h> M5AtomDisplay display; void setup(void) { display.begin(); } void loop(void) { display.fillScreen(RED); delay(1000); display.fillScreen(GREEN); delay(1000); display.fillScreen(BLUE); delay(1000); } ``` ### 其他 - [Atom Display FPGA Design](https://github.com/ciniml/atom_display_fpga) ## 产品对比 ### 参数比较 ¦ 产品 ¦ MCU ¦ Flash ¦ RAM ¦ IO PINS ¦ ¦ ------------------ ¦ ----------------------------- ¦ ----- ¦ ---------------------- ¦ -------------------------------------------- ¦ ¦ Atom Display Lite ¦ Atom-Lite (ESP32-PICO-D4) ¦ 4MB ¦ 520KB SRAM ¦ G22,G19,<mark>G23</mark>,G33,G26,G32,G25,G21 ¦ ¦ Atom Display PSRAM ¦ Atom PSRAM (ESP32-PICO-V3-02) ¦ 8MB ¦ 520KB SRAM + 2MB PSRAM ¦ G22,G19,<mark>G5</mark>,G33,G26,G32,G25,G21 ¦
Atom DTU Cat1 | https://static-cdn.m5stack.com/resource/docs/products/atom/atom_dtu_cat1/atom_dtu_cat1_sch_01.webp,https://static-cdn.m5stack.com/resource/docs/products/atom/atom_dtu_cat1/atom_dtu_cat1_sch_02.webp | # Atom DTU Cat1 <span class="product-sku">SKU:K120/A120</span> \#> 清单 ¦ SKU 为 A120 的是不带 Atom-Lite 主机的。 ## 描述 **Atom DTU Cat1** 是一款可编程 LTE CAT1 数据传输单元 (DTU) 。内置适配中国地区 LTE CAT1 频段的 SIM-A7680C 模组，支持 LTE-TDD/LTE-FDD 无线通信制式。与 NB-IoT 相比，CAT1 有着更强的数据传输能力。最大下行速率可达 10Mbps (上行) /5Mbps (下行) 。集成 SMA 外部天线接口，提升设备通信质量与信号的稳定性。与一般仅具备数据透传功能的 DTU 不同，**Atom DTU Cat1** 系列采用更为开放的架构设计。控制器 Atom-Lite 可根据实际业务随意修改程序，整机预留多种接口 (RS485, I2C, 自定义接口) 供用户拓展，便于传感器与执行器的快速接入。自带导轨夹持结构，完美嵌入到各类工业控制现场。非常适合应用在对于数据传输速率有所要求的应用场景 (远程控制 / 数据透传等) 。 ## 产品特性 - SIM-A7680C - 适用于中国地区 CAT1 频段 - LTE CAT1 模块，支持 LTE-TDD/LTE-FDD 无线通信制式 - 最大下行速率 10Mbps / 最大上行速率 5Mbps。 - UART 接口 / AT 指令控制 - 卡槽规格：MicroSIM - 底座拓展接口: - 1 x PWR485 (RS485 (支持 Modbus Master/Slave) + DC 12V POWER INPUT) - 1 x I2C - ATOM 主控拓展接口: - 1 x 全功能 GPIO - 自带导轨夹持 - 开发平台: - [UiFlow](http://flow.m5stack.com) - [Arduino](http://www.arduino.cc) ## 包装内容 - 1 x Atom-Lite - 1 x Atomic DTU Cat1 Base - 1 x SMA 天线 - 1 x SMA 红色帽 - 1 x M2 六角扳手 - 1 x M2x16 螺丝 - 1 x HT3.96-4P 端子 ## 应用场景 - 远程控制 / 数据采集 - 数据上云应用 ## 规格参数 ¦ 规格 ¦ 参数 ¦ ¦ -------------- ¦ ------------------------------------------------------------------------------- ¦ ¦ 通信模组 ¦ SIM-A7680C ¦ ¦ 上下行速度 ¦ 最大下行速率 10Mbps / 最大上行速率 5Mbps ¦ ¦ 支持 CAT1 频段 ¦ LTE-TDD: B34/B38/B39/B40/B41<br/>LTE-FDD: B1/B3/B5/B8 ¦ ¦ 网络协议 ¦ TCP/IP/IPV4/IPV6/MultiPDP/FTP/HTTP/DNS/RNDIS/ECM/PPP/TLS/LBS/TTS/MQTT/WiFi Scan ¦ ¦ 通讯方式 ¦ UART 115200bps 8N1 ¦ ¦ RS485 IC ¦ SP3485EN-L/TR ¦ ¦ 输入电压 ¦ Atom-Lite (DC 5V), RS485 侧输入 (DC 12V) ¦ ¦ 产品尺寸 ¦ 64 x 24 x 29mm ¦ ¦ 产品重量 ¦ 32.0g ¦ ¦ 包装尺寸 ¦ 91 x 42 x 24.5mm ¦ ¦ 毛重 ¦ 47.0g ¦ ## 认证信息 ### SIM-A7680C 模块认证 - 3C/SRRC/NAL/RoHS/REACH ## 原理图 ## 管脚映射 ::m5-bus-table ¦ PIN ¦ LEFT ¦ RIGHT ¦ PIN ¦ ¦ ------ ¦ ---- ¦ ----- ¦ -------- ¦ ¦ ¦ ¦ 1 ¦ 3V3 ¦ ¦ PORT.A ¦ 2 ¦ 3 ¦ UART_RX ¦ ¦ PORT.A ¦ 4 ¦ 5 ¦ UART_TX ¦ ¦ 5V ¦ 6 ¦ 7 ¦ RS485_RX ¦ ¦ GND ¦ 8 ¦ 9 ¦ RS485_TX ¦ :: - SIM-A7680C ¦ Atom ¦ G22(TX) ¦ G19(RX) ¦ 5V ¦ GND ¦ ¦ ---------- ¦ ------- ¦ ------- ¦ --- ¦ --- ¦ ¦ SIM-A7680C ¦ RX ¦ TX ¦ VIN ¦ GND ¦ - RS485 ¦ Atom ¦ G23 ¦ G33 ¦ 5V ¦ GND ¦ ¦ ----- ¦ --- ¦ --- ¦ --- ¦ --- ¦ ¦ RS485 ¦ TX ¦ RX ¦ VIN ¦ GND ¦ - I2C ¦ Atom ¦ G25 ¦ G21 ¦ 5V ¦ GND ¦ ¦ ---- ¦ --- ¦ --- ¦ --- ¦ --- ¦ ¦ I2C ¦ SDA ¦ SCL ¦ VIN ¦ GND ¦ ## 数据手册 - [A76XX Series_Audio_Application Note_V1.02.pdf](https://m5stack.oss-cn-shenzhen.aliyuncs.com/resource/docs/datasheet/module/sim7680/A76XX%20Series_Audio_Application%20Note_V1.02.pdf) - [A76XX Series_Blue Tooth_Application Note_V1.02.pdf](https://m5stack.oss-cn-shenzhen.aliyuncs.com/resource/docs/datasheet/module/sim7680/A76XX%20Series_Blue%20Tooth_Application%20Note_V1.02.pdf) - [A76XX Series_CTBURST_Application Note_V1.00.pdf](https://m5stack.oss-cn-shenzhen.aliyuncs.com/resource/docs/datasheet/module/sim7680/A76XX%20Series_CTBURST_Application%20Note_V1.00.pdf) - [A76XX Series_CTBURST_Application Note_V1.00.pdf](https://m5stack.oss-cn-shenzhen.aliyuncs.com/resource/docs/datasheet/module/sim7680/A76XX%20Series_CTBURST_Application%20Note_V1.00.pdf) - [A76XX Series_FOTA_Application Note_V1.00.pdf](https://m5stack.oss-cn-shenzhen.aliyuncs.com/resource/docs/datasheet/module/sim7680/A76XX%20Series_FOTA_Application%20Note_V1.00.pdf) - [A76XX Series_FTP(S)_Application Note_V1.02.pdf](<https://m5stack.oss-cn-shenzhen.aliyuncs.com/resource/docs/datasheet/module/sim7680/A76XX%20Series_FTP(S)_Application%20Note_V1.02.pdf>) - [A76XX Series_GNSS_Application Note_V1.02.pdf](https://m5stack.oss-cn-shenzhen.aliyuncs.com/resource/docs/datasheet/module/sim7680/A76XX%20Series_GNSS_Application%20Note_V1.02.pdf) - [A76XX Series_GNSS_Dynamic_Loading_Instructions_Application Note_V1.00.pdf](https://m5stack.oss-cn-shenzhen.aliyuncs.com/resource/docs/datasheet/module/sim7680/A76XX%20Series_GNSS_Dynamic_Loading_Instructions_Application%20Note_V1.00.pdf) - [A76XX Series_HTTP(S)_Application Note_V1.02.pdf](<https://m5stack.oss-cn-shenzhen.aliyuncs.com/resource/docs/datasheet/module/sim7680/A76XX%20Series_HTTP(S)_Application%20Note_V1.02.pdf>) - [A76XX Series_LBS_Application Note_V1.02.pdf](https://m5stack.oss-cn-shenzhen.aliyuncs.com/resource/docs/datasheet/module/sim7680/A76XX%20Series_LBS_Application%20Note_V1.02.pdf) - [A76XX Series_MQTT(S)_Application Note_V1.02.pdf](<https://m5stack.oss-cn-shenzhen.aliyuncs.com/resource/docs/datasheet/module/sim7680/A76XX%20Series_MQTT(S)_Application%20Note_V1.02.pdf>) - [A76XX Series_SSL_Application Note_V1.02.pdf](https://m5stack.oss-cn-shenzhen.aliyuncs.com/resource/docs/datasheet/module/sim7680/A76XX%20Series_SSL_Application%20Note_V1.02.pdf) - [A76XX Series_Sleep Mode_Application Note_V1.02.pdf](https://m5stack.oss-cn-shenzhen.aliyuncs.com/resource/docs/datasheet/module/sim7680/A76XX%20Series_Sleep%20Mode_Application%20Note_V1.02.pdf) - [A76XX Series_TCPIP_Application Note_V1.02.pdf](https://m5stack.oss-cn-shenzhen.aliyuncs.com/resource/docs/datasheet/module/sim7680/A76XX%20Series_TCPIP_Application%20Note_V1.02.pdf) - [A76XX Series_UART_Application Note_V1.02.pdf](https://m5stack.oss-cn-shenzhen.aliyuncs.com/resource/docs/datasheet/module/sim7680/A76XX%20Series_UART_Application%20Note_V1.02.pdf) - [A76XX Series_UIM HOT SWAP_Application Note_V1.02.pdf](https://m5stack.oss-cn-shenzhen.aliyuncs.com/resource/docs/datasheet/module/sim7680/A76XX%20Series_UIM%20HOT%20SWAP_Application%20Note_V1.02.pdf) - [A76XX系列_云平台协议_应用文档_V1.01.pdf](https://m5stack.oss-cn-shenzhen.aliyuncs.com/resource/docs/datasheet/module/sim7680/A76XX%E7%B3%BB%E5%88%97_%E4%BA%91%E5%B9%B3%E5%8F%B0%E5%8D%8F%E8%AE%AE_%E5%BA%94%E7%94%A8%E6%96%87%E6%A1%A3_V1.01.pdf) ## 软件开发 ### Arduino - Examples - [Atom DTU Cat1 MQTT Client](https://github.com/m5stack/ATOM_DTU_CAT1/tree/master/examples/MQTT) - [Atom DTU Cat1 ModBus RTU Master](https://github.com/m5stack/ATOM_DTU_CAT1/tree/master/examples/Modbus/ModBus-RTU/Master) - [Atom DTU Cat1 ModBus RTU Slave](https://github.com/m5stack/ATOM_DTU_CAT1/tree/master/examples/Modbus/ModBus-RTU/Slave) - Libraries - [ArduinoModbus](https://github.com/m5stack/ArduinoModbus) - [Arduino485](https://github.com/m5stack/ArduinoRS485) - [TinyGSM](https://github.com/vshymanskyy/TinyGSM) - [PubSubClient](https://github.com/knolleary/pubsubclient.git) ### UiFlow1 - [Atom DTU Cat1 UiFlow1 文档](/zh_CN/uiflow/blockly/atomic_base/dtu_cat1) ### 通信协议 - [A76XX Series MQTT_EX_AT Command Manual_V1.00.pdf](https://m5stack.oss-cn-shenzhen.aliyuncs.com/resource/docs/datasheet/module/sim7680/A76XX%20Series%20MQTT_EX_AT%20Command%20Manual_V1.00.pdf) - [A76XX Series_AT_Command_Manual_V1.06.pdf](https://m5stack.oss-cn-shenzhen.aliyuncs.com/resource/docs/datasheet/module/sim7680/A76XX%20Series_AT_Command_Manual_V1.06.pdf) ## 相关视频 ## 版本变更 ¦ 上市日期 ¦ 产品变动 ¦ 备注 ¦ ¦ -------- ¦ -------- ¦ ------------------------------ ¦ ¦ 2023.7 ¦ 增加 SKU ¦ 不搭配主机 Atom-Lite, 优化电路 ¦ ¦ ------- ¦ 首次发售 ¦ / ¦
Atom DTU LoRaWAN470 | https://static-cdn.m5stack.com/resource/docs/products/atom/atom_dtu_lorawan470/atom_dtu_lorawan470_sch_01.webp | # Atom DTU LoRaWAN470 <span class="product-sku">SKU:K062</span> ## 教程 & 快速上手 learn>¦ ![TTN(The Things Network)](https://m5stack.oss-cn-shenzhen.aliyuncs.com/resource/docs/static/assets/img/guide/lora/lorawan/ttn_01.jpg) ¦ [TTN(The Things Network)](/zh_CN/guide/lora/lorawan/ttn) ¦ 本教程将向你说明如何在 TTN 中创建应用与节点设备并实现设备到云端的数据发送与接收。¦ ## 描述 **Atom DTU LoRaWAN470** 是一款适用于 470MHz 频率的 LoRaWAN 可编程数据传输单元 (DTU) 。模块采用 ASR6501 方案，支持远距离通信的同时兼具超低功耗与高灵敏度特性。模组集成 LoRaWAN 协议栈，采用串口通信接口 (使用 AT 指令集进行控制) ，使用时可作为采集节点大量接入网关进行数据收集管理。集成 SMA 外部天线接口，提升设备通信质量与信号的稳定性。与一般仅具备数据透传功能的 DTU 不同，**Atom DTU LoRaWAN470** 系列采用更为开放的架构设计。控制器 Atom-Lite 可根据实际业务随意修改程序，整机预留多种接口 (RS485, I2C, 自定义接口) 供用户拓展，便于传感器与执行器的快速接入。自带导轨夹持结构，完美嵌入到各类工业控制现场。 ## 产品特性 - ASR6501 - 工作频率：470MHz - 串行通信：UART 115200bps (AT 指令) - 具备超强的抗干扰能力，能够在复杂干扰环境下正常工作 - RS485 通信接口 (带 12V 输入接口，内部集成 DC-DC 降压 5V) - Modbus Master/slave - 信号接入能力强 - 外置天线：SMA 天线接口 - Grove 拓展接口: - I2C x1 - 自定义 x1 - 自带导轨夹持 ## 包装内容 - 1 x Atom-Lite - 1 x Atomic DTU LoRaWAN470 Base - 1 x SMA 天线 - 1 x SMA 红色帽 - 1 x M2 六角扳手 - 1 x M2x16 螺丝 - 1 x HT3.96-4P 端子 ## 应用场景 - 自动远程抄表 - 智能交通智能停车场 - 远程灌溉及环境监测 ## 规格参数 ¦ 规格 ¦ 参数 ¦ ¦ -------------- ¦ ------------------------- ¦ ¦ 通信芯片 ¦ ASR6501 ¦ ¦ 工作频率 ¦ 470MHz ¦ ¦ LoRaWAN 版本 ¦ v1.0.1 ¦ ¦ 最小接收灵敏度 ¦ -137dBm (SF=12/BW=125KHz) ¦ ¦ 最大发射功率 ¦ +21dBm ¦ ¦ 通讯方式 ¦ UART 115200bps ¦ ¦ 产品尺寸 ¦ 64 x 24 x 29mm ¦ ¦ 产品重量 ¦ 32.0g ¦ ¦ 包装尺寸 ¦ 91 x 42 x 24.5mm ¦ ¦ 毛重 ¦ 40.0g ¦ ## 操作说明 ### 470Mhz 支持的主要国家及地区 **中国** <img src="https://static-cdn.m5stack.com/resource/docs/products/unit/lorawan470/lorawan470_support_area.webp"> ## 原理图 <img src="https://static-cdn.m5stack.com/resource/docs/products/atom/atom_dtu_lorawan470/atom_dtu_lorawan470_sch_01.webp" width="80%"> ## 管脚映射 ::m5-bus-table ¦ PIN ¦ LEFT ¦ RIGHT ¦ PIN ¦ ¦ ------ ¦ ---- ¦ ----- ¦ -------- ¦ ¦ ¦ ¦ 1 ¦ 3V3 ¦ ¦ PORT.A ¦ 2 ¦ 3 ¦ UART_RX ¦ ¦ PORT.A ¦ 4 ¦ 5 ¦ UART_TX ¦ ¦ 5V ¦ 6 ¦ 7 ¦ RS485_RX ¦ ¦ GND ¦ 8 ¦ 9 ¦ RS485_TX ¦ :: - LoRaWAN470 ¦ Atom ¦ G22(TX) ¦ G19(RX) ¦ 5V ¦ GND ¦ ¦ ---------- ¦ ------- ¦ ------- ¦ --- ¦ --- ¦ ¦ LoRaWAN470 ¦ RX ¦ TX ¦ VIN ¦ GND ¦ - RS485 ¦ Atom ¦ G23 ¦ G33 ¦ 5V ¦ GND ¦ ¦ ----- ¦ --- ¦ --- ¦ --- ¦ --- ¦ ¦ RS485 ¦ TX ¦ RX ¦ VIN ¦ GND ¦ - I2C ¦ Atom ¦ G25 ¦ G21 ¦ 5V ¦ GND ¦ ¦ ---- ¦ --- ¦ --- ¦ --- ¦ --- ¦ ¦ I2C ¦ SDA ¦ SCL ¦ VIN ¦ GND ¦ ## 数据手册 - [LoRaWAN 区域参数](https://m5stack.oss-cn-shenzhen.aliyuncs.com/resource/docs/datasheet/module/lorawantm_regional_parameters_v1.1rb_-_final.pdf) ## 软件开发 ### Arduino - Examples - [Atom DTU LoRaWAN ABP Example](https://github.com/m5stack/ATOM_DTU_LoRaWAN/tree/master/examples/LoRaWAN_ABP) - [Atom DTU LoRaWAN OTAA Example](https://github.com/m5stack/ATOM_DTU_LoRaWAN/tree/master/examples/LoRaWAN_OTAA) - [Atom DTU LoRaWAN ModBus RTU Master Example](https://github.com/m5stack/ATOM_DTU_LoRaWAN/tree/master/examples/Modbus/ModBus-RTU/Master) - [Atom DTU LoRaWAN ModBus RTU Slave Example](https://github.com/m5stack/ATOM_DTU_LoRaWAN/tree/master/examples/Modbus/ModBus-RTU/Slave) - [Atom DTU LoRaWAN - Send Msg to Gateway](https://github.com/m5stack/ATOM_DTU_LoRaWAN) - Libraries - [ArduinoModbus Library](https://github.com/m5stack/ArduinoModbus) - [Arduino485 Library](https://github.com/m5stack/ArduinoRS485) - [UNIT_LoRaWAN Library](https://github.com/m5stack/UNIT_LoRaWAN) - [M5Atom Library](https://github.com/m5stack/M5Atom) - [FastLED Library](https://github.com/FastLED/FastLED) ### UiFlow1 - [Atom DTU LoRaWAN470 UiFlow1 文档](/zh_CN/uiflow/blockly/atomic_base/dtu_lorawan_470) - [Atom DTU LoRaWAN470 UiFlow OTAA Example](https://m5stack.oss-cn-shenzhen.aliyuncs.com/resource/docs/m5f/DTU/atom_dtu_lorawan_470_uiflow_example_01.m5f) ### 通信协议 - [COM.LoRaWAN470 AT指令集](https://m5stack.oss-cn-shenzhen.aliyuncs.com/resource/docs/datasheet/module/COM.LoRaWAN.Ra-07.asr6501-asr6502-at-commands-introduction-v4.3.pdf)
Atom DTU LoRaWAN868 | https://static-cdn.m5stack.com/resource/docs/products/atom/atom_dtu_lorawan868/atom_dtu_lorawan868_sch_01.webp | # Atom DTU LoRaWAN868 <span class="product-sku">SKU:K063</span> ## 教程 & 快速上手 learn>¦ ![TTN(The Things Network)](https://m5stack.oss-cn-shenzhen.aliyuncs.com/resource/docs/static/assets/img/guide/lora/lorawan/ttn_01.jpg) ¦ [TTN(The Things Network)](/zh_CN/guide/lora/lorawan/ttn) ¦ 本教程将向你说明如何在 TTN 中创建应用与节点设备并实现设备到云端的数据发送与接收。¦ ## 描述 **Atom DTU LoRaWAN868** 是一款适用于 868MHz 频率的 LoRaWAN 可编程数据传输单元 (DTU) 。模块采用 ASR6501 方案，支持远距离通信的同时兼具超低功耗与高灵敏度特性。模组集成 LoRaWAN 协议栈，采用串口通信接口 (使用 AT 指令集进行控制) ，使用时可作为采集节点大量接入网关进行数据收集管理。集成 SMA 外部天线接口，提升设备通信质量与信号的稳定性。与一般仅具备数据透传功能的 DTU 不同，**Atom DTU LoRaWAN868** 系列采用更为开放的架构设计。控制器 Atom-Lite 可根据实际业务随意修改程序，整机预留多种接口 (RS485, I2C, 自定义接口) 供用户拓展，便于传感器与执行器的快速接入。自带导轨夹持结构，完美嵌入到各类工业控制现场。小型数据采集节点的高性价比解决方案。 ## 产品特性 - ASR6501 - 工作频率：868MHz - 串行通信：UART 115200bps (AT 指令) - 具备超强的抗干扰能力，能够在复杂干扰环境下正常工作 - RS485 通信接口 (带 12V 输入接口，内部集成 DC-DC 降压 5V) - Modbus Master/slave - 信号接入能力强 - 外置天线：SMA 天线接口 - Grove 拓展接口: - I2C x1 - 自定义 x1 - 自带导轨夹持 ## 包装内容 - 1 x Atom-Lite - 1 x Atomic DTU LoRaWAN868 Base - 1 x SMA 天线 - 1 x SMA 红色帽 - 1 x M2 六角扳手 - 1 x M2x16 螺丝 - 1 x HT3.96-4P 端子 ## 应用场景 - 自动远程抄表 - 智能交通智能停车场 - 远程灌溉及环境监测 ## 规格参数 ¦ 规格 ¦ 参数 ¦ ¦ -------------- ¦ ------------------------- ¦ ¦ 通信芯片 ¦ ASR6501 ¦ ¦ 工作频率 ¦ 868MHz ¦ ¦ LoRaWAN 版本 ¦ v1.0.1 ¦ ¦ 最小接收灵敏度 ¦ -137dBm (SF=12/BW=125KHz) ¦ ¦ 最大发射功率 ¦ +21dBm ¦ ¦ 通讯方式 ¦ UART 115200bps ¦ ¦ 产品尺寸 ¦ 64 x 24 x 29mm ¦ ¦ 产品重量 ¦ 32.0g ¦ ¦ 包装尺寸 ¦ 91 x 42 x 24.5mm ¦ ¦ 毛重 ¦ 40.0g ¦ ## 操作说明 ### 868Mhz 支持的主要国家及地区 **阿尔巴尼亚 / 安道尔 / 亚美尼亚 / 奥地利 / 巴林 / 孟加拉国 / 白俄罗斯 / 比利时 / 缅甸 / 波斯尼亚和黑塞哥维那 / 文莱达鲁萨兰国 / 保加利亚 / 柬埔寨 / 柬埔寨 / 克罗地亚 / 塞浦路斯 / 丹麦 / 埃及 / 爱沙尼亚 / 芬兰 / 法国 / 德国 / 德国危地马拉 / 匈牙利 / 冰岛 / 伊朗 / 爱尔兰 / 意大利 / 老挝 / 拉脱维亚 / 黎巴嫩 / 列支敦斯登 / 立陶宛 / 卢森堡 / 马其顿，前南斯拉夫联盟共和国 / 马耳他 / 摩尔多瓦 / 黑山 / 摩洛哥 / 荷兰 / 荷兰 / 纽西兰 尼日利亚 / 挪威 / 阿曼 / 巴基斯坦 / 波兰 / 葡萄牙 / 卡塔尔 / 罗马尼亚 / 沙特阿拉伯 / 塞尔维亚 / 新加坡 / 斯洛文尼亚 / 南非 / 西班牙 / 瑞典 / 瑞士 / 突尼斯 / 土耳其 / 乌克兰 / 阿联酋 / 英国 / 越南** <img src="https://static-cdn.m5stack.com/resource/docs/products/unit/lorawan868/lorawan868_support_area.webp"> ## 原理图 <img src="https://static-cdn.m5stack.com/resource/docs/products/atom/atom_dtu_lorawan868/atom_dtu_lorawan868_sch_01.webp" width="80%"> ## 管脚映射 ::m5-bus-table ¦ PIN ¦ LEFT ¦ RIGHT ¦ PIN ¦ ¦ ------ ¦ ---- ¦ ----- ¦ -------- ¦ ¦ ¦ ¦ 1 ¦ 3V3 ¦ ¦ PORT.A ¦ 2 ¦ 3 ¦ UART_RX ¦ ¦ PORT.A ¦ 4 ¦ 5 ¦ UART_TX ¦ ¦ 5V ¦ 6 ¦ 7 ¦ RS485_RX ¦ ¦ GND ¦ 8 ¦ 9 ¦ RS485_TX ¦ :: - LoRaWAN868 ¦ Atom ¦ G22(TX) ¦ G19(RX) ¦ 5V ¦ GND ¦ ¦ ---------- ¦ ------- ¦ ------- ¦ --- ¦ --- ¦ ¦ LoRaWAN868 ¦ RX ¦ TX ¦ VIN ¦ GND ¦ - RS485 ¦ Atom ¦ G23 ¦ G33 ¦ 5V ¦ GND ¦ ¦ ----- ¦ --- ¦ --- ¦ --- ¦ --- ¦ ¦ RS485 ¦ TX ¦ RX ¦ VIN ¦ GND ¦ - I2C ¦ Atom ¦ G25 ¦ G21 ¦ 5V ¦ GND ¦ ¦ ---- ¦ --- ¦ --- ¦ --- ¦ --- ¦ ¦ I2C ¦ SDA ¦ SCL ¦ VIN ¦ GND ¦ ## 数据手册 - [LoRaWAN 区域参数](https://m5stack.oss-cn-shenzhen.aliyuncs.com/resource/docs/datasheet/module/lorawantm_regional_parameters_v1.1rb_-_final.pdf) ## 软件开发 ### Arduino - Examples - [Atom DTU LoRaWAN ABP Example](https://github.com/m5stack/ATOM_DTU_LoRaWAN/tree/master/examples/LoRaWAN_ABP) - [Atom DTU LoRaWAN OTAA Example](https://github.com/m5stack/ATOM_DTU_LoRaWAN/tree/master/examples/LoRaWAN_OTAA) - [Atom DTU LoRaWAN ModBus RTU Master Example](https://github.com/m5stack/ATOM_DTU_LoRaWAN/tree/master/examples/Modbus/ModBus-RTU/Master) - [Atom DTU LoRaWAN ModBus RTU Slave Example](https://github.com/m5stack/ATOM_DTU_LoRaWAN/tree/master/examples/Modbus/ModBus-RTU/Slave) - [Atom DTU LoRaWAN - Send Msg to Gateway](https://github.com/m5stack/ATOM_DTU_LoRaWAN) - Libraries - [ArduinoModbus Library](https://github.com/m5stack/ArduinoModbus) - [Arduino485 Library](https://github.com/m5stack/ArduinoRS485) - [UNIT_LoRaWAN Library](https://github.com/m5stack/UNIT_LoRaWAN) - [M5Atom Library](https://github.com/m5stack/M5Atom) - [FastLED Library](https://github.com/FastLED/FastLED) ### UiFlow1 - [Atom DTU LoRaWAN868 UiFlow1 文档](/zh_CN/uiflow/blockly/atomic_base/dtu_lorawan_868) - [Atom DTU LoRaWAN868 UiFlow OTAA Example](https://m5stack.oss-cn-shenzhen.aliyuncs.com/resource/docs/m5f/DTU/atom_dtu_lorawan_868_uiflow_example_01.m5f) ### 通信协议 - [COM.LoRaWAN868 AT指令集](https://m5stack.oss-cn-shenzhen.aliyuncs.com/resource/docs/datasheet/module/COM.LoRaWAN.Ra-07.asr6501-asr6502-at-commands-introduction-v4.3.pdf)
Atom DTU LoRaWAN915 | https://static-cdn.m5stack.com/resource/docs/products/atom/atom_dtu_lorawan915/atom_dtu_lorawan915_sch_01.webp | # Atom DTU LoRaWAN915 <span class="product-sku">SKU:K061</span> ## 教程 & 快速上手 learn>¦ ![TTN(The Things Network)](https://m5stack.oss-cn-shenzhen.aliyuncs.com/resource/docs/static/assets/img/guide/lora/lorawan/ttn_01.jpg) ¦ [TTN(The Things Network)](/zh_CN/guide/lora/lorawan/ttn) ¦ 本教程将向你说明如何在 TTN 中创建应用与节点设备并实现设备到云端的数据发送与接收。¦ ## 描述 **Atom DTU LoRaWAN915** 是一款适用于 915MHz 频率的 LoRaWAN 可编程数据传输单元 (DTU) 。模块采用 ASR6501 方案，支持远距离通信的同时兼具超低功耗与高灵敏度特性。模组集成 LoRaWAN 协议栈，采用串口通信接口 (使用 AT 指令集进行控制) ，使用时可作为采集节点大量接入网关进行数据收集管理。集成 SMA 外部天线接口，提升设备通信质量与信号的稳定性。与一般仅具备数据透传功能的 DTU 不同，**Atom DTU LoRaWAN915** 系列采用更为开放的架构设计。控制器 Atom-Lite 可根据实际业务随意修改程序，整机预留多种接口 (RS485, I2C, 自定义接口) 供用户拓展，便于传感器与执行器的快速接入。自带导轨夹持结构，完美嵌入到各类工业控制现场。 ## 产品特性 - ASR6501 - 支持 US915 - 串行通信：UART 115200bps (AT 指令) - 具备超强的抗干扰能力，能够在复杂干扰环境下正常工作 - RS485 通信接口 (带 12V 输入接口，内部集成 DC-DC 降压 5V) - Modbus Master/slave - 信号接入能力强 - 外置天线：SMA 天线接口 - Grove 拓展接口: - I2C x1 - 自定义 x1 - 自带导轨夹持 ## 包装内容 - 1 x Atom-Lite - 1 x Atomic DTU LoRaWAN915 Base - 1 x SMA 天线 - 1 x SMA 红色帽 - 1 x M2 六角扳手 - 1 x M2x16 螺丝 - 1 x HT3.96-4P 端子 ## 应用场景 - 自动远程抄表 - 智能交通智能停车场 - 远程灌溉及环境监测 ## 规格参数 ¦ 规格 ¦ 参数 ¦ ¦ -------------- ¦ ------------------------- ¦ ¦ 通信芯片 ¦ ASR6501 ¦ ¦ 工作频率 ¦ 915MHz ¦ ¦ LoRaWAN 版本 ¦ v1.0.1 ¦ ¦ 最小接收灵敏度 ¦ -137dBm (SF=12/BW=125KHz) ¦ ¦ 最大发射功率 ¦ +21dBm ¦ ¦ 通讯方式 ¦ UART 115200bps ¦ ¦ 产品尺寸 ¦ 64 x 24 x 29mm ¦ ¦ 产品重量 ¦ 32g ¦ ¦ 包装尺寸 ¦ 91 x 42 x 24.5mm ¦ ¦ 毛重 ¦ 40g ¦ ## 操作说明 \#> 注意 ¦<br/>该产品默认频段支持`US915`, 不支持`AU915` ### 支持 US915 主要国家及地区 \#>`阿根廷`/`加拿大`/`智利`/`哥伦比亚`/`厄瓜多尔`/`希腊危地马拉`/`牙买加`/`墨西哥`/`尼加拉瓜`/`巴拿马`/`美国`/`乌拉圭` <img src="https://static-cdn.m5stack.com/resource/docs/products/unit/lorawan915/lorawan915_support_area.webp"> ## 原理图 <img src="https://static-cdn.m5stack.com/resource/docs/products/atom/atom_dtu_lorawan915/atom_dtu_lorawan915_sch_01.webp" width="80%"> ## 管脚映射 - LoRaWAN915 ¦ Atom ¦ G22(TX) ¦ G19(RX) ¦ 5V ¦ GND ¦ ¦ ---------- ¦ ------- ¦ ------- ¦ --- ¦ --- ¦ ¦ LoRaWAN915 ¦ RX ¦ TX ¦ VIN ¦ GND ¦ - RS485 ¦ Atom ¦ G23 ¦ G33 ¦ 5V ¦ GND ¦ ¦ ----- ¦ --- ¦ --- ¦ --- ¦ --- ¦ ¦ RS485 ¦ TX ¦ RX ¦ VIN ¦ GND ¦ - I2C ¦ Atom ¦ G25 ¦ G21 ¦ 5V ¦ GND ¦ ¦ ---- ¦ --- ¦ --- ¦ --- ¦ --- ¦ ¦ I2C ¦ SDA ¦ SCL ¦ VIN ¦ GND ¦ ## 数据手册 - [LoRaWAN 区域参数](https://m5stack.oss-cn-shenzhen.aliyuncs.com/resource/docs/datasheet/module/lorawantm_regional_parameters_v1.1rb_-_final.pdf) ## 软件开发 ### Arduino - Examples - [Atom DTU LoRaWAN ABP Example](https://github.com/m5stack/ATOM_DTU_LoRaWAN/tree/master/examples/LoRaWAN_ABP) - [Atom DTU LoRaWAN OTAA Example](https://github.com/m5stack/ATOM_DTU_LoRaWAN/tree/master/examples/LoRaWAN_OTAA) - [Atom DTU LoRaWAN ModBus RTU Master Example](https://github.com/m5stack/ATOM_DTU_LoRaWAN/tree/master/examples/Modbus/ModBus-RTU/Master) - [Atom DTU LoRaWAN ModBus RTU Slave Example](https://github.com/m5stack/ATOM_DTU_LoRaWAN/tree/master/examples/Modbus/ModBus-RTU/Slave) - [Atom DTU LoRaWAN - Send Msg to Gateway](https://github.com/m5stack/ATOM_DTU_LoRaWAN) - Libraries - [ArduinoModbus Library](https://github.com/m5stack/ArduinoModbus) - [Arduino485 Library](https://github.com/m5stack/ArduinoRS485) - [UNIT_LoRaWAN Library](https://github.com/m5stack/UNIT_LoRaWAN) - [M5Atom Library](https://github.com/m5stack/M5Atom) - [FastLED Library](https://github.com/FastLED/FastLED) ### UiFlow1 - [Atom DTU LoRaWAN915 UiFlow1 文档](/zh_CN/uiflow/blockly/atomic_base/dtu_lorawan_915) - [Atom DTU LoRaWAN915 UiFlow OTAA Example](https://m5stack.oss-cn-shenzhen.aliyuncs.com/resource/docs/m5f/DTU/atom_dtu_lorawan_915_uiflow_example_01.m5f) ### 通信协议 - [COM.LoRaWAN915 AT指令集](https://m5stack.oss-cn-shenzhen.aliyuncs.com/resource/docs/datasheet/module/COM.LoRaWAN.Ra-07.asr6501-asr6502-at-commands-introduction-v4.3.pdf)
Atom DTU NBIoT | https://static-cdn.m5stack.com/resource/docs/products/atom/atom_dtu_nb/atom_dtu_nb_sch_01.webp | # Atom DTU NBIoT <span class="product-sku">SKU:K059</span> ## 描述 **Atom DTU NBIoT** 是一款集成 NB-IoT 通信功能的可编程数据传输单元 (DTU) 。内置 SIM7020G 模组，覆盖多数 Cat-NB 频段，集成 SMA 外部天线接口，提升设备通信质量与信号的稳定性。与一般仅具备数据透传功能的 DTU 不同，**Atom DTU NBIoT** 系列采用更为开放的架构设计。控制器 Atom-Lite 可根据实际业务随意修改程序，整机预留多种接口 (RS485, I2C, 自定义接口) 供用户拓展，便于传感器与执行器的快速接入。自带导轨夹持结构，完美嵌入到各类工业控制现场。**Atom DTU NBIoT** 非常适合应用在各种低延迟、低吞吐量应用场景 (如远程控制、资产跟踪、远程监控、远程医疗、共享单车等) 。 ## 产品特性 - SIM7020G/Global 版本 / 多频段支持 - RS485 通信接口 (带 12V 输入接口，内部集成 DC-DC 降压 5V) - Modbus Master/slave - 信号接入能力强 - AT 指令控制 - SIM 卡类型: MicroSIM - 外置天线：SMA 天线接口 - Grove 拓展接口: - I2C x1 - 自定义 x1 - 串行通信：UART 115200bps - 自带导轨夹持 - Cat-NB 频段: - B1/B2/B3/B4/B5/B8/ B12/B13/B17/B18/B19/ B20/B25/B26/B28/ B66/B70/B71/B85 - 数据传输 (kbps): - 126(DL)/150(UL) - 网络协议: - TCP/UDP/HTTP/HTTPS/ TLS/DTLS/DNS/NTP/ PING/LWM2M/COAP/ MQTT/MQTTS ## 包装内容 - 1 x Atom-Lite - 1 x Atomic DTU NBIoT Base - 1 x SMA 天线 - 1 x SMA 红色帽 - 1 x M2 六角扳手 - 1 x M2x16 螺丝 - 1 x HT3.96-4P 端子 ## 应用场景 - 智能表计 - 远程监控 - 共享单车 ## 规格参数 ¦ 规格 ¦ 参数 ¦ ¦ ---------------- ¦ ------------------------------------------------------------------------ ¦ ¦ 通信模组 ¦ SIM7020G ¦ ¦ 支持 Cat-NB 频段 ¦ B1/B2/B3/B4/B5/B8/ B12/B13/B17/B18/B19/ B20/B25/B26/B28/ B66/B70/B71/B85 ¦ ¦ 网络协议 ¦ TCP/UDP/HTTP/HTTPS/ TLS/DTLS/DNS/NTP/ PING/LWM2M/COAP/ MQTT/MQTTS ¦ ¦ 通讯方式 ¦ UART 115200bps ¦ ¦ 产品尺寸 ¦ 64 x 24 x 29mm ¦ ¦ 产品重量 ¦ 32g ¦ ¦ 包装尺寸 ¦ 91 x 42 x 24.5mm ¦ ¦ 毛重 ¦ 40g ¦ ## 认证信息 - RoHS/REACH/RCM/Telstra/CE(RED)/GCF/ATEX/TIM/Deutsche Telekom/Vodafone/FCC/PTCRB/T-Mobile/IC ### 运营商认证 - Telstra\*/Vodafone/Deutsche Telekom ## 原理图 <img src = "https://static-cdn.m5stack.com/resource/docs/products/atom/atom_dtu_nb/atom_dtu_nb_sch_01.webp" width="80%"> ## 管脚映射 ::m5-bus-table ¦ PIN ¦ LEFT ¦ RIGHT ¦ PIN ¦ ¦ ------ ¦ ---- ¦ ----- ¦ -------------- ¦ ¦ ¦ ¦ 1 ¦ 3V3 ¦ ¦ PORT.A ¦ 2 ¦ 3 ¦ NBIoT2_UART_RX ¦ ¦ PORT.A ¦ 4 ¦ 5 ¦ NBIoT2_UART_TX ¦ ¦ 5V ¦ 6 ¦ 7 ¦ RS485_TX ¦ ¦ GND ¦ 8 ¦ 9 ¦ RS485_RX ¦ :: - SIMCOM7020G ¦ Atom ¦ G22(TX) ¦ G19(RX) ¦ 5V ¦ GND ¦ ¦ ----------- ¦ ------- ¦ ------- ¦ --- ¦ --- ¦ ¦ SIMCOM7020G ¦ RX ¦ TX ¦ VIN ¦ GND ¦ - RS485 ¦ Atom ¦ G23 ¦ G33 ¦ 5V ¦ GND ¦ ¦ ----- ¦ --- ¦ --- ¦ --- ¦ --- ¦ ¦ RS485 ¦ TX ¦ RX ¦ VIN ¦ GND ¦ - I2C ¦ Atom ¦ G25 ¦ G21 ¦ 5V ¦ GND ¦ ¦ ---- ¦ --- ¦ --- ¦ --- ¦ --- ¦ ¦ I2C ¦ SDA ¦ SCL ¦ VIN ¦ GND ¦ ## 数据手册 - [SIM7020 Series datasheet](https://m5stack.oss-cn-shenzhen.aliyuncs.com/resource/docs/datasheet/unit/nbiot/SIM7020_Series_SPEC_20201104.pdf) - [SIM7020 Series_Ayla_Application Note_V1.03](https://m5stack.oss-cn-shenzhen.aliyuncs.com/resource/docs/datasheet/unit/nbiot/SIM7020%20Series_Ayla_Application%20Note_V1.03.pdf) - [SIM7020 Series_CTBURST_Application Note_V1.01](https://m5stack.oss-cn-shenzhen.aliyuncs.com/resource/docs/datasheet/unit/nbiot/SIM7020%20Series_CTBURST_Application%20Note_V1.01.pdf) - [SIM7020 Series_CoAP_Application Note_V1.03](https://m5stack.oss-cn-shenzhen.aliyuncs.com/resource/docs/datasheet/unit/nbiot/SIM7020%20Series_CoAP_Application%20Note_V1.03.pdf) - [SIM7020 Series_EAT_Environment & Compilation & Burning Guide_V1.02.](https://m5stack.oss-cn-shenzhen.aliyuncs.com/resource/docs/datasheet/unit/nbiot/SIM7020%20Series_EAT_Environment%20%26amp%3B%20Compilation%20%26amp%3B%20Burning%20Guide_V1.02.pdf) - [SIM7020 Series_FOTA_Application_Note_V1.02](https://m5stack.oss-cn-shenzhen.aliyuncs.com/resource/docs/datasheet/unit/nbiot/SIM7020%20Series_FOTA_Application_Note_V1.02.pdf) - [SIM7020 Series_HTTP(S)_Application Note_V1.04](<https://m5stack.oss-cn-shenzhen.aliyuncs.com/resource/docs/datasheet/unit/nbiot/SIM7020%20Series_HTTP(S)_Application%20Note_V1.04.pdf>) - [SIM7020 Series_LWM2M_Application Note_V1.03](https://m5stack.oss-cn-shenzhen.aliyuncs.com/resource/docs/datasheet/unit/nbiot/SIM7020%20Series_LWM2M_Application%20Note_V1.03.pdf) - [SIM7020 Series_Low Power Mode_Application Note_V1.05](https://m5stack.oss-cn-shenzhen.aliyuncs.com/resource/docs/datasheet/unit/nbiot/SIM7020%20Series_Low%20Power%20Mode_Application%20Note_V1.05.pdf) - [SIM7020 Series_MQTT(S)_Application Note_V1.05](<https://m5stack.oss-cn-shenzhen.aliyuncs.com/resource/docs/datasheet/unit/nbiot/SIM7020%20Series_MQTT(S)_Application%20Note_V1.05.pdf>) - [SIM7020 Series_NVRAM_Application Note_V1.02](https://m5stack.oss-cn-shenzhen.aliyuncs.com/resource/docs/datasheet/unit/nbiot/SIM7020%20Series_NVRAM_Application%20Note_V1.02.pdf) - [SIM7020 Series_SAT_Application Note_V1.01](https://m5stack.oss-cn-shenzhen.aliyuncs.com/resource/docs/datasheet/unit/nbiot/SIM7020%20Series_SAT_Application%20Note_V1.01.pdf) - [SIM7020 Series_SNTP_Application Note_V1.03](https://m5stack.oss-cn-shenzhen.aliyuncs.com/resource/docs/datasheet/unit/nbiot/SIM7020%20Series_SNTP_Application%20Note_V1.03.pdf) - [SIM7020 Series_TCPIP_Application Note_V1.04](https://m5stack.oss-cn-shenzhen.aliyuncs.com/resource/docs/datasheet/unit/nbiot/SIM7020%20Series_TCPIP_Application%20Note_V1.04.pdf) ## 软件开发 ### Arduino - Examples - [Atom DTU NBIoT MQTT Client Example](https://github.com/m5stack/ATOM_DTU_NB/tree/master/examples/MQTT) - [Atom DTU NBIoT HTTP Client Example](https://github.com/m5stack/ATOM_DTU_NB/tree/master/examples/HTTP) - [Atom DTU NBIoT ModBus RTU Master Example](https://github.com/m5stack/ATOM_DTU_NB/tree/master/examples/Modbus/ModBus-RTU/Master) - [Atom DTU NBIoT ModBus RTU Slave Example](https://github.com/m5stack/ATOM_DTU_NB/tree/master/examples/Modbus/ModBus-RTU/Slave) - Libraries - [ArduinoModbus Library](https://github.com/m5stack/ArduinoModbus) - [Arduino485 Library](https://github.com/m5stack/ArduinoRS485) - [TinyGSM Library](https://github.com/vshymanskyy/TinyGSM) - [PubSubClient Library](https://github.com/knolleary/pubsubclient.git) - [ArduinoHttpClient Library](https://github.com/arduino-libraries/ArduinoHttpClient) ### UiFlow1 - [Atom DTU NBIoT UiFlow1 文档](/zh_CN/uiflow/blockly/atomic_base/dtu_nb_iot) - [Atom DTU NBIoT MQTT 测试程序](https://m5stack.oss-cn-shenzhen.aliyuncs.com/resource/docs/m5f/DTU/ATOM-DTU-NB-MQTT.m5f) \#> 案例描述 ¦ 连接 MQTT 服务器，实行消息订阅与发布，当接收到新的订阅消息时，会调用 callback 函数并传递 topic 名称和数据内容，输出结果将打印到 USB 串口。 <img src="https://static-cdn.m5stack.com/resource/docs/products/atom/atom_dtu_nb/atom_dtu_nb_uiflow_06.webp" width="30%"> ### UiFlow2 - [Atom DTU NBIoT UiFlow2 文档](https://uiflow-micropython.readthedocs.io/zh-cn/latest/base/dtu_nbiot.html) ### 通信协议 - [SIM7020 Series_AT Command Manual_V1.05](https://m5stack.oss-cn-shenzhen.aliyuncs.com/resource/docs/datasheet/unit/nbiot/SIM7020%20Series_AT%20Command%20Manual_V1.05.pdf) ## 相关视频
Atom DTU NBIoT-CN | https://static-cdn.m5stack.com/resource/docs/products/atom/atom_dtu_nb/atom_dtu_nb_sch_01.webp | # Atom DTU NBIoT-CN <span class="product-sku">SKU:K060</span> ## 描述 **Atom DTU NBIoT-CN** 是一款集成 NB-IoT 通信功能的可编程数据传输单元 (DTU) 。内置 SIM7020C 模组，覆盖多数 Cat-NB 频段，集成 SMA 外部天线接口，提升设备通信质量与信号的稳定性。与一般仅具备数据透传功能的 DTU 不同，**Atom DTU NBIoT-CN** 系列采用更为开放的架构设计。控制器 Atom-Lite 可根据实际业务随意修改程序，整机预留多种接口 (RS485, I2C, 自定义接口) 供用户拓展，便于传感器与执行器的快速接入。自带导轨夹持结构，完美嵌入到各类工业控制现场。**Atom DTU NBIoT-CN** 非常适合应用在各种低延迟、低吞吐量应用场景 (如远程控制、资产跟踪、远程监控、远程医疗、共享单车等) 。 ## 产品特性 - SIM7020C / 适用于中国地区 - RS485 通信接口 (带 12V 输入接口，内部集成 DC-DC 降压 5V) - Modbus Master/slave - 信号接入能力强 - AT 指令控制 - SIM 卡类型: MicroSIM - 外置天线：SMA 天线接口 - Grove 拓展接口: - I2C x1 - 自定义 x1 - 串行通信：UART 115200bps - 自带导轨夹持 - Cat-NB 频段: - B1/B3/B5/B8 - 数据传输 (kbps): - 26.15(DL)/62.5(UL) - 网络协议: - TCP/UDP/LWM2M/COAP/ MQTT/HTTP/HTTPS/ TLS/DTLS/DNS/NTP/ PING/OneNET/ 电信云 / 艾拉云 ## 包装内容 - 1 x Atom-Lite - 1 x Atomic DTU NBIoT-CN Base - 1 x SMA 天线 - 1 x SMA 红色帽 - 1 x M2 六角扳手 - 1 x M2x16 螺丝 - 1 x HT3.96-4P 端子 - 1 x NB-IoT 流量卡 (移动 NB 流量：300M) ## 应用场景 - 智能表计 - 远程监控 - 共享单车 ## 规格参数 ¦ 规格 ¦ 参数 ¦ ¦ ---------------- ¦ ----------------------------------------------------------------------------------- ¦ ¦ 通信模组 ¦ SIM7020C ¦ ¦ 支持 Cat-NB 频段 ¦ B1/B3/B5/B8 ¦ ¦ 网络协议 ¦ TCP/UDP/LWM2M/COAP/ MQTT/HTTP/HTTPS/ TLS/DTLS/DNS/NTP/ PING/OneNET/ 电信云 / 艾拉云 ¦ ¦ 通讯方式 ¦ UART 115200bps ¦ ¦ 产品尺寸 ¦ 64 x 24 x 29mm ¦ ¦ 产品重量 ¦ 32g ¦ ¦ 包装尺寸 ¦ 91 x 42 x 24.5mm ¦ ¦ 毛重 ¦ 40g ¦ ## 认证信息 - RoHS/REACH/CCC/CTA/SRRC/Mobile/Unicom/Telecom/ATEX ### 运营商认证 - 中国电信 / 中国联通 / 中国移动 ## 原理图 <img src = "https://static-cdn.m5stack.com/resource/docs/products/atom/atom_dtu_nb/atom_dtu_nb_sch_01.webp" width="80%"> ## 管脚映射 - SIMCOM7020C ¦ Atom ¦ G22(TX) ¦ G19(RX) ¦ 5V ¦ GND ¦ ¦ ----------- ¦ ------- ¦ ------- ¦ --- ¦ --- ¦ ¦ SIMCOM7020C ¦ RX ¦ TX ¦ VIN ¦ GND ¦ - RS485 ¦ Atom ¦ G23 ¦ G33 ¦ 5V ¦ GND ¦ ¦ ----- ¦ --- ¦ --- ¦ --- ¦ --- ¦ ¦ RS485 ¦ TX ¦ RX ¦ VIN ¦ GND ¦ - I2C ¦ Atom ¦ G25 ¦ G21 ¦ 5V ¦ GND ¦ ¦ ---- ¦ --- ¦ --- ¦ --- ¦ --- ¦ ¦ I2C ¦ SDA ¦ SCL ¦ VIN ¦ GND ¦ ## 数据手册 - [SIM7020 Series datasheet](https://m5stack.oss-cn-shenzhen.aliyuncs.com/resource/docs/datasheet/unit/nbiot/SIM7020_Series_SPEC_20201104.pdf) - [SIM7020 Series_Ayla_Application Note_V1.03](https://m5stack.oss-cn-shenzhen.aliyuncs.com/resource/docs/datasheet/unit/nbiot/SIM7020%20Series_Ayla_Application%20Note_V1.03.pdf) - [SIM7020 Series_CTBURST_Application Note_V1.01](https://m5stack.oss-cn-shenzhen.aliyuncs.com/resource/docs/datasheet/unit/nbiot/SIM7020%20Series_CTBURST_Application%20Note_V1.01.pdf) - [SIM7020 Series_CoAP_Application Note_V1.03](https://m5stack.oss-cn-shenzhen.aliyuncs.com/resource/docs/datasheet/unit/nbiot/SIM7020%20Series_CoAP_Application%20Note_V1.03.pdf) - [SIM7020 Series_EAT_Environment & Compilation & Burning Guide_V1.02.](https://m5stack.oss-cn-shenzhen.aliyuncs.com/resource/docs/datasheet/unit/nbiot/SIM7020%20Series_EAT_Environment%20%26amp%3B%20Compilation%20%26amp%3B%20Burning%20Guide_V1.02.pdf) - [SIM7020 Series_FOTA_Application_Note_V1.02](https://m5stack.oss-cn-shenzhen.aliyuncs.com/resource/docs/datasheet/unit/nbiot/SIM7020%20Series_FOTA_Application_Note_V1.02.pdf) - [SIM7020 Series_HTTP(S)_Application Note_V1.04](<https://m5stack.oss-cn-shenzhen.aliyuncs.com/resource/docs/datasheet/unit/nbiot/SIM7020%20Series_HTTP(S)_Application%20Note_V1.04.pdf>) - [SIM7020 Series_LWM2M_Application Note_V1.03](https://m5stack.oss-cn-shenzhen.aliyuncs.com/resource/docs/datasheet/unit/nbiot/SIM7020%20Series_LWM2M_Application%20Note_V1.03.pdf) - [SIM7020 Series_Low Power Mode_Application Note_V1.05](https://m5stack.oss-cn-shenzhen.aliyuncs.com/resource/docs/datasheet/unit/nbiot/SIM7020%20Series_Low%20Power%20Mode_Application%20Note_V1.05.pdf) - [SIM7020 Series_MQTT(S)_Application Note_V1.05](<https://m5stack.oss-cn-shenzhen.aliyuncs.com/resource/docs/datasheet/unit/nbiot/SIM7020%20Series_MQTT(S)_Application%20Note_V1.05.pdf>) - [SIM7020 Series_NVRAM_Application Note_V1.02](https://m5stack.oss-cn-shenzhen.aliyuncs.com/resource/docs/datasheet/unit/nbiot/SIM7020%20Series_NVRAM_Application%20Note_V1.02.pdf) - [SIM7020 Series_SAT_Application Note_V1.01](https://m5stack.oss-cn-shenzhen.aliyuncs.com/resource/docs/datasheet/unit/nbiot/SIM7020%20Series_SAT_Application%20Note_V1.01.pdf) - [SIM7020 Series_SNTP_Application Note_V1.03](https://m5stack.oss-cn-shenzhen.aliyuncs.com/resource/docs/datasheet/unit/nbiot/SIM7020%20Series_SNTP_Application%20Note_V1.03.pdf) - [SIM7020 Series_TCPIP_Application Note_V1.04](https://m5stack.oss-cn-shenzhen.aliyuncs.com/resource/docs/datasheet/unit/nbiot/SIM7020%20Series_TCPIP_Application%20Note_V1.04.pdf) ## 软件开发 ### Arduino - Examples - [Atom DTU NBIoT-CN MQTT Client Example](https://github.com/m5stack/ATOM_DTU_NB/tree/master/examples/MQTT) - [Atom DTU NBIoT-CN HTTP Client Example](https://github.com/m5stack/ATOM_DTU_NB/tree/master/examples/HTTP) - [Atom DTU NBIoT-CN ModBus RTU Master Example](https://github.com/m5stack/ATOM_DTU_NB/tree/master/examples/Modbus/ModBus-RTU/Master) - [Atom DTU NBIoT-CN ModBus RTU Slave Example](https://github.com/m5stack/ATOM_DTU_NB/tree/master/examples/Modbus/ModBus-RTU/Slave) - Libraries - [ArduinoModbus Library](https://github.com/m5stack/ArduinoModbus) - [Arduino485 Library](https://github.com/m5stack/ArduinoRS485) - [TinyGSM Library](https://github.com/vshymanskyy/TinyGSM) - [PubSubClient Library](https://github.com/knolleary/pubsubclient.git) - [ArduinoHttpClient Library](https://github.com/arduino-libraries/ArduinoHttpClient) ### UiFlow1 - [Atom DTU NBIoT-CN UiFlow1 文档](/zh_CN/uiflow/blockly/atomic_base/dtu_nb_iot) - [Atom DTU NBIoT-CN MQTT 测试程序](https://m5stack.oss-cn-shenzhen.aliyuncs.com/resource/docs/m5f/DTU/ATOM-DTU-NB-MQTT.m5f) \#> 案例描述 ¦ 连接 MQTT 服务器，实行消息订阅与发布，当接收到新的订阅消息时，会调用 callback 函数并传递 topic 名称和数据内容，输出结果将打印到 USB 串口。 <img src="https://static-cdn.m5stack.com/resource/docs/products/atom/atom_dtu_nb/atom_dtu_nb_uiflow_06.webp" width="30%"> ### 通信协议 - [SIM7020 Series_AT Command Manual_V1.05](https://m5stack.oss-cn-shenzhen.aliyuncs.com/resource/docs/datasheet/unit/nbiot/SIM7020%20Series_AT%20Command%20Manual_V1.05.pdf) ## 相关视频
Atom DTU NBIoT2 v1.1 | https://m5stack-doc.oss-cn-shenzhen.aliyuncs.com/1210/SCH_Atom_DTU_NBIoT_v1.1_2025_11_06_19_20_28_page_01.png | # Atom DTU NBIoT2 v1.1 <span class="product-sku">SKU:A106-V21</span> ## 描述 **Atom DTU NBIoT2 v1.1** 是一款适用于全球 Cat-NB 频段的 NB-IoT 可编程无线数据传输单元 (DTU)，在上一代产品基础上进行了升级，主要增加了 IO 拓展芯片，实现对通信模组电源使能与软件复位的控制，可以减少功耗，以及保证在模块出现异常的状况下，无需断电即可完成 SIM 模组复位。同时，新增 ADC 监测电路，支持实时采集 HT3.96-4P 接口输入的电源电压，实现电源状态监控。 本单元内置 SIM7028 通讯模组，采用串口通信（通过 AT 指令集控制），集成 SMA 外部天线接口，具有良好的通信质量与信号稳定性。SIM7028 模块覆盖多个 Cat-NB 频段，能在全球范围内适用。与一般仅具备数据透传功能的 DTU 相比，Atom DTU 系列采用更为开放的架构设计，整机预留多种接口（RS485、I2C / 自定义 Grove 接口）供用户拓展，便于传感器与执行器的快速接入；自带的导轨夹持结构可嵌入到各类工业控制现场，适合应用在各种低延迟、低吞吐量场景，如远程控制、资产跟踪、远程监控、远程医疗、共享单车等。 ## 产品特性 - Global 版本 / 多频段支持，全球范围内适用 - SIM7028 模组，AT 指令控制 - Micro-SIM 物联卡 - IO 拓展芯片控制通信模组电源使能与软件复位 - ADC 监测电路，支持电源状态监控 - 外置 SMA 天线接口 - 预留 RS485、I2C / 自定义 Grove 接口 - 数据传输速率 (kbps): 127 (DL) / 159 (UL) - 支持 MQTT、HTTP 等多种网络协议 - 多种供电方式 ## 包装内容 - 1 x Atom DTU NBIoT2 v1.1 - 1 x 850 ~ 1900 MHz SMA 胶棒天线 - 1 x 内六角扳手 L 形 1.5mm (适配 M2 螺丝) - 1 x M2 \* 16mm 螺丝 (杯头，机械牙) - 1 x HT3.96-4P 端子 - 1 x I/O 贴纸 ## 应用场景 - 资产跟踪 - 远程监控 / 控制 - 共享单车 ## 规格参数 ¦ 规格 ¦ 参数 ¦ ¦ ------------------ ¦ ------------------------------------------------------------------------------------------------------------------- ¦ ¦ 通信模组 ¦ SIM7028 ¦ ¦ 支持 Cat-NB 频段 ¦ B1/B2/B3/B4/B5/B8/B12/B13/B14/B17/B18/B19/B20/B25/B26/B28/B66/B70/B85 ¦ ¦ 网络协议 ¦ TCP/UDP/HTTP/TLS/DTLS/DNS/NTP/PING/LWM2M/COAP/MQTT/MQTTS/SSL ¦ ¦ 运营商 ¦ Deutsche Telekom / Vodafone / Telefonica / 中国电信 / 中国移动 / 中国联通 ¦ ¦ 通讯方式 ¦ UART 115200bps @ 8N ¦ ¦ IO 拓展管理芯片 ¦ M5IOE1 ¦ ¦ 天线规格 ¦ 尺寸 108 x 10mm，接口类型 SMA（内螺内孔），工作频段 850 ~ 1900 MHz，增益 2.0 士 05，驻波比 ≤ 3.0 ¦ ¦ 供电方式 ¦ RS485 端口（HT3.96R-4P 接口）：9~24V ¦ ¦ 功耗 ¦ SIM 模组断电：24V@9mA（RS485 供电）<br> 待机：5V@8.82mA<br> 工作（连续收发数据）：5V@43.91mA ¦ ¦ Grove 接口带载能力 ¦ DC 5V@1.3A（RS485 供电） ¦ ¦ 工作温度 ¦ 0°C ~ 40°C ¦ ¦ 安装方式 ¦ DIN 导轨安装 / 挂孔 ¦ ¦ 产品尺寸 ¦ 64.3 x 24.0 x 28.7mm ¦ ¦ 产品重量 ¦ 30.0g ¦ ¦ 包装尺寸 ¦ 170.0 x 120.0 x 27.0mm ¦ ¦ 毛重 ¦ 51.2g ¦ ### RS485 通讯测试 - 测试条件：AB 加上 120Ω 终端电阻 ¦ 通讯距离 ¦ 数据速率 ¦ ¦ -------- ¦ -------------------------------------------------------- ¦ ¦ 100 米 ¦ 最大数据速率 512Kbps，接收发送正常，丢包率 0%，错误率 0% ¦ ## 原理图 - [Atom DTU NBIoT2 v1.1 原理图 PDF](https://m5stack-doc.oss-cn-shenzhen.aliyuncs.com/1210/SCH_Atom_DTU_NBIoT_v1.1_2025_11_06_19_20_28.pdf) ## 管脚映射 ::m5-bus-table ¦ PIN ¦ LEFT ¦ RIGHT ¦ PIN ¦ ¦ ------ ¦ ---- ¦ ----- ¦ -------------- ¦ ¦ ¦ ¦ 1 ¦ 3V3 ¦ ¦ PORT.A ¦ 2 ¦ 3 ¦ NBIoT2_UART_RX ¦ ¦ PORT.A ¦ 4 ¦ 5 ¦ NBIoT2_UART_TX ¦ ¦ 5V ¦ 6 ¦ 7 ¦ RS485_TX ¦ ¦ GND ¦ 8 ¦ 9 ¦ RS485_RX ¦ :: ## 尺寸图 - [Atom DTU NBIoT2 v1.1模型尺寸PDF](https://m5stack-doc.oss-cn-shenzhen.aliyuncs.com/1210/A106-V21-atomdtu.pdf) <img src="https://m5stack-doc.oss-cn-shenzhen.aliyuncs.com/1210/A106-V21-atomdtu_page_01.png" width="100%"> ## 数据手册 - [SIM7028_Specification](<https://m5stack.oss-cn-shenzhen.aliyuncs.com/resource/docs/products/unit/Unit%20NB-IoT2%20(SIM7028)/SIM7028_%E4%BA%A7%E5%93%81%E8%A7%84%E6%A0%BC%E4%B9%A6_20211215.pdf>) - [SIM7028 Series_Network Searching_Application Note_V1.00](<https://m5stack.oss-cn-shenzhen.aliyuncs.com/resource/docs/products/unit/Unit%20NB-IoT2%20(SIM7028)/SIM7028%20Series_Network%20Searching_Application%20Note_V1.00.pdf>) - [SIM7028 Series_Low Power Mode_Application Note_V1.01](<https://m5stack.oss-cn-shenzhen.aliyuncs.com/resource/docs/products/unit/Unit%20NB-IoT2%20(SIM7028)/SIM7028%20Series_Low%20Power%20Mode_Application%20Note_V1.01.pdf>) - [SIM7028_NCC_Certificate_20230421](<https://m5stack.oss-cn-shenzhen.aliyuncs.com/resource/docs/products/unit/Unit%20NB-IoT2%20(SIM7028)/SIM7028_NCC_%E8%AF%81%E4%B9%A6_20230421.pdf>) - [SIM7028 Series_TCPIP_Application Note_V1.04](<https://m5stack.oss-cn-shenzhen.aliyuncs.com/resource/docs/products/unit/Unit%20NB-IoT2%20(SIM7028)/SIM7028%20Series_TCPIP_Application%20Note_V1.04.pdf>) - [SIM7028 Series_SSL_Application Note_V1.00](<https://m5stack.oss-cn-shenzhen.aliyuncs.com/resource/docs/products/unit/Unit%20NB-IoT2%20(SIM7028)/SIM7028%20Series_SSL_Application%20Note_V1.00.pdf>) - [SIM7028 Series_MQTT(S)_Application Note_V1.03](<https://m5stack.oss-cn-shenzhen.aliyuncs.com/resource/docs/products/unit/Unit%20NB-IoT2%20(SIM7028)/SIM7028%20Series_MQTT(S)_Application%20Note_V1.03.pdf>) - [SIM7028 Series_LwM2M_Application Note_V1.02](<https://m5stack.oss-cn-shenzhen.aliyuncs.com/resource/docs/products/unit/Unit%20NB-IoT2%20(SIM7028)/SIM7028%20Series_LwM2M_Application%20Note_V1.02.pdf>) - [SIM7028 Series_HTTP(S)_Application Note_V1.04](<https://m5stack.oss-cn-shenzhen.aliyuncs.com/resource/docs/products/unit/Unit%20NB-IoT2%20(SIM7028)/SIM7028%20Series_HTTP(S)_Application%20Note_V1.04.pdf>) - [SIM7028 Series_FOTA_Application Note_V1.00](<https://m5stack.oss-cn-shenzhen.aliyuncs.com/resource/docs/products/unit/Unit%20NB-IoT2%20(SIM7028)/SIM7028%20Series_FOTA_Application%20Note_V1.00.pdf>) - [SIM7028 Series_COAP_Application Note_V1.00](<https://m5stack.oss-cn-shenzhen.aliyuncs.com/resource/docs/products/unit/Unit%20NB-IoT2%20(SIM7028)/SIM7028%20Series_COAP_Application%20Note_V1.00.pdf>) - [NB-EVB_User_Guide_Manual_V1.00](<https://m5stack.oss-cn-shenzhen.aliyuncs.com/resource/docs/products/unit/Unit%20NB-IoT2%20(SIM7028)/NB-EVB_User_Guide_Manual_V1.00.pdf>) - [RSU062-EE-EUT Photo-SIM7028](<https://m5stack.oss-cn-shenzhen.aliyuncs.com/resource/docs/products/unit/Unit%20NB-IoT2%20(SIM7028)/2307RSU062-EE-EUT%20Photo-SIM7028.pdf>) - [RSU062-E6-CE EMC Test Report](<https://m5stack.oss-cn-shenzhen.aliyuncs.com/resource/docs/products/unit/Unit%20NB-IoT2%20(SIM7028)/2307RSU062-E6-CE%20EMC%20Test%20Report.pdf>) - [RSU062-E5-3GPP (LTE Band 5) Test Report](<https://m5stack.oss-cn-shenzhen.aliyuncs.com/resource/docs/products/unit/Unit%20NB-IoT2%20(SIM7028)/2307RSU062-E5-3GPP%20(LTE%20Band%205)%20Test%20Report.pdf>) ## 软件开发 ### Arduino - [Atom DTU NBIoT2 v1.1 Arduino 快速上手](/zh_CN/arduino/projects/atom_dtu/atom_dtu_nblot2_v1.1) - [Atom DTU NBIoT2 v1.1 Arduino IO拓展驱动库](https://github.com/m5stack/M5IOE1) - [TinyGSM 驱动库](https://github.com/m5stack/TinyGSM) ### UiFlow2 - [Atom DTU NBIoT2 v1.1 UiFlow2 文档](https://uiflow-micropython.readthedocs.io/zh-cn/latest/base/dtu_nbiot2v11.html) ### 通信协议 - [M5IOE1 IO拓展管理芯片](https://m5stack-doc.oss-cn-shenzhen.aliyuncs.com/1210/IO_Expander_Datasheet_CN.pdf) - [SIM7028 Series_AT Command Manual_V1.00](<https://m5stack.oss-cn-shenzhen.aliyuncs.com/resource/docs/products/unit/Unit%20NB-IoT2%20(SIM7028)/SIM7028%20Series_AT%20Command%20Manual_V1.00.pdf>) ## 相关视频 - Atom DTU NBIoT2 v1.1 产品介绍以及功能展示 ## 产品对比 ::compare-table ¦ 产品对比表 ¦ [Atom DTU NBIoT2 v1.1](/zh_CN/atom/Atom_DTU_NBIoT2_v1.1) ![Atom DTU NBIoT2 v1.1](https://m5stack-doc.oss-cn-shenzhen.aliyuncs.com/1210/A106-V21-main_pictures_02.jpg) ¦ [Atom DTU NBIoT2](/zh_CN/atom/Atom%20DTU_NB_IoT2) ![Atom DTU NBIoT2](https://m5stack.oss-cn-shenzhen.aliyuncs.com/resource/docs/products/atom/Atom%20DTU-NB-IoT2/11.webp) ¦ [Atom DTU NBIoT](/zh_CN/atom/atom_dtu_nb) ![Atom DTU NBIoT](https://static-cdn.m5stack.com/resource/docs/products/atom/atom_dtu_nb/atom_dtu_nb_02.webp) ¦ ¦ ------------------ ¦ --------------------------------------------------------------------------------------------------------------------------------------------------------------------- ¦ ------------------------------------------------------------------------------------------------------------------------------------------------------------------------- ¦ ------------------------------------------------------------------------------------------------------------------------------------------------------- ¦ ¦ 套装包含 Atom 主控 ¦ <mark>不包含</mark> ¦ <mark>AtomS3-Lite</mark> ¦ <mark>Atom-Lite</mark> ¦ ¦ 通信模组 ¦ <mark>SIM7028</mark> ¦ <mark>SIM7028</mark> ¦ <mark>SIM7020G</mark> ¦ ¦ Cat-NB 频段 ¦ B1/B2/B3/B4/B5/B8/B12/<br/>B13/<mark>B14</mark>/B17/B18/B19/B20/B25/<br/>B26/B28/B66/B70/B85 ¦ B1/B2/B3/B4/B5/B8/B12/<br/>B13/<mark>B14</mark>/B17/B18/B19/B20/B25/<br/>B26/B28/B66/B70/B85 ¦ B1/B2/B3/B4/B5/B8/B12/<br/>B13/B17/B18/B19/B20/B25/B26<br/>/B28/B66/B70/<mark>B71</mark>/B85 ¦ ¦ 数据传输速率 ¦ <mark>127 (DL) / 159 (UL)</mark> ¦ <mark>127 (DL) / 159 (UL)</mark> ¦ <mark>126 (DL) / 150 (UL)</mark> ¦ ¦ 通信模组电源使能 ¦ <mark>IO 拓展芯片 控制</mark> ¦ <mark>电源直连</mark> ¦ <mark>电源直连</mark> ¦ ¦ 通信模组复位 ¦ <mark>IO 拓展芯片 控制</mark> ¦ <mark>无</mark> ¦ <mark>无</mark> ¦ ¦ 电源状态监控 ¦ <mark>IO 拓展芯片 ADC 采集</mark> ¦ <mark>无</mark> ¦ <mark>无</mark> ¦ ::
Atom HDriver | https://static-cdn.m5stack.com/resource/docs/products/atom/atom_hdriver/atom_hdriver_sch_01.webp | # Atom HDriver <span class="product-sku">SKU:K050</span> ## 描述 **Atom HDriver** 是一款适配 ATOM 控制器的 **H 桥** 电机驱动器。内置 DRV8876 电机驱动芯片，支持 9 - 24V/DC 电源输入 (内嵌 DC/DC 电路为整机设备供电，ADC 引脚 G33 直连分压电路可随时监测电源输入情况) ，输出电流可达 1.5A ，峰值 2A ，能够用于直流电机调速与正反转控制。驱动内部集成了 N 沟道 H 桥、充电泵稳压器、电流检测和调节、电流比例输出和保护电路 (保护功能集成：电源欠压锁定 (UVLO)、充电泵欠压 (CPUV)、输出过流 (OCP) 和器件超温 (TSD) ，故障情况并通过 **FAULT** 引脚指示) 。 ## 产品特性 - N 沟道 H 桥电机驱动器 - 驱动一台双向有刷直流电机 - 其他阻性和感性负载 – DRV8876:700mΩ(高侧 + 低侧) - 高输出电流能力 - 实际输出 1.5A, 峰值 2A – H 桥控制模式 - 3.3V 逻辑输入 - 扩频时钟可降低电磁干扰 - 集成保护功能 - 欠压锁定 (UVLO) - 电荷泵欠压 (CPUV) - 过电流保护 (OCP) - 自动重试或锁存输出 (IMODE) - 热关机 (TSD) - 自动故障恢复 - 故障指示器引脚 (nFAULT) ## 包装内容 - 1 x Atom-Lite - 1 x Atomic HDriver Base - 1 x HT3.96-4P 端子 - 1 x M2 内六角扳手 - 1 x M2\*8 杯头机械牙螺丝 - 1 x USB Type-C 连接线 (20cm) ## 应用场景 - 直流电机控制 ## 规格参数 ¦ 规格 ¦ 参数 ¦ ¦ -------- ¦ ---------------------- ¦ ¦ 输入电压 ¦ DC 9 ~ 24V ¦ ¦ 输出电流 ¦ 实际输出 1.5A, 峰值 2A ¦ ¦ 产品尺寸 ¦ 24 x 48 x 18mm ¦ ¦ 产品重量 ¦ 16g ¦ ¦ 包装尺寸 ¦ 54 x 54 x 20mm ¦ ¦ 毛重 ¦ 36g ¦ ## 操作说明 \#> 故障提示:¦ 当故障发生时，将触发 FAULT (G22) 引脚下拉，G33 能够获取输入电压的 1/10, 能够用于检测当前的电源输入情况。 ## 原理图 <img src="https://static-cdn.m5stack.com/resource/docs/products/atom/atom_hdriver/atom_hdriver_sch_01.webp" width="80%"> ## 管脚映射 ::m5-bus-table ¦ PIN ¦ LEFT ¦ RIGHT ¦ PIN ¦ ¦ -------- ¦ ---- ¦ ----- ¦ --- ¦ ¦ 3V3 ¦ ¦ 1 ¦ ¦ ¦ FAULT ¦ 2 ¦ 3 ¦ ¦ ¦ IN1 ¦ 4 ¦ 5 ¦ 5V ¦ ¦ IN2 ¦ 6 ¦ 7 ¦ GDN ¦ ¦ VIN-1/10 ¦ 8 ¦ 9 ¦ ¦ :: ## 数据手册 - [DRV8876PWPR](https://m5stack.oss-cn-shenzhen.aliyuncs.com/resource/docs/datasheet/atombase/atom_hdriver/C575551_DRV8876PWPR_2020-06-01.PDF) ## 软件开发 - [Atom HDriver 测试程序](https://github.com/m5stack/M5Atom/tree/master/examples/ATOM_BASE/ATOM_Hdriver) ### UiFlow1 - [Atom HDriver UiFlow1 文档](/zh_CN/uiflow/blockly/atomic_base/h_driver) ### Easyloader ¦ Easyloader ¦ 下载链接 ¦ 备注 ¦ ¦ ---------------------------- ¦ ----------------------------------------------------------------------------------------------------------------- ¦ ---- ¦ ¦ Atom HDriver Test Easyloader ¦ [download](https://m5stack.oss-cn-shenzhen.aliyuncs.com/EasyLoader/Windows/ATOM_BASE/EasyLoader_Atom_Hdriver.exe) ¦ / ¦ ## 相关视频 - 按下中间按键控制电机正反转，长按停止
Atom Motion | https://static-cdn.m5stack.com/resource/docs/products/atom/atom_motion/atom_motion_sch_01.webp | # Atom Motion <span class="product-sku">SKU:K053</span> ## 描述 **Atom Motion** 是适配 ATOM 主控系列的舵机 & DC 电机驱动方案，内部集成 STM32 控制芯片，采用 I2C 通信控制方式。提供 4 通道舵机，2 通道 DC 电机接口。集成规格 16340/18350 锂电池 (容量 700mAh) 。两路 HY2.0-4P 接口拓展，对 4 个 PIN 脚进行了引出，能够用于外接一些传感器与拓展设备。适用于多舵机 / 电机控制场景，如多轴舵机机械臂控制或是小车电机驱动。 ## 产品特性 - 4 通道舵机控制 - 2 通道直流电机控制 - 可拆卸锂电池 - 背面磁吸设计 - 独立电源开关 - 2 路 HY2.0-4P 拓展接口 ## 包装内容 - 1 x Atom-Lite - 1 x Atomic Motion Base - 1 x M2 内六角扳手 - 1 x M2\*8 杯头机械牙螺丝 - 1 x USB Type-C 连接线 (20cm) ## 应用场景 - 直流电机小车控制 - 舵机机械臂控制 ## 规格参数 ¦ 规格 ¦ 参数 ¦ ¦ ---------------------- ¦ ------------------------------ ¦ ¦ MCU ¦ STM32F030F4P6 ¦ ¦ 通信接口 ¦ I2C 通信 @ 0x38 ¦ ¦ 可拆卸锂电池 ¦ 规格：16340/18350, 容量 700mAh ¦ ¦ 电机接口 PIN 间距 ¦ 2.54mm ¦ ¦ 满负荷转向电流 ¦ 3A ¦ ¦ 单通道电机工作峰值电流 ¦ 1A ¦ ¦ 单通道舵机工作峰值电流 ¦ 0.4A ¦ ¦ 产品尺寸 ¦ 24 x 72 x 21mm ¦ ¦ 产品重量 ¦ 40g ¦ ¦ 包装尺寸 ¦ 95 x 65 x 25mm ¦ ¦ 毛重 ¦ 77.1g ¦ ## 原理图 <img src="https://static-cdn.m5stack.com/resource/docs/products/atom/atom_motion/atom_motion_sch_01.webp" width="80%"> ## 管脚映射 ::m5-bus-table ¦ PIN ¦ LEFT ¦ RIGHT ¦ PIN ¦ ¦ ------- ¦ ---- ¦ ----- ¦ ------ ¦ ¦ ¦ ¦ 1 ¦ 3V3 ¦ ¦ I2C_SCL ¦ 2 ¦ 3 ¦ PORT.C ¦ ¦ I2C_SDA ¦ 4 ¦ 5 ¦ PORT.C ¦ ¦ 5V ¦ 6 ¦ 7 ¦ PORT.B ¦ ¦ GND ¦ 8 ¦ 9 ¦ PORT.B ¦ :: ## 数据手册 - [RZ7899 Datashhet](https://m5stack.oss-cn-shenzhen.aliyuncs.com/resource/docs/datasheet/atombase/atom_motion/C92373_RZ7899_2017-02-13.PDF) ## 软件开发 ### Arduino - [Atom Motion 测试程序](https://github.com/m5stack/M5Atom/tree/master/examples/ATOM_BASE/ATOM_Motion) ### UiFlow1 - [Atom Motion UiFlow1 文档](/zh_CN/uiflow/blockly/atomic_base/motion) ### 通信协议 - 协议类型 I2C - I2C Address: **0x38** ¦ Function ¦ Reg Address ¦ Lenght ¦ Data Range ¦ R/W ¦ ¦ ------------ ¦ ---------------------- ¦ --------- ¦ --------------- ¦ --- ¦ ¦ Servo（1~4） ¦ 0x00~0x03 ¦ 1Byte MSB ¦ angle: 0-180 ¦ R/W ¦ ¦ Servo（1~4） ¦ 0x10、0x12、0x14、0x16 ¦ 2Byte MSB ¦ pulse: 500-2500 ¦ R/W ¦ ¦ Motor（1~2） ¦ 0x20~0x21 ¦ 1Byte MSB ¦ speed: -127-127 ¦ R/W ¦ ### EasyLoader ¦ Easyloader ¦ 下载链接 ¦ 备注 ¦ ¦ --------------------------- ¦ ---------------------------------------------------------------------------------------------------------------- ¦ ---- ¦ ¦ Atom Motion Test Easyloader ¦ [download](https://m5stack.oss-cn-shenzhen.aliyuncs.com/EasyLoader/Windows/ATOM_BASE/EasyLoader_Atom_Motion.exe) ¦ / ¦ ## 相关视频 - 控制 4 路舵机与 2 路 DC 电机转动，按下 ATOM 中心按键可切换 DC 电机旋转方向 - Atom Motion UiFlow 例子 (乐高小车的搭建)
Atom PoE | https://static-cdn.m5stack.com/resource/docs/products/atom/atom_poe/atom_poe_sch_01.webp | # Atom PoE <span class="product-sku">SKU:K052</span> ## 描述 **Atom PoE** 是一款适配 ATOM 主控的以太网控制器底座，支持 PoE (有源以太网) 技术，通过内置的 PoE 模块可以直接通过 PoE 集线器 / 交换机为设备整机供电而无需单独配备电源，有效降低线路搭建成本。内置 W5500 嵌入式以太网控制器，集成了 TCP/IP 协议栈，具备 8 路独立硬件 socket，10/100M 以太网数据链路层 (MAC) 及物理层 (PHY) 为嵌入式系统提供更加便捷的互联网连接方案。能够满足实际生产环境中的有线网络接入需求。 ## 产品特性 - 支持 PoE IEEE802.3 AF - 有线以太网接入 - 支持 8 路独立硬件 Socket 同时通信 - 支持 TCP、UDP、ICMP、IPv4、ARP、IGMP、PPPoE 协议 - 集成 10BaseT / 100Base-T 以太网 PHY ## 包装内容 - 1 x Atom-Lite - 1 x Atomic PoE Base - 1 x USB Type-C 连接线 (20cm) - 1 x M2 六角扳手 - 1 x M2x8 螺丝 ## 应用场景 - 远程控制 - 有线网络接入 ## 规格参数 ¦ 规格 ¦ 参数 ¦ ¦ ------------ ¦ -------------------------------------------------------------- ¦ ¦ 以太网芯片 ¦ W5500 ¦ ¦ 支持协议 ¦ TCP、UDP、ICMP、IPv4、ARP、IGMP、PPPoE ¦ ¦ PoE 供电方式 ¦ 空闲引脚供电（10M/100M Ethernet），J4\&J5（VC-）,J7\&J8（VC+） ¦ ¦ PoE 规范 ¦ IEEE802.3 AF ¦ ¦ 工作温度 ¦ 0 ~ 40°C ¦ ¦ 产品尺寸 ¦ 24.0 x 48.0 x 18.0mm ¦ ¦ 产品重量 ¦ 22.0g ¦ ¦ 包装尺寸 ¦ 54.0 x 54.0 x 20.0mm ¦ ¦ 毛重 ¦ 44.0g ¦ ## 原理图 <img src="https://static-cdn.m5stack.com/resource/docs/products/atom/atom_poe/atom_poe_sch_01.webp" width="80%"> ## 管脚映射 ::m5-bus-table ¦ PIN ¦ LEFT ¦ RIGHT ¦ PIN ¦ ¦ -------- ¦ ---- ¦ ----- ¦ --- ¦ ¦ 3V3 ¦ ¦ 1 ¦ ¦ ¦ SPI_CLK ¦ 2 ¦ 3 ¦ ¦ ¦ CS ¦ 4 ¦ 5 ¦ 5V ¦ ¦ SPI_MISO ¦ 6 ¦ 7 ¦ GND ¦ ¦ SPI_MOSI ¦ 8 ¦ 9 ¦ ¦ :: ¦ Atom ¦ G22 ¦ G19 ¦ G23 ¦ G33 ¦ ¦ -------- ¦ --- ¦ --- ¦ ---- ¦ ---- ¦ ¦ Atom PoE ¦ CLK ¦ CS ¦ MISO ¦ MOSI ¦ ## 数据手册 - [W5500](https://m5stack.oss-cn-shenzhen.aliyuncs.com/resource/docs/datasheet/base/W5500_datasheet_v1.0.2_1_en.pdf) ## 软件开发 ### Arduino - [Atom PoE 测试程序](https://github.com/m5stack/M5Atom/tree/master/examples/ATOM_BASE/ATOM_PoE) ### UiFlow1 - [Atom PoE UiFlow1 文档](/zh_CN/uiflow/blockly/atomic_base/poe) ### EasyLoader ¦ Easyloader ¦ 下载链接 ¦ 备注 ¦ ¦ ------------------- ¦ ------------------------------------------------------------------------------------------------------------- ¦ ---- ¦ ¦ Atom PoE Easyloader ¦ [download](https://m5stack.oss-cn-shenzhen.aliyuncs.com/EasyLoader/Windows/ATOM_BASE/EasyLoader_Atom_PoE.exe) ¦ / ¦ ## 相关视频 - 连接以太网，访问通过 IP 访问控制页面，控制 RGB LED 改变颜色
Atom PWM | https://static-cdn.m5stack.com/resource/docs/products/atom/atom_pwm/atom_pwm_sch_01.webp | # Atom PWM <span class="product-sku">SKU:K065</span> ## 描述 **Atom PWM** 是一款单通道 PWM 可调直流驱动器，内置的 MOSFET 负载能力可达 12V@100W ，适用于大功率直流电机 PWM 调速以及工业发热丝控制等应用。使用 Atom-Lite 作为核心控制器 (内置 ESP32) ，有着较广的 PWM 动态调节范围 (例：频率为 5 kHz 的情况下，占空比调节范围 0-100%，分辨率可达 13bit) ，结合内置的 WIFI 功能，还能够轻松实现远程控制。支持 UiFlow 图形化编程，可轻松配置信号输出与功能拓展。 ## 产品特性 - 单通道低延时 PWM 信号输出 - 大功率 MOSFET，输出能力 12V@100W - 内置 DC-DC (12V->5V) 转换电路 - 安装方便，操作简单 - 一体化设计，自带保护外壳 - 开发平台：Arduino、UiFlow ## 包装内容 - 1 x Atom-Lite - 1 x Atomic PWM Base - 1 x M2 内六角扳手 - 1 x M2\*8 杯头机械牙螺丝 - 1 x HT3.96-4P 端子 - 1 x TYPE-C USB 数据线 (20cm) ## 应用场景 - 直流电机控制 - 灯光控制 - 发热丝控制 - 直流负载 ## 规格参数 ¦ 规格 ¦ 参数 ¦ ¦ ------------ ¦ -------------- ¦ ¦ 驱动芯片 ¦ EG27324 ¦ ¦ MOSFET ¦ FDD8447L ¦ ¦ 最大输出功率 ¦ 100W ¦ ¦ 输入电压范围 ¦ DC 12V-24V ¦ ¦ 驱动通道数 ¦ 1 ¦ ¦ 电源指示灯 ¦ 红色 ¦ ¦ 产品尺寸 ¦ 24 x 48 x 18mm ¦ ¦ 产品重量 ¦ 28.9g ¦ ¦ 包装尺寸 ¦ 54 x 54 x 20mm ¦ ¦ 毛重 ¦ 37.3g ¦ ## 操作说明 ### 常用频率与分辨率 ¦ LEDC 时钟源 ¦ LEDC 输出 (PWM) 频率 ¦ 分辨率 ¦ ¦ ----------------- ¦ -------------------- ¦ ---------------- ¦ ¦ APB_CLK (80 MHz) ¦ 1 kHz ¦ 1/65536 (16 bit) ¦ ¦ APB_CLK (80 MHz) ¦ 5 kHz ¦ 1/8192 (13 bit) ¦ ¦ APB_CLK (80 MHz) ¦ 10 kHz ¦ 1/4096 (12 bit) ¦ ¦ RTC8M_CLK (8 MHz) ¦ 1 kHz ¦ 1/4096 (12 bit) ¦ ¦ RTC8M_CLK (8 MHz) ¦ 8 kHz ¦ 1/512 (9 bit) ¦ ¦ REF_TICK (1 MHz) ¦ 1 kHz ¦ 1/512 (9 bit) ¦ ## 原理图 <img src="https://static-cdn.m5stack.com/resource/docs/products/atom/atom_pwm/atom_pwm_sch_01.webp" width="80%"> ## 管脚映射 ¦ Atom ¦ G22 ¦ ¦ ------- ¦ --- ¦ ¦ EG27324 ¦ INA ¦ ## 数据手册 - [FDD8447L](https://m5stack.oss-cn-shenzhen.aliyuncs.com/resource/docs/datasheet/atombase/atom_pwm/C247783_FDD8447L_2018-10-11.PDF) - [EG27324](https://m5stack.oss-cn-shenzhen.aliyuncs.com/resource/docs/datasheet/atombase/atom_pwm/C189546_EG27324_2018-03-27.PDF) - [ME3116AM6G](https://m5stack.oss-cn-shenzhen.aliyuncs.com/resource/docs/datasheet/atombase/atom_pwm/C97643_ME3116AM6G_2017-03-22.PDF) ## 软件开发 ### Arduino ```cpp #include <Arduino.h> #define SIGNAL 22 int freq = 10000; int ledChannel1 = 0; int resolution = 10; void setup() { ledcSetup(ledChannel1, freq, resolution); ledcAttachPin(SIGNAL, ledChannel1); } void loop() { for(int i=0; i < 500; i++){ ledcWrite(ledChannel1, i); delay(2); } for(int i=500; i > 0; i--){ ledcWrite(ledChannel1, i); delay(2); } } ``` ### UiFlow1 - [Atom PWM UiFlow1 文档](/zh_CN/uiflow/blockly/hardwares/pwm) <img src="https://static-cdn.m5stack.com/resource/docs/products/atom/atom_pwm/atom_pwm_uiflow_01.webp" width="65%"> ## 相关视频
Atom Socket | https://static-cdn.m5stack.com/resource/docs/products/atom/atom_socket/atom_socket_sch_01.webp,https://static-cdn.m5stack.com/resource/docs/products/atom/atom_socket/atom_socket_sch_02.webp | # Atom Socket <span class="product-sku">SKU:K055</span> ## 描述 **Atom Socket** 是一款适配 ATOM 主控的智能电源插座。内嵌 HLW8032 高精度电能计量 IC，通过串口通信能够读取插座进电的相关电气参数 (线电压，电流，有功功率，视在功率和功率因数) 。外部插孔采用日标规格，内部集成单路继电器 (AC 100 ~ 120V@10A) 用于控制插座电源通断，搭配集成 WIFI 模块的 ATOM 主控，该电源插座能够轻松接入网络，实现远程控制与电能计量。额外插座集成 HY2.0-4P 接口，能够与外部设备进行交互 (继电器信号输入，按键信号输出) 。 ## 教程 & 快速上手 learn>¦ ![Home Assistant](https://m5stack-doc.oss-cn-shenzhen.aliyuncs.com/1145/hhome_assistant_cover_02.jpg) ¦ [Home Assistant](/zh_CN/homeassistant/switch/atom_socket) ¦ 本教程将介绍如何使用 Atom Socket 智能插座集成至 Home Assistant。 ¦ ## 产品特性 - 单路继电器控制插座电源通断 (AC:100~120V@10A) - HLW8032 高精度电能计量 IC - 支持电压电流检测功率计算，1000:1 的动态范围内: - 有功功率的测量误差达到 0.2% - 有效电流的测量误差达到 0.5% - 有效电压的测量误差达到 0.5% - UART 通讯 (baud:4800) - ∑-Δ 型 ADC，高精度的电能计量内核 - 日标 / 美标插孔 - PSE 标准 - HY2.0-4P 外部控制接口 ## 包装内容 - 1 x Atom-Lite - 1 x Atom Socket ## 应用场景 - 计量插座 - 智能 WIFI 插座 - 智能家电控制 ## 规格参数 ¦ 规格 ¦ 参数 ¦ ¦ ---------------------- ¦ ------------------------------ ¦ ¦ HLW8032 串口通信波特率 ¦ 4800bps 8E1 ¦ ¦ 建议负载功率 ¦ <=1000W ¦ ¦ 继电器参数 ¦ AC 100 ~ 120V@10A / DC 28V@10A ¦ ¦ 产品尺寸 ¦ 90.0 x 42.0 x 55.0mm ¦ ¦ 产品重量 ¦ 104.0g ¦ ¦ 包装尺寸 ¦ 92.0 x 62.0 x 42.0mm ¦ ¦ 毛重 ¦ 117.6g ¦ ## 原理图 ## 管脚映射 ¦ Atom ¦ G22 ¦ G23 ¦ ¦ ----------- ¦ --- ¦ ----- ¦ ¦ Atom Socket ¦ RX ¦ Relay ¦ ## 尺寸图 - [Atom Socket模型尺寸PDF](https://m5stack-doc.oss-cn-shenzhen.aliyuncs.com/915/K055-atom-socket_asm.pdf) <img src="https://m5stack-doc.oss-cn-shenzhen.aliyuncs.com/915/K055-atom-socket_asm_page_01.png" width="100%"> ## 数据手册 - [HLW8032](https://m5stack.oss-cn-shenzhen.aliyuncs.com/resource/docs/datasheet/atombase/atom_socket/DS_HLW8032_CN.pdf) ## 软件开发 ### Arduino - [Atom Socket 测试程序](https://github.com/m5stack/M5Atom/tree/master/examples/ATOM_BASE/ATOM_Socket) ### UiFlow1 - [Atom Socket UiFlow1 文档](/zh_CN/uiflow/blockly/atomic_base/socket) ### UiFlow2 - [Atom Socket Base UiFlow2 文档](https://uiflow-micropython.readthedocs.io/zh-cn/latest/base/atom_socket.html) ### Home Assistant - [Home Assistant 集成](/zh_CN/atom/atom_socket) ### EasyLoader ¦ Easyloader ¦ 下载链接 ¦ 备注 ¦ ¦ ---------------------- ¦ ---------------------------------------------------------------------------------------------------------------- ¦ ---- ¦ ¦ Atom Socket Easyloader ¦ [download](https://m5stack.oss-cn-shenzhen.aliyuncs.com/EasyLoader/Windows/ATOM_BASE/EasyLoader_Atom_Socket.exe) ¦ / ¦ ## 相关视频 - 远程控制 Atom Socket 通断电源，并且监测电源状态
Atom Socket-CN | https://static-cdn.m5stack.com/resource/docs/products/atom/atom_socket/atom_socket_sch_01.webp,https://static-cdn.m5stack.com/resource/docs/products/atom/atom_socket/atom_socket_sch_02.webp | # Atom Socket-CN <span class="product-sku">SKU:K055-CN</span> ## 描述 **Atom Socket-CN** 是一款适配 ATOM 主控的智能电源插座。内嵌 HLW8032 高精度电能计量 IC，通过串口通信能够读取插座进电的相关电气参数 (线电压，电流，有功功率，视在功率和功率因数) 。外部插孔采用中国标准规格，内部集成单路继电器 (AC 220V@10A) 用于控制插座电源通断，搭配集成 WIFI 模块的 ATOM 主控，该电源插座能够轻松接入网络，实现远程控制与电能计量。额外插座集成 HY2.0-4P 接口，能够与外部设备进行交互 (继电器信号输入，按键信号输出) 。 ## 产品特性 - 单路继电器控制插座电源通断 (AC:220V@10A) - HLW8032 高精度电能计量 IC - 支持电压电流检测功率计算，1000:1 的动态范围内: - 有功功率的测量误差达到 0.2% - 有效电流的测量误差达到 0.5% - 有效电压的测量误差达到 0.5% - UART 通讯 (baud:4800) - ∑-Δ 型 ADC，高精度的电能计量内核 - 中国标准插孔 - HY2.0-4P 外部控制接口 ## 包装内容 - 1 x Atom-Lite - 1 x Atom Socket CN ## 应用场景 - 计量插座 - 智能 WIFI 插座 - 智能家电控制 ## 规格参数 ¦ 规格 ¦ 参数 ¦ ¦ ---------------------- ¦ ------------------------ ¦ ¦ HLW8032 串口通信波特率 ¦ 4800 ¦ ¦ 建议负载功率 ¦ <=1000W ¦ ¦ 继电器参数 ¦ AC:220V@10A / DC:28V@10A ¦ ¦ 产品尺寸 ¦ 90 x 42 x 55mm ¦ ¦ 产品重量 ¦ 104.0g ¦ ¦ 包装尺寸 ¦ 93.0 x 62.0 x 42.0mm ¦ ¦ 毛重 ¦ 116.6g ¦ ## 原理图 ## 管脚映射 ¦ Atom ¦ G22 ¦ G23 ¦ ¦ ----------- ¦ --- ¦ ----- ¦ ¦ Atom Socket ¦ RX ¦ Relay ¦ ## 尺寸图 - [Atom Socket模型尺寸PDF](https://m5stack-doc.oss-cn-shenzhen.aliyuncs.com/915/K055-atom-socket_asm.pdf) <img src="https://m5stack-doc.oss-cn-shenzhen.aliyuncs.com/915/K055-atom-socket_asm_page_01.png" width="100%"> ## 数据手册 - [HLW8032](https://m5stack.oss-cn-shenzhen.aliyuncs.com/resource/docs/datasheet/atombase/atom_socket/DS_HLW8032_CN.pdf) ## 软件开发 ### Arduino - [Atom Socket 测试程序](https://github.com/m5stack/M5Atom/tree/master/examples/ATOM_BASE/ATOM_Socket) ### UiFlow1 - [Atom Socket UiFlow1 文档](/zh_CN/uiflow/blockly/atomic_base/socket) ### EasyLoader ¦ Easyloader ¦ 下载链接 ¦ 备注 ¦ ¦ ---------------------- ¦ ---------------------------------------------------------------------------------------------------------------- ¦ ---- ¦ ¦ Atom Socket Easyloader ¦ [download](https://m5stack.oss-cn-shenzhen.aliyuncs.com/EasyLoader/Windows/ATOM_BASE/EasyLoader_Atom_Socket.exe) ¦ / ¦ ## 相关视频 - 远程控制 ATOM Socket 通断电源，并且监测电源状态
Atom SPK | https://static-cdn.m5stack.com/resource/docs/products/atom/atom_spk/atom_spk_sch_01.webp | # Atom SPK <span class="product-sku">SKU:K054</span> ## 描述 **Atom SPK** 是一款适配 Atom-Lite 主控的音频播放器，内置 I2S 数字音频接口的功放芯片 NS4168，具备自动采样率检测，自适应功能，并能够有效防止音频信号失真。集成 TFCard 卡槽，便于音频文件的保存与读取。提供 3.5mm 耳机接口与外部扬声器接口，用户可通过外接耳机或是扬声器进行音频播放。 ## 产品特性 - 功放芯片 NS4168 - I2S 串行数字音频输入接口 - 支持宽范围采样速率：8kHz~96kHz - 自动采样率检测，自适应功能 - TFCard 卡槽 - 耳机接口 - 扬声器接口 ## 包装内容 - 1 x Atom-Lite - 1 x Atomic SPK Base - 1 x 1W Speaker - 1 x M2 内六角扳手 - 1 x M2\*8 杯头机械牙螺丝 - 1 x USB Type-C 连接线 (20cm) ## 应用场景 - 音频播放器 - 无线音响 - Wi-Fi 音响 ## 规格参数 ¦ 规格 ¦ 参数 ¦ ¦ ------------ ¦ -------------- ¦ ¦ 功放芯片 ¦ NS4168 ¦ ¦ 功放输出功率 ¦ 1W（VDD=3.3V） ¦ ¦ 耳机接口 ¦ 3.5mm ¦ ¦ 扬声器接口 ¦ 1.25mm-2P ¦ ¦ 扬声器功率 ¦ 1W ¦ ¦ 产品尺寸 ¦ 24.0 x 48.0 x 18.0mm ¦ ¦ 产品重量 ¦ 18.6g ¦ ¦ 包装尺寸 ¦ 54.0 x 54.0 x 20.0mm ¦ ¦ 毛重 ¦ 37.0g ¦ ## 原理图 <img src="https://static-cdn.m5stack.com/resource/docs/products/atom/atom_spk/atom_spk_sch_01.webp" width="80%"> ## 管脚映射 ::m5-bus-table ¦ PIN ¦ LEFT ¦ RIGHT ¦ PIN ¦ ¦ ----- ¦ ---- ¦ ----- ¦ -------- ¦ ¦ ¦ ¦ 1 ¦ 3V3 ¦ ¦ LRCLK ¦ 2 ¦ 3 ¦ BLCK ¦ ¦ DATA ¦ 4 ¦ 5 ¦ SPI_MOSI ¦ ¦ 5V ¦ 6 ¦ 7 ¦ SPI_CLK ¦ ¦ GND ¦ 8 ¦ 9 ¦ SPI_MISO ¦ :: - TFCard ¦ Atom ¦ G23 ¦ G33 ¦ G19 ¦ ¦ ------ ¦ --- ¦ ---- ¦ ---- ¦ ¦ TFCard ¦ SCK ¦ MISO ¦ MOSI ¦ - NS4168 ¦ Atom ¦ G22 ¦ G21 ¦ G25 ¦ ¦ ------ ¦ ---- ¦ ----- ¦ ---- ¦ ¦ NS4168 ¦ BLCK ¦ LRCLK ¦ DATA ¦ ## 数据手册 - [NS4168](https://m5stack.oss-cn-shenzhen.aliyuncs.com/resource/docs/datasheet/core/NS4168_CN_datasheet.pdf) ## 软件开发 - [Atom SPK Play RawPCM Example](https://github.com/m5stack/M5Atom/tree/master/examples/ATOM_BASE/ATOM_SPK/PlayRawPCM) - [Atom SPK Play MP3 From TFCard Example](https://github.com/m5stack/M5Atom/tree/master/examples/ATOM_BASE/ATOM_SPK/PlayMP3FromSD) > 使用 ATOM SPK 播放 RawPCM 文件或 MP3，适用于主机箱：Atom-Lite。 ```cpp AtomSPK.h - API //Init I2S param(__rate: I2S sampling rate) bool begin(int __rate = 44100); //Play RawPCM param(___audioPtr: audio data pointer, __size: data length, freeFlag: whether to release the memory, __ticksToWait: allow the maximum duration of blocked playback) size_t playRAW( const uint8_t* __audioPtr, size_t __size, bool __modal = false, bool freeFlag = true,TickType_t __ticksToWait = portMAX_DELAY ); //play Beep param(__freq: frequency, __timems: play market, __maxval: maximum volume, __modal: asynchronous or not) size_t playBeep( int __freq = 2000, int __timems = 200, int __maxval = 10000, bool __modal = false ); ``` ### EasyLoader ¦ Easyloader ¦ 下载链接 ¦ 备注 ¦ ¦ ------------------- ¦ ------------------------------------------------------------------------------------------------------------- ¦ ---- ¦ ¦ Atom SPK Easyloader ¦ [download](https://m5stack.oss-cn-shenzhen.aliyuncs.com/EasyLoader/Windows/ATOM_BASE/EasyLoader_Atom_SPK.exe) ¦ / ¦ ## 相关视频
Atom Voice | https://static-cdn.m5stack.com/resource/docs/products/atom/atomecho/atomecho_sch_01.webp | # Atom Voice <span class="product-sku">SKU:C008-C</span> ## 描述 **Atom Voice** 是一款基于 ATOM 设计的可编程智能音箱，它的体积非常小巧，只有 24 x 24 x 17mm。通过 ESP32 自带的无线功能与手机、平板等进行连接即可播放音乐，也可以通过 Wi-Fi 播放指定的流媒体音乐。为了方便用户使用语音功能，我们在**Atom Voice**内集成了 STT（语音转文字）服务，您可以通过烧录指定固件开启该功能，通过语音下达指令完成多样化的操作。当然，您还可以通过自行编写代码接入 AWS、GOOGLE 等云平台，使用内置麦克风和扬声器进行语音交互，使得**Atom Voice**具备一定的 AI 能力，实现语音控制、智能对话、物联网等功能。音箱内嵌一颗 RGB LED (SK6812)，可以直观的显示连接状态。除了可以作为智能音箱使用外，它依然具备了 ATOM 系列的控制能力，你可以通过 GROVE 接口连接外部设备。其背面有一个 M2 螺丝孔，方便用户进行固定。 ## 教程 & 快速上手 learn>¦ ![Home Assistant](https://m5stack-doc.oss-cn-shenzhen.aliyuncs.com/1145/hhome_assistant_cover_02.jpg) ¦ [Home Assistant](https://www.home-assistant.io/voice_control/thirteen-usd-voice-remote/) ¦ 本教程将向你介绍，如何将 Atom Voice 连接到 Home Assistant。 ¦ learn>¦ ![Arduino IDE](https://m5stack.oss-cn-shenzhen.aliyuncs.com/resource/docs/static/assets/img/arduino/arduino_banner_01.png) ¦ [Arduino IDE](/zh_CN/arduino/m5atomecho/program) ¦ 本教程将向你介绍，如何通过 Arduino IDE 编程控制 Atom Voice 设备。 ¦ learn>¦ ![UiFlow Echo STT](https://m5stack.oss-cn-shenzhen.aliyuncs.com/resource/docs/static/assets/img/uiflow/uiflow1.0_banner_01.png) ¦ [UiFlow Echo STT](/zh_CN/uiflow/blockly/media_trans/echo_stt) ¦ 本教程将向你介绍，其他的 M5 设备如何通过 UiFlow 获取 Atom Voice STT 的识别结果。 ¦ learn>¦ ![Atom Voice 蓝牙音箱](https://m5stack-doc.oss-cn-shenzhen.aliyuncs.com/676/atom-voice_BT_09.jpg) ¦ [Atom Voice 蓝牙音箱](/zh_CN/guide/input_device/atom_voice) ¦ 本教程介绍如何使用 M5Burner 为 Atom Voice 烧录蓝牙音箱固件，并介绍其无线音箱的使用方法。 ¦ ## 注意事项 ### 引脚使用注意事项 !>注意¦Atom Voice 底部总线 G19、G22、G23、G33 引脚已作为设备内部音频 I2S 通信接口使用，禁止外部复用、外接扩展模块及二次接线。外接 Atomic 系列外设时，切勿占用以上引脚，违规使用易造成音频通路异常，严重时将导致硬件永久性损坏。 ### 播放注意事项 为了防止人为损坏 Atom Voice, 请在使用时避免以下操作。 <br/>- 使用 I2S 通道输出 DC 信号<br/> - 长时间播放白噪音<br/> - 不要播放全幅方波音频。 ## 产品特性 - 轻便小巧 - 支持 STT 服务 - 基于 ESP32, 支持 A2DP、BLE 4.0 - Wi-Fi 协议 IEEE 802.11b/g/n - 内置麦克风与扬声器 - RGB LED 状态显示 - GROVE 扩展接口 - 录音与声音回放 - 独立可编程按键 - 编程平台：Arduino、ESP-IDF/ADF ## 包装内容 - 1 x Atom Voice ## 应用场景 - 无线音箱 - 语音控制 - 物联网 ## 规格参数 ¦ 规格 ¦ 参数 ¦ ¦ --------- ¦ --------------------------------------- ¦ ¦ SoC ¦ ESP32-PICO-D4,240MHz,Dual Core,Wi-Fi ¦ ¦ Flash ¦ 4MB ¦ ¦ Interface ¦ 1 x IR-TX，1 x Button，1 x Reset Button ¦ ¦ PinOut ¦ G21/G25/5V/GND, 3V3/G22/G19/G23/G33 ¦ ¦ RGB LED ¦ SK6812 ¦ ¦ SPEAKER ¦ 0.8W/NS4168 I2S ¦ ¦ MIC ¦ SPM1423 PDM ¦ ¦ 外壳材质 ¦ Plastic （ PC ） ¦ ¦ 产品尺寸 ¦ 24.0 x 24.0 x 16.8mm ¦ ¦ 产品重量 ¦ 9.0g ¦ ¦ 包装尺寸 ¦ 85.0 x 65.0 x 17.0mm ¦ ¦ 毛重 ¦ 15.5g ¦ ## 原理图 <img src="https://static-cdn.m5stack.com/resource/docs/products/atom/atomecho/atomecho_sch_01.webp" width = "50%"> ## 管脚映射 ### SPK & MIC ¦ Atom Voice ¦ G22 ¦ G19 ¦ G33 ¦ G23 ¦ ¦ ---------- ¦ -------- ¦ -------- ¦ -------- ¦ -------- ¦ ¦ NS4168 ¦ AMP DATA ¦ AMP BCLK ¦ AMP LRCK ¦ ¦ ¦ SPM1423 ¦ ¦ ¦ MIC CLK ¦ MIC DATA ¦ ### HMI ¦ Atom Voice ¦ G27 ¦ G39 ¦ ¦ ---------- ¦ ---- ¦ ----- ¦ ¦ RGB LED ¦ Data ¦ ¦ ¦ Button ¦ ¦ Input ¦ ### HY2.0‑4P ::grove-table ¦ HY2.0‑4P ¦ Black ¦ Red ¦ Yellow ¦ White ¦ ¦ ----------- ¦ ----- ¦ --- ¦ ------ ¦ ----- ¦ ¦ PORT.CUSTOM ¦ GND ¦ 5V ¦ G26 ¦ G32 ¦ :: ## 尺寸图 <img src="https://m5stack.oss-cn-shenzhen.aliyuncs.com/resource/docs/products/atom/atomecho/module%20size.jpg" width="80%"> ## 结构文件 - [Atom Voice 结构文件](https://github.com/m5stack/M5_Hardware/tree/master/Products/C008-C_Atom_Voice/Structures) ## 数据手册 - [ESP32-PICO-D4](https://m5stack-doc.oss-cn-shenzhen.aliyuncs.com/669/esp32-pico_series_datasheet_cn.pdf) - [SPM1423](https://m5stack.oss-cn-shenzhen.aliyuncs.com/resource/docs/datasheet/core/SPM1423HM4H-B_datasheet_en.pdf) - [NS4168](https://m5stack.oss-cn-shenzhen.aliyuncs.com/resource/docs/datasheet/core/NS4168_CN_datasheet.pdf) ## 软件开发 ### 快速上手 - [Atom Voice 蓝牙音箱](/zh_CN/guide/input_device/atom_voice) ### Arduino - [Atom Voice Arduino 快速上手](/zh_CN/arduino/m5atomecho/program) - [Atom Voice 录制与播放示例](https://github.com/m5stack/M5Atom/tree/master/examples/Echo/RecordPlay) - [Atom Voice 播放音乐示例](https://github.com/m5stack/M5Atom/tree/master/examples/Echo/PlayMusic) - [Atom Voice EchoSTT示例](https://github.com/m5stack/M5Atom/tree/master/examples/Echo/EchoRest) ### ESP-IDF - [出厂蓝牙音箱固件](https://github.com/m5stack/M5-ProductExampleCodes/tree/master/Core/Atom/AtomEcho/Factory_BT_SPEAKER_Firmware) ### USB 驱动 #### 驱动安装 将设备连接至 PC，打开设备管理器为设备安装[FTDI驱动](https://ftdichip.com/drivers/vcp-drivers/)。以 win10 环境为例，下载匹配操作系统的驱动文件，并解压，通过设备管理器进行安装。(注：某些系统环境下，需要安装两次，驱动才会生效，未识别的设备名通常为`M5Stack`或`USB Serial`, Windows 推荐使用驱动文件在设备管理器直接进行安装 (自定义更新), 可执行文件安装方式可能无法正常工作)。[点击此处，前往下载FTDI驱动](https://ftdichip.com/drivers/vcp-drivers/) \#>MacOS 用户注意事项 ¦ 对于 MacOS 用户安装前请勾选 `系统偏好设置` - >`安全性与隐私` - >`通用` - >`允许以下位置下载的App` - > `App Store和认可的开发者选项`。 <img src="https://static-cdn.m5stack.com/resource/docs/products/core/m5stickc/ftdi_01.webp" width="30%"><img src="https://static-cdn.m5stack.com/resource/docs/products/core/m5stickc/ftdi_02.webp" width="30%"><img src="https://static-cdn.m5stack.com/resource/docs/products/core/m5stickc/ftdi_03.webp" width="30%"> ### Easyloader \#> 无线音箱 ¦ 采用 A2DP 协议传输音频数据（暂不支持接打电话）。通电后显示红色 LED，当与无线设备建立连接后 LED 变为绿色，此时可以将声音通过 Atom Voice 进行输出。断开连接后 LED 变回红色。该固件在 ESP-IDF 平台下进行编译，普通用户可直接通过下载 EasyLoader 进行烧录。高级用户如需自行开发其他功能，可根据乐鑫官方文档进行 ESP-IDF 环境搭建，出厂固件源码及 BIN 文件见以下链接，其中 BIN 文件烧录地址为 0x0000。 ¦ Easyloader ¦ 下载链接 ¦ 备注 ¦ ¦ ----------------------------------------- ¦ --------------------------------------------------------------------------------------------------------------------------- ¦ ---- ¦ ¦ Atom Voice RecordPlay Example Easyloader ¦ [download](https://m5stack.oss-cn-shenzhen.aliyuncs.com/resource/docs/products/atom/atomecho/Atom%20Echo%20RecordPlay.exe) ¦ / ¦ ¦ Atom Voice BT Speaker Firmware Easyloader ¦ [download](https://m5stack.oss-cn-shenzhen.aliyuncs.com/EasyLoader/Windows/ATOM_BASE/EasyLoader_ECHO_Bluetooth_Speaker.exe) ¦ / ¦ ## 相关视频 **设置 M5Stack Atom Voice 作为家庭语音助手的教程** ## 产品对比 如需对比 Atom 系列产品信息，可访问[产品选型表](/zh_CN/products_selector/m5atom_compare?select=C008-C)，勾选目标产品即可获取对比结果。选型表涵盖核心参数、功能特性等关键信息，支持多产品同步比对。
Atom Fly | https://static-cdn.m5stack.com/resource/docs/products/atom/atomfly/atomfly_sch_01.webp | # Atom Fly <span class="product-sku">SKU:K040</span> ## 描述 **Atom Fly** 是一款支持 ATOM 的可编程迷你四轴无人机，适用于室内或无风情况下飞行。机架采取 PCB 一体化设计，直接将电机固定于 PCB 上，最大程度减轻机身重量。机臂采用 X 型布局，操控更加灵活，机身搭载气压计与三轴加速计和陀螺仪 (IMU) 可进行定高与姿态保持，同时底部配备 ToF 可用于自动起降与避障。机头有一颗 LED 电源指示灯，整机由外置 200mAh 锂电池供电。(出厂无任何固件程序，用户需自行编写程序进行控制) ## 产品特性 - 支持 WiFi 遥控、可编程 - 内置气压计、三轴加速计、陀螺仪、ToF - 机身小巧、紧凑 ## 包装内容 - 1 x Atom-Lite - 1 x Atom Fly 机体 - 1 x 200mAh 电池 - 1 x 电池充电器 - 2 x 正桨 - 2 x 反桨 ## 应用场景 - 遥控无人机 ## 规格参数 ¦ 规格 ¦ 参数 ¦ ¦ ------------------- ¦ ---------------------- ¦ ¦ ToF ¦ VL53L0x ¦ ¦ 陀螺仪加速计（IMU） ¦ MPU6886 ¦ ¦ 气压计 ¦ BMP280 ¦ ¦ 动力电池 ¦ 200mAh/1S/25C/JST ¦ ¦ 螺旋桨直径 ¦ 2 英寸 ¦ ¦ 空心杯电机 ¦ 负载转速 31000±10% RPM ¦ ¦ 外壳材质 ¦ PCB ¦ ¦ 产品尺寸 ¦ 70 x 70 x 30mm ¦ ¦ 产品重量 ¦ 32g ¦ ¦ 包装尺寸 ¦ 150 x 75 x 40mm ¦ ¦ 毛重 ¦ 70g ¦ ## 操作说明 <img src="https://static-cdn.m5stack.com/resource/docs/products/atom/atomfly/atomfly_04.webp" width="70%"> Atom Fly 所有硬件功能出厂均经过测试，其中 Atom-Lite 主控无任何内置固件，以下提供的程序均只提供基本功能测试，您需要通过自行编程来实现遥控飞行的目的。测试时请注意安全，身体远离螺旋桨，防止意外发生。锂电池使用随机附送的充电线进行充电，通过指示灯观察电池充电状态，红色表示正在充电，绿色表示充电完成 (30 分钟左右)。电池充满后不可长时间继续充电，防止电池发热造成安全隐患。 ## 原理图 <img src="https://static-cdn.m5stack.com/resource/docs/products/atom/atomfly/atomfly_sch_01.webp" width="70%"> ## 管脚映射 ¦ Atom ¦ G21 ¦ G25 ¦ G22 ¦ G19 ¦ G23 ¦ G33 ¦ ¦ -------- ¦ --- ¦ --- ¦ ---- ¦ ---- ¦ ---- ¦ ---- ¦ ¦ Atom FLY ¦ SCL ¦ SDA ¦ PWM1 ¦ PWM2 ¦ PWM3 ¦ PWM4 ¦ ¦ MPU6886 ¦ SCL ¦ SDA ¦ ¦ ¦ ¦ ¦ ¦ VL53L0X ¦ SCL ¦ SDA ¦ ¦ ¦ ¦ ¦ ¦ BMP280 ¦ SCL ¦ SDA ¦ ¦ ¦ ¦ ¦ ## 数据手册 - [MPU6886](https://m5stack.oss-cn-shenzhen.aliyuncs.com/resource/docs/datasheet/core/MPU-6886-000193%2Bv1.1_GHIC_en.pdf) - [BMP280](https://m5stack.oss-cn-shenzhen.aliyuncs.com/resource/docs/datasheet/hat/BMP280-DS001-11_en.pdf) - [VL53L0X](https://m5stack.oss-cn-shenzhen.aliyuncs.com/resource/docs/datasheet/hat/VL53L0X_en.pdf) - [DC Moter C.W](https://m5stack.oss-cn-shenzhen.aliyuncs.com/resource/docs/datasheet/atombase/AtomFLY/Motor_716-37A-14.pdf) - [DC Moter CCW](https://m5stack.oss-cn-shenzhen.aliyuncs.com/resource/docs/datasheet/atombase/AtomFLY/Motor_716-37B-14.pdf) ## 软件开发 ### Arduino - [Atom Fly 测试程序](https://github.com/m5stack/M5-ProductExampleCodes/tree/master/AtomBase/AtomFLY) ### EasyLoader ¦ Easyloader ¦ 下载链接 ¦ 备注 ¦ ¦ -------------------------------- ¦ ------------------------------------------------------------------------------------------------------------ ¦ ---- ¦ ¦ Atom Fly Test Example Easyloader ¦ [download](https://m5stack.oss-cn-shenzhen.aliyuncs.com/EasyLoader/Windows/ATOM_BASE/EasyLoader_AtomFLY.exe) ¦ / ¦ ## 相关视频 按下 Atom 按键，螺旋桨依次旋转，串口监视器输出 IMU 状态
Atom Switch | https://static-cdn.m5stack.com/resource/docs/products/atom/atomhub_switch/atomhub_switch_sch_01.webp | # Atom Switch <span class="product-sku">SKU:K042</span> ## 描述 **Atom Switch** 是一款支持 ATOM 的双路控制可编程开关，可同时接入两路交流 / 直流电路进行通断控制。内置降压模块可为 ATOM 提供 5V/1A 的直流电源，板载继电器最高支持 250V/10A 市电 (16A 瞬时电流) ，为了保障使用安全，其直流电路具备过热与短路保护功能，当电流过大或发生短路时能有效断开电路。为了方便用户在工业场景中使用，我们内置了一颗 SP485EE 电平转换芯片，提供一组 RS485 接口供用户连接 RS485 设备，RS485 具备为 ATOM 供电的能力，支持电压为 9-24V。此外还提供了一组 HY2.0 接口用于连接 I2C 外设或通用 I/O 设备。借助于 ATOM 的 WIFI 功能，您可以轻松实现远程遥控开关设备，如果您有多个**Atom Switch** ，可以通过 RS485 接口进行并联。 ## 产品特性 - 内置 AC-DC 电路供电 - 2 路继电器 - 内置 RS485 电平转换，支持 Modbus - HY2.0 扩展 - 短路过热保护 - 可通过 WIFI、RS485 进行遥控 ## 包装内容 - 1 x Atom-Lite - 1 x Atom Switch - 1 x 双面胶 - 1 x 轨道夹具 - 1 x HT3.96-4P 端子 - 3 x 3.96 x 3P 公头 - 1 x M4 内六角扳手 - 1 x M2 内六角扳手 - 2 x M4\*10mm 内六角沉头螺丝 - 1 x M2\*20mm 内六角杯头机械牙螺丝 - 1 x I/O 贴纸 ## 应用场景 - 智能开关 ## 规格参数 ¦ 规格 ¦ 参数 ¦ ¦ -------------------- ¦ ------------------------------------------------------------------------------------------------- ¦ ¦ 继电器参数 ¦ AC 250V@10A（瞬时 16A） ¦ ¦ Switch 电源（AC-DC） ¦ AC 250V-DC 5V ¦ ¦ RS485 供电电压 ¦ DC 9 ~ 24V ¦ ¦ 接口 ¦ 1 x HY2.0-4P（PORT.A）, 1 x HT3.96-4P（RS485）, 2 x HT3.96-2P（Relay）, 1 x HT3.96-2P（AC/DC IN） ¦ ¦ 外壳材质 ¦ Plastic （ PC ） ¦ ¦ 产品尺寸 ¦ 72.0 x 40.0 x 30.0mm ¦ ¦ 产品重量 ¦ 80.0g ¦ ¦ 包装尺寸 ¦ 150.0 x 77.0 x 35.0mm ¦ ¦ 毛重 ¦ 168.4g ¦ ## 原理图 <img src="https://static-cdn.m5stack.com/resource/docs/products/atom/atomhub_switch/atomhub_switch_sch_01.webp" width="80%"> ## 管脚映射 ::m5-bus-table ¦ PIN ¦ LEFT ¦ RIGHT ¦ PIN ¦ ¦ ------ ¦ ---- ¦ ----- ¦ -------- ¦ ¦ ¦ ¦ 1 ¦ 3V3 ¦ ¦ PORT.A ¦ 2 ¦ 3 ¦ RELAY1 ¦ ¦ PORT.A ¦ 4 ¦ 5 ¦ RELAY2 ¦ ¦ 5V ¦ 6 ¦ 7 ¦ RS485_RX ¦ ¦ GND ¦ 8 ¦ 9 ¦ RS485_TX ¦ :: ## 尺寸图 - [Atom Switch模型尺寸PDF](https://m5stack-doc.oss-cn-shenzhen.aliyuncs.com/899/K042-atom-swtich.pdf) <img src="https://m5stack-doc.oss-cn-shenzhen.aliyuncs.com/899/K042-atom-swtich_page_01.png" width="100%"> ## 数据手册 - [SP485EE](https://m5stack.oss-cn-shenzhen.aliyuncs.com/resource/docs/datasheet/hat/SP485EEN_en.pdf) ## 软件开发 ### Arduino - [Atom Switch 测试程序](https://github.com/m5stack/M5-ProductExampleCodes/tree/master/AtomBase/AtomHubSwitch/AtomHubSwitch) ### UiFlow1 - [Atom Switch 测试程序](https://github.com/m5stack/M5-ProductExampleCodes/tree/master/AtomBase/AtomHubSwitch/UIFlow) <img src="https://static-cdn.m5stack.com/resource/docs/products/atom/atomhub_switch_d/atomhub_switch_d_uiflow_01.webp" width="65%"> ### EasyLoader ¦ Easyloader ¦ 下载链接 ¦ 备注 ¦ ¦ ---------------------- ¦ ------------------------------------------------------------------------------------------------------------------ ¦ ---- ¦ ¦ Atom Switch Easyloader ¦ [download](https://m5stack.oss-cn-shenzhen.aliyuncs.com/EasyLoader/Windows/ATOM_BASE/EasyLoader_AtomHubSwitch.exe) ¦ / ¦ ## 相关视频 ## 产品对比 ¦ / ¦ Switch ¦ Switch-D ¦ ¦ ------------ ¦ ---------------- ¦ -------------------------------------------------------- ¦ ¦ 继电器电流 ¦ AC 250V/10A ¦ AC 250V/5A ¦ ¦ 电源输入接口 ¦ HT3.96R 2P ¦ HT3.96R 3P ¦ ¦ 继电器接口 ¦ （NO,NC,COM） x2 ¦ （NO（直连 AC 电源 L 线）, COM（直连 AC 电源 N 线）） x2 ¦ <img src="https://static-cdn.m5stack.com/resource/docs/products/atom/atomhub_switch_d/atomhub_switch_d_07.webp"> ## 操作说明 \#> 套件配套导轨固件夹具，具体安装方式请参考下图: <div class="product_pic"> <img src="https://static-cdn.m5stack.com/resource/docs/products/atom/atomhub_switch_d/atomhub_switch_d_08.webp"> <img src="https://static-cdn.m5stack.com/resource/docs/products/atom/atomhub_switch_d/atomhub_switch_d_09.webp"> </div>
Atom Switch-D | https://static-cdn.m5stack.com/resource/docs/products/atom/atomhub_switch_d/atomhub_switch_d_sch_01.webp | # Atom Switch-D <span class="product-sku">SKU:K042-D</span> ## 描述 **Atom Switch-D** 是一款专为 ATOM 主控适配的双路继电器电源控制开关，其中 D 表示着 Directly (直接), 在设计上 Switch D 采用了电源输入直连继电器的方案。交流电源直接流向两路继电器的 NO (常开) 触点，由 ATOM 进行通断控制。使用时，用户只需要将用电负载接入继电器既可，无需另外连接电源线路。与以往的继电器控制方案相比，这一款模块在控制用电负载上，会更加的简洁高效。 输入电源除了用于继电器负载供电，同时还将经过内置降压模块可为 ATOM 提供 5V/1A 的直流电源，为了保障使用安全，该电源输入电路具备过热与短路保护功能，当电流过大或发生短路时能有效断开电路，防止元器件损坏。内置 SP485EE 电平转换芯片，提供 RS485 通信接口支持多设备挂载通信，集成 9-24V 降压 5V 电路适应工业场景上的取电需求，拓展供电能力。引出了一组 HY2.0-4P 接口用于连接 I2C 外设或通用 I/O 设备。结合 ATOM 自带与 WIFI 功能，**Atom Switch-D** 可以快速搭建远程设备开关应用。 ## 产品特性 - 内置 AC-DC 电路供电 - 2 路继电器 - 内置 RS485 电平转换，支持 Modbus - HY2.0-4P 扩展接口 - 短路过热保护 - 可通过 WIFI、RS485 进行控制 ## 包装内容 - 1 x Atom-Lite - 1 x Atom Switch-D - 4 x 强力磁铁 - 1 x 双面胶 - 1 x 轨道夹具 - 1 x HT3.96-4P 端子 - 3 x 3.96 x 2P 公头 - 1 x M4 内六角扳手 - 1 x M2 内六角扳手 - 2 x M4\*10mm 内六角沉头螺丝 - 1 x M2\*20mm 内六角杯头机械牙螺丝 ## 应用场景 - 智能开关 ## 规格参数 ¦ 规格 ¦ 参数 ¦ ¦ -------------------- ¦ ------------------------------------------------------------------------------------------------- ¦ ¦ 继电器参数 ¦ AC 250V/5A ¦ ¦ Switch 电源（AC-DC） ¦ AC 110 ~ 250V -> DC 5V ¦ ¦ RS485 供电电压 ¦ DC 9 ~ 24V ¦ ¦ 接口 ¦ 1 x HY2.0-4P（PORT.A）, 1 x HT3.96-4P（RS485）, 2 x HT3.96-2P（Relay）, 1 x HT3.96-2P（AC/DC IN） ¦ ¦ 外壳材质 ¦ Plastic （ PC ） ¦ ¦ 产品尺寸 ¦ 72 x 40 x 30mm ¦ ¦ 产品重量 ¦ 134g ¦ ¦ 包装尺寸 ¦ 102.0 x 78.0 x 35.0mm ¦ ¦ 毛重 ¦ 158g ¦ ## 操作说明 \#> 套件配套导轨固件夹具，具体安装方式请参考下图: <img src="https://static-cdn.m5stack.com/resource/docs/products/atom/atomhub_switch_d/atomhub_switch_d_08.webp" width="60%"> <img src="https://static-cdn.m5stack.com/resource/docs/products/atom/atomhub_switch_d/atomhub_switch_d_09.webp" width="60%"> ## 原理图 <img src="https://static-cdn.m5stack.com/resource/docs/products/atom/atomhub_switch_d/atomhub_switch_d_sch_01.webp" width="80%"> ## 管脚映射 ::m5-bus-table ¦ PIN ¦ LEFT ¦ RIGHT ¦ PIN ¦ ¦ ------ ¦ ---- ¦ ----- ¦ -------- ¦ ¦ ¦ ¦ 1 ¦ 3V3 ¦ ¦ PORT.A ¦ 2 ¦ 3 ¦ RELAY1 ¦ ¦ PORT.A ¦ 4 ¦ 5 ¦ RELAY2 ¦ ¦ 5V ¦ 6 ¦ 7 ¦ RS485_RX ¦ ¦ GND ¦ 8 ¦ 9 ¦ RS485_TX ¦ :: ## 尺寸图 - [Atom Switch-D 模型尺寸PDF](https://m5stack-doc.oss-cn-shenzhen.aliyuncs.com/900/K042-D-atom-swtich-D.pdf) <img src="https://m5stack-doc.oss-cn-shenzhen.aliyuncs.com/900/K042-D-atom-swtich-D_page_01.png" width="100%"> ## 数据手册 - [SP485EE](https://m5stack.oss-cn-shenzhen.aliyuncs.com/resource/docs/datasheet/hat/SP485EEN_en.pdf) ## 软件开发 ### Arduino - [Atom Switch-D 测试程序](https://github.com/m5stack/M5-ProductExampleCodes/tree/master/AtomBase/AtomHubSwitch/AtomHubSwitch) ### UiFlow1 - [Atom Switch-D 测试程序](https://github.com/m5stack/M5-ProductExampleCodes/tree/master/AtomBase/AtomHubSwitch/UIFlow) <img src="https://static-cdn.m5stack.com/resource/docs/products/atom/atomhub_switch_d/atomhub_switch_d_uiflow_01.webp" width="65%"> ### EasyLoader ¦ Easyloader ¦ 下载链接 ¦ 备注 ¦ ¦ ------------------------ ¦ ------------------------------------------------------------------------------------------------------------------ ¦ ---- ¦ ¦ Atom Switch-D Easyloader ¦ [download](https://m5stack.oss-cn-shenzhen.aliyuncs.com/EasyLoader/Windows/ATOM_BASE/EasyLoader_AtomHubSwitch.exe) ¦ / ¦ ## 相关视频 ## 产品对比 ### Switch & Switch-D 对比 ¦ / ¦ Switch ¦ Switch-D ¦ ¦ ------------ ¦ ---------------- ¦ -------------------------------------------------------- ¦ ¦ 继电器电流 ¦ AC 250V/10A ¦ AC 250V/5A ¦ ¦ 电源输入接口 ¦ HT3.96R 2P ¦ HT3.96R 3P ¦ ¦ 继电器接口 ¦ （NO,NC,COM） x2 ¦ （NO（直连 AC 电源 L 线）, COM（直连 AC 电源 N 线）） x2 ¦ <img src="https://static-cdn.m5stack.com/resource/docs/products/atom/atomhub_switch_d/atomhub_switch_d_07.webp">
Atomic Battery Base | https://m5stack-doc.oss-cn-shenzhen.aliyuncs.com/1130/A151_SCH_Atomic_Battery_Base_V1.1_2025_03_11_10_49_15_page_01.png | # Atomic Battery Base <span class="product-sku">SKU:A151</span> ## 描述 **Atomic Battery Base** 是一款专为 Atom 系列产品供电的便携式电源底座，采用 ETA9085E10 高效升压方案和 LGS4056HDA 线性充电管理芯片，内置 **200mAh 可充电电池**，提供稳定的 5V **升压**输出，并实现安全高效的电池**充电**管理。产品内置电池**电量检测**电路，通过 LED 电量指示灯实时显示电池**电量状态**。配有**电池充放电切换开关**，支持升压与充电模式的一键切换，满足便携式电源需求。适用于物联网设备、便携式电子产品等对稳定电源有要求的应用场景。 ## 产品特性 - ETA9085E10 高效升压芯片 - LGS4056HDA 充电芯片 - 内置 200mAh 可充电电池 - 电池电压 ADC 检测 - LED 电量指示灯 - 电池充放电切换开关 ## 包装内容 - 1 x Atomic Battery Base ## 应用场景 - 物联网设备供电 - 便携式电子产品 - 移动测试平台 ## 规格参数 ¦ 规格 ¦ 参数 ¦ ¦ -------------------- ¦ ----------------------------------- ¦ ¦ 充放电芯片 ¦ LGS4056HDA ¦ ¦ 升压芯片 ¦ ETA9085E10 ¦ ¦ 电池电量指示灯 ¦ 4 档电量显示 (红色 LED) ¦ ¦ 充电指示灯 ¦ 充电中 (蓝色 LED) , 充满 (绿色 LED) ¦ ¦ 电池容量 ¦ DC 3.7V@200mAh ¦ ¦ 电池电路检测 ¦ 分压检测电路 ¦ ¦ 充电电流 ¦ DC 5V@223mA ¦ ¦ 电池升压最大输出电流 ¦ DC 5V@300mA ¦ ¦ 待机电流（开关关闭） ¦ DC 4.2V@2.55uA ¦ ¦ 工作温度 ¦ 0 ~ 40°C ¦ ¦ 工作电流 ¦ DC 4.2V@39.55mA ¦ ¦ 产品尺寸 ¦ 24.0 x 24.0 x 23.93mm ¦ ¦ 产品重量 ¦ 9.9g ¦ ¦ 包装尺寸 ¦ 47.0 x 46.0 x 27.0mm ¦ ¦ 毛重 ¦ 15.8g ¦ ## 操作说明 ### 充放电说明 <img src="https://m5stack-doc.oss-cn-shenzhen.aliyuncs.com/1130/atomic_battery_base_status_led_01.png" width="100%"> \#> 充电提示 ¦ 电源开关打开时（ON），电池升压到 5V 给 Atom 供电，电源开关关闭时（OFF），可通过 Atom USB 接口给电池充电，升压和充电状态需要手动切换开关，无法同时进行。<br/>4 档电池电量显示（红色 LED），充电状态显示（蓝色 LED：充电中，绿色 LED：充满电）。 ### LED 显示与电压区间对应说明 ¦ 电池电压范围 ¦ 参考电量 ¦ ¦ ------------- ¦ --------- ¦ ¦ 3.00V ~ 3.47V ¦ 0 ~ 25% ¦ ¦ 3.48V ~ 3.61V ¦ 25 ~ 50% ¦ ¦ 3.62V ~ 3.81V ¦ 50 ~ 75% ¦ ¦ 3.82V ~ 4.20V ¦ 75 ~ 100% ¦ ### 补充说明 <img src="https://m5stack-doc.oss-cn-shenzhen.aliyuncs.com/1130/atomic_battery_base_pins_cut_01.png" width="60%"> \#> 兼容性 ¦ 如需搭配 Atomic Voice Base 使用，需切断 Atomic Battery Base 右侧所有引脚 (5P)。如需搭配 Atom Voice 使用，需切断 G33 引脚连接。以上组合 Atomic Battery Base 仅作为供电使用，无法读取电池电压状态。 ## 原理图 ## 管脚映射 ::m5-bus-table ¦ PIN ¦ LEFT ¦ RIGHT ¦ PIN ¦ ¦ --- ¦ ---- ¦ ----- ¦ --- ¦ ¦ ¦ ¦ 1 ¦ ¦ ¦ ¦ 2 ¦ 3 ¦ ¦ ¦ ¦ 4 ¦ 5 ¦ 5V ¦ ¦ ¦ 6 ¦ 7 ¦ GND ¦ ¦ ¦ 8 ¦ 9 ¦ ¦ :: ### BAT ADC ¦ Atomic Battery Base ¦ BAT ADC ¦ ¦ ----------------------------------- ¦ ------- ¦ ¦ Atom-Lite / Atom-Matrix ¦ G33 ¦ ¦ AtomS3 / AtomS3-Lite ¦ G8 ¦ ¦ AtomS3R / AtomS3R-CAM / AtomS3R-M12 ¦ G8 ¦ ## 尺寸图 <img src="https://m5stack-doc.oss-cn-shenzhen.aliyuncs.com/1130/A151_Model_Size_page_01.png" width="100%"> ## 结构文件 - [Atomic Battery Base 结构文件](https://github.com/m5stack/M5_Hardware/tree/master/Products/A151_Atomic_Battery_Base/Structures) ## 数据手册 - [ETA9085](https://m5stack-doc.oss-cn-shenzhen.aliyuncs.com/1130/ETA9085.pdf) - [LGS4056H](https://m5stack-doc.oss-cn-shenzhen.aliyuncs.com/1130/LGS4056H.pdf) ## 软件开发 ### Arduino - 获取电池电量示例代码： \#> 电池电压获取公式 ¦ <img src="https://m5stack-doc.oss-cn-shenzhen.aliyuncs.com/1130/batery_cal.png" width="20%"><br/>以 **Atom** 系列控制板为例，V_REF = 3.3V，ADC 读取分辨率设置 12 位，R14 和 R6 分别为 1MΩ，<br/> 则 V_BAT = 3.3 \* (检测到的 ADC 值 / 4095) \* 2 ```cpp #include "Arduino.h" #define ATOM_BAT_ADC_PIN 33 // For Atom Series #define ATOMS3_BAT_ADC_PIN 8 // For AtomS3 Series，AtomS3R Series #define BAT_ADC_RESOLUTION 12 void setup() { Serial.begin(115200); pinMode(ATOM_BAT_ADC_PIN, INPUT); analogReadResolution(BAT_ADC_RESOLUTION); } void loop() { uint32_t adc_vol = 0; adc_vol = analogReadMilliVolts(ATOM_BAT_ADC_PIN); uint32_t bat_vol = adc_vol * 2; Serial.printf("ADC:%d,Vol:%d\n", analogRead(ATOM_BAT_ADC_PIN), bat_vol); } ``` ## 相关视频 - Atomic Battery Base 产品介绍以及案例展示
Atomic CAN Base | https://static-cdn.m5stack.com/resource/docs/products/atom/Atomic CAN Base/img-fa481a72-f110-4866-9266-b67369f6ff2a.webp | # Atomic CAN Base <span class="product-sku">SKU:A103</span> ## 描述 **Atomic CAN Base** 是一款 CAN 总线通信单元，采用 CA-IS3050G 收发器方案 (内置的 DC-DC 隔离电源芯片能够有效隔离干扰，防止损坏敏感电路) 。通信总线可支持多达 110 个节点，信号传输速率可达 1Mbps 且具备多种电气线路保护功能。非常适合于车载运输与安防系统等应用场景。 ## 产品特性 - CAN 总线多点通讯 - 内置隔离 DC-DC - 信号速率高达 1Mbps - 共模电压范围为–12V 至 12V - 信号保护功能 ## 包装内容 - 1 x Atomic CAN Base - 1 x HT3.96-4P 端子 ## 应用场景 - CAN 总线通信 - 车载设备控制 - 工业现场控制 ## 规格参数 ¦ 规格 ¦ 参数 ¦ ¦ -------------- ¦ --------------- ¦ ¦ 外接端口 ¦ HT3.96-4P ¦ ¦ CAN 收发器型号 ¦ CA-IS3050G ¦ ¦ 最高速率 ¦ 1Mbps ¦ ¦ 支持节点数 ¦ 110 ¦ ¦ 低环路延迟 ¦ 150ns ¦ ¦ 共模电压 ¦ -12V ~ 12V ¦ ¦ 工作温度 ¦ 0 ~ 40°C ¦ ¦ 外壳材质 ¦ Plastic (PC) ¦ ¦ 产品尺寸 ¦ 24 x 48 x 18mm ¦ ¦ 包装尺寸 ¦ 136 x 92 x 20mm ¦ ¦ 产品重量 ¦ 11.1g ¦ ¦ 毛重 ¦ 15.6g ¦ ## 原理图 <img alt="schematics" src="https://static-cdn.m5stack.com/resource/docs/products/atom/Atomic CAN Base/img-fa481a72-f110-4866-9266-b67369f6ff2a.webp" width="100%" /> ## 管脚映射 ::m5-bus-table ¦ PIN ¦ LEFT ¦ RIGHT ¦ PIN ¦ ¦ --- ¦ ---- ¦ ----- ¦ ------- ¦ ¦ ¦ ¦ 1 ¦ 3V3 ¦ ¦ ¦ 2 ¦ 3 ¦ UART_TX ¦ ¦ ¦ 4 ¦ 5 ¦ UART_RX ¦ ¦ 5V ¦ 6 ¦ 7 ¦ ¦ ¦ GND ¦ 8 ¦ 9 ¦ ¦ :: ## 尺寸图 - [Atomic CAN Base模型尺寸PDF](https://m5stack-doc.oss-cn-shenzhen.aliyuncs.com/931/A092-atom-pwm.pdf) <img src="https://m5stack-doc.oss-cn-shenzhen.aliyuncs.com/931/A092-atom-pwm_page_01.png" width="100%"> ## 数据手册 - [CA-IS3050G](https://m5stack.oss-cn-shenzhen.aliyuncs.com/resource/docs/datasheet/unit/CA-IS3050G.pdf) ## 软件开发 ### Arduino - [Atomic CAN Base Arduino 快速上手](/zh_CN/arduino/projects/atomic/atomic_can_base) ### UiFlow1 - [Atomic CAN Base UiFlow1 文档](/zh_CN/uiflow/blockly/atomic_base/can) ### UiFlow2 - [Atomic CAN Base UiFlow2 文档](https://uiflow-micropython.readthedocs.io/zh-cn/latest/base/atom_can.html) ### EasyLoader ¦ Easyloader ¦ 下载链接 ¦ 备注 ¦ ¦ --------------------------- ¦ --------------------------------------------------------------------------------------------------------------------- ¦ ---- ¦ ¦ Atom CAN Sender Easyloader ¦ [download](https://m5stack.oss-cn-shenzhen.aliyuncs.com/EasyLoader/Windows/ATOM_BASE/EasyLoader_ATOM_CAN_SENDER.exe) ¦ / ¦ ¦ Atom CAN Receive Easyloader ¦ [download](https://m5stack.oss-cn-shenzhen.aliyuncs.com/EasyLoader/Windows/ATOM_BASE/EasyLoader_ATOM_CAN_RECEIVE.exe) ¦ / ¦ ## 相关视频 - CAN 总线交互例子 - CAN 总线交互例子 (3 个 ATOMOIC CAN BASE 进行通讯的例子)
Atomic Display Base | https://static-cdn.m5stack.com/resource/docs/products/atom/Atomic Display Base/img-3f5ac8bb-5276-4d1d-9edb-2921f8aab2f2.jpg | # Atomic Display Base <span class="product-sku">SKU:A115</span> ## 描述 **Atomic Display Base** 是一款高清显示器驱动单元，使用 FPGA 模拟传统 SPI TFT-LCD 数据输出，支持最大 720P (1280 x 720) 图像输出，并通过专用 RGB 转高清多媒体信号芯片实现广泛兼容的显示输出。用户可搭配 Atom 系列主机，以满足不同内存和应用需求。Atomic Display Base 能够替代传统显示面板的 PC 控制方案，提供更具性价比的选择，适用于工业控制显示、智能家居信息屏、教育与会议演示、远程监控显示等领域。 ## 教程 & 快速上手 learn>¦ ![Arduino IDE](https://m5stack.oss-cn-shenzhen.aliyuncs.com/resource/docs/static/assets/img/arduino/arduino_banner_01.png) ¦ [Arduino IDE](/zh_CN/arduino/projects/atomic/atomic_display_base) ¦ 本教程将向你介绍，如何通过 Arduino IDE 编程控制 Atomic Display Base 设备 ¦ ## 产品特性 - 采用 FPGA (Gowin GW1NR-9C) - 内置 LT8618SX RGB 转高清多媒体信号芯片 (支持 24bit 色深) - SPI 接口 (FPGA) + I2C 接口 (LT8618SX) - 最大 720P (1280x720) 的图像输出 - 多种输出模式，优化帧率可达 12 ~ 16FPS - 开发平台：Arduino, ESP32-IDF, UiFlow ## 包装内容 - 1 x Atomic Display Base ## 应用场景 - 显示器输入信号源 - 高清数据看板 ## 规格参数 ¦ 规格 ¦ 参数 ¦ ¦ ---------------- ¦ ----------------------------------------- ¦ ¦ FPGA ¦ Gowin GW1NR-9C ¦ ¦ LT8618SX ¦ RGB 转高清多媒体信号芯片，支持 24bit 色深 ¦ ¦ 最大图像输出尺寸 ¦ 720P (1280x720) ¦ ¦ 输出帧率 ¦ 1280x720 60Hz ¦ ¦ 产品尺寸 ¦ 64.0 x 24.0 x 29.0mm ¦ ¦ 包装尺寸 ¦ 136.0 x 92.0 x 30.0mm ¦ ¦ 产品重量 ¦ 15.2g ¦ ¦ 毛重 ¦ 17.3g ¦ ## 操作说明 \#> 显示器兼容性 ¦ Atomic Display Base 需搭配具备自适应分辨率缩放功能的显示器，在一些不支持自适应分辨率的显示器上可能会出现显示异常现象。 ## 原理图 - [Atomic Display Base原理图PDF](https://m5stack.oss-cn-shenzhen.aliyuncs.com/resource/docs/products/atom/atom_display/Sch_AtomDisplay.pdf) <img alt="schematics" src="https://static-cdn.m5stack.com/resource/docs/products/atom/Atomic Display Base/img-3f5ac8bb-5276-4d1d-9edb-2921f8aab2f2.jpg" width="100%" /> ## 管脚映射 ::m5-bus-table ¦ PIN ¦ LEFT ¦ RIGHT ¦ PIN ¦ ¦ --- ¦ ---- ¦ ----- ¦ -------- ¦ ¦ ¦ ¦ 1 ¦ 3V3 ¦ ¦ ¦ 2 ¦ 3 ¦ SPI_CLK ¦ ¦ ¦ 4 ¦ 5 ¦ CS ¦ ¦ 5V ¦ 6 ¦ 7 ¦ SPI_MISO ¦ ¦ GND ¦ 8 ¦ 9 ¦ SPI_MOSI ¦ :: ### LT8618SX ¦ Atomic Display Base ¦ G25 ¦ G21 ¦ ¦ ------------------- ¦ ------- ¦ ------- ¦ ¦ LT8618SX ¦ LT_CSDA ¦ LT_CSCL ¦ ## 尺寸图 - [Atomic Display Base模型尺寸PDF](https://m5stack-doc.oss-cn-shenzhen.aliyuncs.com/933/A115-atom-display.pdf) <img src="https://m5stack-doc.oss-cn-shenzhen.aliyuncs.com/933/A115-atom-display_page_01.png" width="100%"> ## 数据手册 - [LT8618SX](https://m5stack.oss-cn-shenzhen.aliyuncs.com/resource/docs/products/atom/Atomic%20Display%20Base/LT8618SX.pdf) - [GW1NR-9C Data Sheet](https://m5stack.oss-cn-shenzhen.aliyuncs.com/resource/docs/products/atom/Atomic%20Display%20Base/GW1NR%20Serial%20data%20sheet.pdf) - [GW1NR-9C Design Manual](<https://m5stack.oss-cn-shenzhen.aliyuncs.com/resource/docs/products/atom/Atomic%20Display%20Base/GW1N(R)%20Serial%20FPGA%20SCH%20Design.pdf>) ## 软件开发 ### Arduino - [M5GFX Library](https://github.com/m5stack/M5GFX) ### UiFlow2 - [Atomic Display Base UiFlow2 文档](https://uiflow-micropython.readthedocs.io/zh-cn/latest/base/display.html) ## 视频 - Atomic Display Base 产品示例介绍
Atomic Voice Base | https://m5stack-doc.oss-cn-shenzhen.aliyuncs.com/903/Sch_ECHO_Base_v1.0_page_01.png | # Atomic Voice Base <span class="product-sku">SKU:A149</span> ## 描述 **Atomic Voice Base** 是一款专为 M5 Atom 系列主机设计的**语音识别**底座，采用了 ES8311 单声道音频解码器、MEMS 麦克风和 NS4150B 功率放大器的集成方案。ES8311 提供 24 位音频分辨率和 16KHz ~ 64KHz 的采样率，支持 I2S 通信和高保真音频处理。具有高信噪比和数字输出功能的 MEMS **麦克风** 适用于自动语音识别，而内置 **扬声器** 确保高效的音频输出。该设备支持**全双工**通信，允许同时进行声音的发送和接收，增强了互动功能如语音识别、唤醒和录音播放等，非常适合智能家居和教育领域的应用。 ## 教程 & 快速上手 learn>¦ ![Home Assistant](https://m5stack-doc.oss-cn-shenzhen.aliyuncs.com/1145/hhome_assistant_cover_02.jpg) ¦ [Home Assistant](/zh_CN/homeassistant/voice_assistant/atoms3r_with_atomic_echo_base_voice_assistant) ¦ 本教程介绍如何将 AtomS3R + Atomic Voice Base 结合，集成语音助手功能进入 Home Assistant。 ¦ ## 产品特性 - 语音识别 - 单声道音频编解码 - MEMS 麦克风 - D 类功放 - 扬声器 - 开发平台 - UiFlow1 - UiFlow2 - Arduino IDE ## 包装内容 - 1 x Atomic Voice Base ## 应用场景 - AI 语音识别交互系统 - 智能家居控制 ## 规格参数 ¦ 规格 ¦ 参数 ¦ ¦ ------------ ¦ -------------------------------------- ¦ ¦ 音频编解码器 ¦ ES8311：24 位分辨率，采用 I2S 协议 ¦ ¦ MEMS 麦克风 ¦ MSM381A3729H9BPC, 信噪比 (SNR)：≥65 dB ¦ ¦ 功率放大器 ¦ NS4150B：D 类功率放大器 ¦ ¦ 扬声器 ¦ 2014 型腔体喇叭：1W@8Ω ¦ ¦ 待机电流 ¦ DC3.3V/3.36mA ¦ ¦ 工作电流 ¦ DC3.3V/14.84mA ¦ ¦ 工作温度 ¦ 0 ~ 40°C ¦ ¦ 产品尺寸 ¦ 24.0 x 24.0 x 14.1mm ¦ ¦ 产品重量 ¦ 6.5g ¦ ¦ 包装尺寸 ¦ 85.0 x 65.5 x 15.0mm ¦ ¦ 毛重 ¦ 12.5g ¦ ## 原理图 - [Atomic Voice Base 原理图 PDF](https://m5stack-doc.oss-cn-shenzhen.aliyuncs.com/903/Sch_ECHO_Base_v1.0.pdf) <img src="https://m5stack-doc.oss-cn-shenzhen.aliyuncs.com/903/Sch_ECHO_Base_v1.0_page_01.png" width="100%"> ## 管脚映射 ::m5-bus-table ¦ PIN ¦ LEFT ¦ RIGHT ¦ PIN ¦ ¦ --- ¦ ---- ¦ ----- ¦ ---- ¦ ¦ ¦ ¦ 1 ¦ 3V3 ¦ ¦ SCL ¦ 2 ¦ 3 ¦ DIN ¦ ¦ SDA ¦ 4 ¦ 5 ¦ LRCK ¦ ¦ 5V ¦ 6 ¦ 7 ¦ DOUT ¦ ¦ GND ¦ 8 ¦ 9 ¦ SCK ¦ :: ## 尺寸图 <img src="https://m5stack.oss-cn-shenzhen.aliyuncs.com/resource/docs/products/atom/Atomic%20Echo%20Base/model%20size.jpg" width="100%"> ## 数据手册 - [ES8311](https://m5stack.oss-cn-shenzhen.aliyuncs.com/resource/docs/products/atom/Atomic%20Echo%20Base/ES8311.pdf) - [MEMS MIC](https://m5stack.oss-cn-shenzhen.aliyuncs.com/resource/docs/products/atom/Atomic%20Echo%20Base/MEMS.pdf) - [NS4150B](https://m5stack.oss-cn-shenzhen.aliyuncs.com/resource/docs/products/atom/Atomic%20Echo%20Base/NS4150B.pdf) ## 软件开发 ?>MIC 采样率 ¦ Atomic Voice Base 麦克风支持的采样率范围为 16KHz-64KHz ### 快速上手 - [OpenAI Voice Assistant For AtomS3R + Atomic Voice Base 教程](/zh_CN/guide/realtime/openai/atomic_echo_base) - [Atomic Voice Base XiaoZhi Voice Assistant](/zh_CN/guide/realtime/xiaozhi/atomic_echo_base) - [AtomS3R + Atomic Voice Base 语音助手](/zh_CN/homeassistant/voice_assistant/atoms3r_with_atomic_echo_base_voice_assistant) ### Arduino - [Atomic Voice Base Arduino 驱动库](https://github.com/m5stack/M5Atomic-EchoBase) ### UiFlow1 coming soon ### UiFlow2 - [Atomic Voice Base UiFlow2 文档](https://uiflow-micropython.readthedocs.io/zh-cn/latest/base/echo.html) ### ESP-IDF - [Open RealtimeAPI Embedded SDK](https://github.com/m5stack/openai-realtime-embedded-sdk) ## 相关视频 - Atomic Voice Base 产品介绍以及案例展示 - OpenAI Voice Assistant For AtomS3R + Atomic Voice Base ## 产品对比 ::compare-table ¦ 产品对比表 ¦ [Atomic Voice Base](/zh_CN/atom/Atomic%20Echo%20Base) ![Atomic Voice Base](https://m5stack.oss-cn-shenzhen.aliyuncs.com/resource/docs/products/atom/Atomic%20Echo%20Base/5.webp) ¦ [Atom Voice](/zh_CN/atom/atomecho) ![Atom Voice](https://static-cdn.m5stack.com/resource/docs/products/atom/atomecho/atomecho_02.webp) ¦ ¦ ----------------- ¦ -------------------------------------------------------------------------------------------------------------------------------------------------------------------------------- ¦ -------------------------------------------------------------------------------------------------------------------------------------- ¦ ¦ 方案 ¦ 底座 (无 SoC) ¦ 内置 SoC (ESP32-PICO-D4) ¦ ¦ MIC ¦ MSM381A3729H9BPC ¦ SPM1423 ¦ ¦ 功放 ¦ NS4150B@D 类功放 ¦ NS4150B@D 类功放 ¦ ¦ 扬声器 ¦ 1W@8Ω ¦ 0.5W@8Ω ¦ ¦ 音频采样率 ¦ 16KHz-64KHz ¦ 8kHz-96kHz ¦ ¦ 可编程 RGB / 按钮 ¦ / ¦ SK6812 ¦ ¦ 通信工作模式 ¦ 全双工 ¦ 半双工 ¦ ::
Atomic GPS Base | https://static-cdn.m5stack.com/resource/docs/products/atom/Atomic GPS Base/img-c6106d8c-5518-4355-a565-69c615bef0c8.webp | # Atomic GPS Base <span class="product-sku">SKU:A134</span> ## 描述 **Atomic GPS Base** 是一款基于 Atom 系列主机的 GPS 定位模组，定位导航芯片为 M8030-KT，内置 Flash 和纽扣电池，支持断电保存用户配置。采用 NMEA-0183 协议输出，支持 GPS、GLONASS、GALILEO、BDS、SBAS 和 QZSS 多种卫星系统，具备 72 搜索通道数，可用于地理坐标查看、公交车报站、车船导航、轨迹追踪等应用。此外在 GPS 模块下方内置有 microSD 卡槽，您可以读取 GPS 或其他文件数据，例如以特定的格式导出 GPS 数据在地图软件中查看运动轨迹，或作为普通读卡器实现文件读写。 ## 产品特性 - 适用于 Atom-Lite / Atom-Matrix / AtomS3 / AtomS3-Lite - 捕获灵敏度高 - 支持 BDS / GPS / GLONASS / GALILEO / SBAS / QZSS 多种卫星导航系统的单系统定位，或任意组合的多系统联合定位 - 内置自弹式 microSD 卡槽 - 低功耗设计 - UART 参数设置: - 波特率 (9600bps) - 起始位 (1 bit) - 停止位 (1 bit) - 校验位 (无) ## 包装内容 - 1 x Atomic GPS Base ## 应用场景 - 车载、船载定位与导航 - 轨迹记录 - 文件读写 ## 规格参数 ¦ 规格 ¦ 参数 ¦ ¦ ------------------ ¦ ---------------------------------------------------------------- ¦ ¦ 精频率度 ¦ GPS L1, GLONASS L1, BDS B1, GALILEO E1, SBAS L1, QZSS L1 ¦ ¦ 精度 ¦ 水平：2 米，速度：0.1m/s，时间：1us ¦ ¦ 通道数 ¦ 72 搜索通道 ¦ ¦ 更新频率 ¦ 1-10Hz ¦ ¦ 最大速度 ¦ 515 米 / 秒 ¦ ¦ 工作最大加速度温度 ¦ < 4g ¦ ¦ 灵敏度 ¦ 跟踪：-167dBm，捕捉：-160dBm，冷启动： -148dBm，热启动： -156dBm ¦ ¦ 启动时间 ¦ 冷启动： 26 seconds，温启动：25 seconds，热启动： 1 second ¦ ¦ 波特率 ¦ 9600bps ¦ ¦ 输出协议 ¦ NMEA-0183 ¦ ¦ NMEA 语句 ¦ RMC, VTG, GGA, GSA, GSV, GLL ¦ ¦ 指示灯 ¦ TX：上电蓝灯闪烁，表示有数据输出，PPS：3D 定位后闪烁，未定位不亮 ¦ ¦ 工作温度 ¦ 0°C - 40°C ¦ ¦ 产品尺寸 ¦ 48.0 x 24.0 x 17.5mm ¦ ¦ 包装尺寸 ¦ 136 x 92 x 20mm ¦ ¦ 产品重量 ¦ 14.4g ¦ ¦ 毛重 ¦ 18.1g ¦ ## 原理图 <img alt="schematics" src="https://static-cdn.m5stack.com/resource/docs/products/atom/Atomic GPS Base/img-c6106d8c-5518-4355-a565-69c615bef0c8.webp" width="100%" /> ## 管脚映射 ::m5-bus-table ¦ PIN ¦ LEFT ¦ RIGHT ¦ PIN ¦ ¦ --- ¦ ---- ¦ ----- ¦ -------- ¦ ¦ ¦ ¦ 1 ¦ 3V3 ¦ ¦ ¦ 2 ¦ 3 ¦ UART_TX ¦ ¦ ¦ 4 ¦ 5 ¦ SPI_MOSI ¦ ¦ 5V ¦ 6 ¦ 7 ¦ SPI_CLK ¦ ¦ GND ¦ 8 ¦ 9 ¦ SPI_MISO ¦ :: ## 尺寸图 - [Atomic GPS Base模型尺寸PDF](https://m5stack-doc.oss-cn-shenzhen.aliyuncs.com/930/A134-atomic-gps.pdf) <img src="https://m5stack-doc.oss-cn-shenzhen.aliyuncs.com/930/A134-atomic-gps_page_01.png" width="100%"> ## 软件开发 ### Arduino - [Atomic GPS Base Arduino 快速上手](/zh_CN/arduino/projects/atomic/atomic_gps_base) - [Atomic GPS Base microSD Example - with Atom](https://github.com/m5stack/M5-ProductExampleCodes/tree/master/AtomBase/AtomicGPS) - [Atomic GPS Base Location Example - with AtomS3](https://github.com/m5stack/M5AtomS3/tree/main/examples/AtomicBase/AtomicGPS/GPS) ### UiFlow1 - [Atomic GPS Base UiFlow1 文档](/zh_CN/uiflow/blockly/atomic_base/gps) ### UiFlow2 - [Atomic GPS Base UiFlow2 文档](https://uiflow-micropython.readthedocs.io/zh-cn/latest/base/atom_gps.html) ### 通信协议 - [CASIC multi-mode satellite navigation receiver protocol specification](https://m5stack-doc.oss-cn-shenzhen.aliyuncs.com/950/Multimode_satellite_navigation_receiver_cn.pdf) - [ATOMGPS method of changing the navigation system](https://m5stack.oss-cn-shenzhen.aliyuncs.com/resource/docs/products/atom/atomicgps/AtomGPSKit%E6%9B%B4%E6%94%B9%E5%AF%BC%E8%88%AA%E7%B3%BB%E7%BB%9F%E6%96%B9%E6%B3%95.pdf) ### EasyLoader ¦ Easyloader ¦ 下载链接 ¦ 备注 ¦ ¦ ------------------------------------------- ¦ -------------------------------------------------------------------------------------------------------------------------------------------- ¦ ---- ¦ ¦ Atomic GPS Base Location Example Easyloader ¦ [download](https://static-cdn.m5stack.com/resource/docs/products/atom/Atomic%20GPS%20Base/ezLoader-79d326f1-ce68-4d48-8761-c461ea7b3872.exe) ¦ / ¦ ## 相关视频 - 连接手机无线串口工具查看 GPS 信息
Atomic HDriver Base | https://static-cdn.m5stack.com/resource/docs/products/atom/Atomic H-Driver Base/img-640b15c1-b24d-4e9a-b936-2ec3e5a0e8e6.png | # Atomic HDriver Base <span class="product-sku">SKU:A092</span> ## 描述 **Atomic HDriver Base** 是一款适配 ATOM 系列控制器的 H 桥电机驱动器。内置 DRV8876 电机驱动芯片，支持 DC 9 ~ 24V 电源输入 (内嵌 DC/DC 电路为整机设备供电，ADC 引脚 G33 直连分压电路可随时监测电源输入情况) ，输出电流可达 1.5A ，峰值 2A ，能够用于直流电机调速与正反转控制。驱动内部集成了 N 沟道 H 桥、充电泵稳压器、电流检测和调节、电流比例输出和保护电路 (保护功能集成：电源欠压锁定 (UVLO)、充电泵欠压 (CPUV)、输出过流 (OCP) 和器件超温 (TSD) ，故障情况并通过 FAULT 引脚指示) 。 ## 产品特性 - N 沟道 H 桥电机驱动器 - 高输出电流能力 - 3.3V 逻辑输入 - 扩频时钟可降低电磁干扰 - 集成保护功能 ## 包装内容 - 1 x Atomic HDriver Base - 1 x HT3.96-4P 端子 ## 应用场景 - 直流电机控制 ## 规格参数 ¦ 规格 ¦ 参数 ¦ ¦ -------- ¦ ---------------------- ¦ ¦ 输入电压 ¦ DC 9 ~ 24V ¦ ¦ 输出电流 ¦ 实际输出 1.5A, 峰值 2A ¦ ¦ 产品尺寸 ¦ 48 x 24 x 17.5mm ¦ ¦ 包装尺寸 ¦ 136 x 92 x 13.7mm ¦ ¦ 产品重量 ¦ 15.7g ¦ ¦ 毛重 ¦ 20.8g ¦ ## 原理图 <img alt="schematics" src="https://static-cdn.m5stack.com/resource/docs/products/atom/Atomic H-Driver Base/img-640b15c1-b24d-4e9a-b936-2ec3e5a0e8e6.png" width="100%" /> ## 管脚映射 ::m5-bus-table ¦ PIN ¦ LEFT ¦ RIGHT ¦ PIN ¦ ¦ --- ¦ ---- ¦ ----- ¦ -------- ¦ ¦ ¦ ¦ 1 ¦ 3V3 ¦ ¦ ¦ 2 ¦ 3 ¦ FAULT ¦ ¦ ¦ 4 ¦ 5 ¦ IN1 ¦ ¦ 5V ¦ 6 ¦ 7 ¦ IN2 ¦ ¦ GND ¦ 8 ¦ 9 ¦ VIN-1/10 ¦ :: ## 尺寸图 - [Atomic HDriver Base模型尺寸PDF](https://m5stack-doc.oss-cn-shenzhen.aliyuncs.com/931/A092-atom-pwm.pdf) <img src="https://m5stack-doc.oss-cn-shenzhen.aliyuncs.com/931/A092-atom-pwm_page_01.png" width="100%"> ## 数据手册 - [DRV8876PWPR Datasheet](https://m5stack.oss-cn-shenzhen.aliyuncs.com/resource/docs/datasheet/atombase/atom_hdriver/C575551_DRV8876PWPR_2020-06-01.PDF) ## 软件开发 ### Arduino - [Atomic HDriver Base Arduino 快速上手](/zh_CN/arduino/projects/atomic/atomic_hdriver_base) - [Atomic HDriver Base Example - with Atom](https://github.com/m5stack/M5Atom/tree/master/examples/ATOM_BASE/ATOM_Hdriver) - [Atomic HDriver Base Example - with AtomS3](https://github.com/m5stack/M5AtomS3/blob/main/examples/AtomicBase/AtomicHDriver/AtomicHDriver.ino) ### UiFlow1 - [Atomic HDriver Base UiFlow1 文档](/zh_CN/uiflow/blockly/atomic_base/h_driver) ### UiFlow2 - [Atomic HDriver Base UiFlow2 文档](https://uiflow-micropython.readthedocs.io/zh-cn/latest/base/hdriver.html) ## 相关视频 - Atomic H-Driver Base 功能介绍
Atomic Motion Base v1.1 | https://m5stack-doc.oss-cn-shenzhen.aliyuncs.com/1124/A090-V11_schematic_sch_01.png | # Atomic Motion Base v1.1 <span class="product-sku">SKU:A090-V11</span> ## 描述 **Atomic Motion Base v1.1** 是专为 ATOM 主控系列设计的舵机与 DC 电机驱动底座。产品提供 4 通道 **舵机** 接口和 2 通道 **直流电机** 接口，同时板载两路 **Grove** 接口，可方便外接各类传感器与扩展设备。通信方面，采用 **I2C** 通信方式，并配合 STM32 控制芯片，确保数据传输稳定。在供电方面，内置 18350 规格锂电池 (900mAh) ，搭载 **INA226** 电流 / 电压检测芯片，实时监控电池电压、电流及功率，保障系统供电安全稳定。同时，集成过载保护功能，有效防止设备因负载过大而损坏。产品还具备电池充电功能，确保电池可以便捷地充电以延长使用时间。板载独立电源开关设计，便于用户进行电源的开关操作。该产品适用于多舵机控制、机器人开发、智能设备原型设计以及自动化实验等领域。 ## 产品特性 - 适用于 Atom 系列主控 - 4 通道舵机控制 - 2 通道直流电机控制 - 可拆卸锂电池 - 背面磁吸设计 - 独立电源开关 - 2 路 Grove 接口 - 可充电 - 电池电流 / 电压检测 - 开发平台 - UiFlow1 - UiFlow2 - Arduino IDE ## 包装内容 - 1 x Atomic Motion Base v1.1 - 1 x 18350 规格 900mAh 电池 ## 应用场景 - 直流电机小车控制 - 舵机机械臂控制 ## 规格参数 ¦ 规格 ¦ 参数 ¦ ¦ ---------------------- ¦ -------------------- ¦ ¦ MCU ¦ STM32F030F4P6 ¦ ¦ 通信接口 ¦ I2C 通信 @ 0x38 ¦ ¦ 直流电机驱动 ¦ RZ7899 ¦ ¦ 功率检测芯片 ¦ INA226 ¦ ¦ 充放电芯片 ¦ ETA9740 ¦ ¦ 过载保护 ¦ 5V@5A ¦ ¦ 可拆卸锂电池 ¦ 18350@900mAh ¦ ¦ 电机接口 PIN 间距 ¦ 2.54mm ¦ ¦ 满负荷转向电流 ¦ 3A ¦ ¦ 单通道电机工作峰值电流 ¦ 1A ¦ ¦ 单通道舵机工作峰值电流 ¦ 0.4A ¦ ¦ 待机电流 (开关打开) ¦ DC4.2V@70.96uA ¦ ¦ 充电电流 ¦ DC 5V@1.152A ¦ ¦ Grove 接口 ¦ HY2.0-4P ¦ ¦ 工作温度 ¦ 0 ~ 40°C ¦ ¦ 产品尺寸 ¦ 74.0 x 24.0 x 20.7mm ¦ ¦ 包装尺寸 ¦ 77.0 x 30.0 x 26.0mm ¦ ¦ 产品重量 ¦ 41.1g ¦ ¦ 毛重 ¦ 44.8g ¦ ## 操作说明 \#> 电池充电 ¦ 给 Atomic Motion Base v1.1 在充电前，请确保将开关拨至 ON 位置，然后通过连接数据线与 ATOM 系列主机，或通过 Grove 接口输入 5V 电压进行充电。 ## 原理图 [Atomic Motion Base v1.1 原理图 PDF](https://m5stack-doc.oss-cn-shenzhen.aliyuncs.com/1124/A090-V11_schematic.pdf) ## 管脚映射 ::m5-bus-table ¦ PIN ¦ LEFT ¦ RIGHT ¦ PIN ¦ ¦ ------- ¦ ---- ¦ ----- ¦ ------ ¦ ¦ ¦ ¦ 1 ¦ 3V3 ¦ ¦ I2C_SCL ¦ 2 ¦ 3 ¦ PORT.C ¦ ¦ I2C_SDA ¦ 4 ¦ 5 ¦ PORT.C ¦ ¦ 5V ¦ 6 ¦ 7 ¦ PORT.B ¦ ¦ GND ¦ 8 ¦ 9 ¦ PORT.B ¦ :: - STM32 ¦ STM32F030F4P6 ¦ PA10 ¦ PA9 ¦ PA4 ¦ PB1 ¦ PA6 ¦ PA7 ¦ PA0 ¦ PA1 ¦ PA2 ¦ PA3 ¦ ¦ ------------- ¦ ---- ¦ --- ¦ --- ¦ --- ¦ --- ¦ --- ¦ ------ ¦ ------ ¦ ------ ¦ ------ ¦ ¦ I2C ¦ SDA ¦ SCL ¦ ¦ ¦ ¦ ¦ ¦ ¦ ¦ ¦ ¦ DC Motor ¦ ¦ ¦ M1F ¦ M1R ¦ M2F ¦ M2R ¦ ¦ ¦ ¦ ¦ ¦ Servo ¦ ¦ ¦ ¦ ¦ ¦ ¦ Servo3 ¦ Servo1 ¦ Servo4 ¦ Servo2 ¦ ## 尺寸图 <img alt="module size" src="https://static-cdn.m5stack.com/resource/docs/products/atom/Atomic Motion Base/img-724e1d6d-a17d-43b3-b987-364bbf109ae1.jpg" width="100%" /> ## 数据手册 - [RZ7899](https://m5stack.oss-cn-shenzhen.aliyuncs.com/resource/docs/datasheet/atombase/atom_motion/C92373_RZ7899_2017-02-13.PDF) - [INA226](https://m5stack-doc.oss-cn-shenzhen.aliyuncs.com/1124/A090-V11_INA226.pdf) - [ETA9740](https://m5stack-doc.oss-cn-shenzhen.aliyuncs.com/1124/A090-V11_ETA9740.pdf) ## 软件开发 ### 快速上手 - [Atomic Motion Base v1.1 Arduino Guide](/zh_CN/arduino/projects/atomic/atomic_motion_base) ### Arduino - [Atomic Motion Base v1.1 Library](https://github.com/m5stack/M5Atomic-Motion) - [Atomic Motion Base v1.1 测试程序](https://github.com/m5stack/M5AtomS3/blob/main/examples/AtomicBase/AtomicMotion/AtomicMotion.ino) ### UiFlow1 - [Atomic Motion Base v1.1 Docs](/zh_CN/uiflow/blockly/atomic_base/motion) - [Atomic Motion Base v1.1 Example](https://flow.m5stack.com/?examples=atom_base_motion_demo) ### UiFlow2 - [Atomic Motion Base v1.1 Docs and example](https://uiflow-micropython.readthedocs.io/zh-cn/latest/base/motion.html) ### 通信协议 - 协议类型 I2C - I2C Address: **0x38** ¦ Function ¦ Reg Address ¦ Lenght ¦ Data Range ¦ R/W ¦ ¦ ------------ ¦ ---------------------- ¦ --------- ¦ --------------- ¦ --- ¦ ¦ Servo（1~4） ¦ 0x00~0x03 ¦ 1Byte MSB ¦ angle: 0-180 ¦ R/W ¦ ¦ Servo（1~4） ¦ 0x10、0x12、0x14、0x16 ¦ 2Byte MSB ¦ pulse: 500-2500 ¦ R/W ¦ ¦ Motor（1~2） ¦ 0x20~0x21 ¦ 1Byte MSB ¦ speed: -127-127 ¦ R/W ¦ ## 相关视频 - Atomic Motion Base v1.1 产品介绍以及示例展示 - Atom Motion Base v1.1 UiFlow 例子 (乐高小车的搭建) ## 产品对比 ::compare-table ¦ 产品对比表 ¦ [Atomic Motion Base v1.1](/zh_CN/atom/Atomic%20Motion%20Base%20v1.1) ![Atomic Motion Base v1.1](https://m5stack-doc.oss-cn-shenzhen.aliyuncs.com/1124/A090-V11_09.webp) ¦ [Atomic Motion Base](/zh_CN/atom/Atomic%20Motion%20Base) ![Atomic Motion Base](https://static-cdn.m5stack.com/resource/docs/products/atom/Atomic%20Motion%20Base/img-7bbb5a49-e7f3-4b02-bb58-3c8fff5a2000.webp) ¦ ¦ ------------ ¦ ----------------------------------------------------------------------------------------------------------------------------------------------------------------------- ¦ --------------------------------------------------------------------------------------------------------------------------------------------------------------------------------------------------------------- ¦ ¦ 功率监控 ¦ INA226 (电池电流 / 电压检测) ¦ 不包含 ¦ ¦ 电池 ¦ 18350@900mAh ¦ 18350@900mAh ¦ ¦ 过载保护 ¦ 具备 ¦ 具备 ¦ ¦ 驱动电机类型 ¦ 4 舵机 + 2 直流电机 ¦ 4 舵机 + 2 直流电机 ¦ ¦ 直流电机驱动 ¦ RZ7899 ¦ RZ7899 ¦ ¦ 充放电芯片 ¦ ETA9740 ¦ ETA9740 ¦ ::
Atomic Motion Base | https://static-cdn.m5stack.com/resource/docs/products/atom/Atomic Motion Base/img-e3e37376-655b-4193-aa31-b44c116df5ff.webp | # Atomic Motion Base <span class="product-sku">SKU:A090</span> ## 描述 **Atomic Motion Base** 是适配 ATOM 主控系列的舵机 & DC 电机驱动方案，内部集成 STM32 控制芯片，采用 I2C 通信控制方式。提供 4 通道舵机，2 通道 DC 电机接口。集成规格 16340/18350 锂电池 (容量 700mAh) 。两路 HY2.0-4P 接口拓展，对 4 个 PIN 脚进行了引出，能够用于外接一些传感器与拓展设备。适用于多舵机 / 电机控制场景，如多轴舵机机械臂控制或是小车电机驱动。 ## 产品特性 - 适用于 AtomS3/AtomS3-Lite/Atom-Lite/Atom-Matrix - 4 通道舵机控制 - 2 通道直流电机控制 - 可拆卸锂电池 - 背面磁吸设计 - 独立电源开关 - 2 路 HY2.0-4P 拓展接口 ## 包装内容 - 1 x Atomic Motion Base - 1 x 16340 规格 700mAh 电池 ## 应用场景 - 直流电机小车控制 - 舵机机械臂控制 ## 规格参数 ¦ 规格 ¦ 参数 ¦ ¦ ---------------------- ¦ ------------------------------- ¦ ¦ MCU ¦ STM32F030F4P6 ¦ ¦ 通信接口 ¦ I2C 通信 @ 0x38 ¦ ¦ 可拆卸锂电池 ¦ 规格：16340/18350 (容量 700mAh) ¦ ¦ 电机接口 PIN 间距 ¦ 2.54mm ¦ ¦ 满负荷转向电流 ¦ 3A ¦ ¦ 单通道电机工作峰值电流 ¦ 1A ¦ ¦ 单通道舵机工作峰值电流 ¦ 0.4A ¦ ¦ 产品尺寸 ¦ 74 x 24 x 20.7mm ¦ ¦ 包装尺寸 ¦ 136 x 92 x 13mm ¦ ¦ 产品重量 ¦ 35g ¦ ¦ 毛重 ¦ 37g ¦ ## 原理图 <img alt="schematics" src="https://static-cdn.m5stack.com/resource/docs/products/atom/Atomic Motion Base/img-e3e37376-655b-4193-aa31-b44c116df5ff.webp" width="100%" /> ## 管脚映射 ::m5-bus-table ¦ PIN ¦ LEFT ¦ RIGHT ¦ PIN ¦ ¦ ------- ¦ ---- ¦ ----- ¦ ------ ¦ ¦ ¦ ¦ 1 ¦ 3V3 ¦ ¦ I2C_SCL ¦ 2 ¦ 3 ¦ PORT.C ¦ ¦ I2C_SDA ¦ 4 ¦ 5 ¦ PORT.C ¦ ¦ 5V ¦ 6 ¦ 7 ¦ PORT.B ¦ ¦ GND ¦ 8 ¦ 9 ¦ PORT.B ¦ :: - I2C Interface ¦ Atom ¦ G21 ¦ G25 ¦ ¦ ------------------ ¦ --- ¦ --- ¦ ¦ Atomic Motion Base ¦ SCL ¦ SDA ¦ ¦ PORT（White） ¦ SCL ¦ SDA ¦ - HY2.0-4P ¦ Atom ¦ G23、G33 ¦ G22、G19 ¦ ¦ ------------------ ¦ --------------- ¦ -------------- ¦ ¦ Atomic Motion Base ¦ PORT.B（Black） ¦ PORT.C（Blue） ¦ ## 尺寸图 <img alt="module size" src="https://static-cdn.m5stack.com/resource/docs/products/atom/Atomic Motion Base/img-724e1d6d-a17d-43b3-b987-364bbf109ae1.jpg" width="100%" /> ## 数据手册 - [RZ7899 Datashhet](https://m5stack.oss-cn-shenzhen.aliyuncs.com/resource/docs/datasheet/atombase/atom_motion/C92373_RZ7899_2017-02-13.PDF) ## 软件开发 ### Arduino - [Atomic Motion Base 测试程序](https://github.com/m5stack/M5AtomS3/blob/main/examples/AtomicBase/AtomicMotion/AtomicMotion.ino) ### UiFlow1 - [Atomic Motion Base 测试程序](/zh_CN/uiflow/blockly/atomic_base/motion) ### UiFlow2 - [Atomic Motion Base UiFlow2 文档](https://uiflow-micropython.readthedocs.io/zh-cn/latest/base/motion.html) ### 通信协议 - 协议类型 I2C - I2C Address: **0x38** ¦ Function ¦ Reg Address ¦ Lenght ¦ Data Range ¦ R/W ¦ ¦ ------------ ¦ ---------------------- ¦ --------- ¦ --------------- ¦ --- ¦ ¦ Servo（1~4） ¦ 0x00~0x03 ¦ 1Byte MSB ¦ angle: 0-180 ¦ R/W ¦ ¦ Servo（1~4） ¦ 0x10、0x12、0x14、0x16 ¦ 2Byte MSB ¦ pulse: 500-2500 ¦ R/W ¦ ¦ Motor（1~2） ¦ 0x20~0x21 ¦ 1Byte MSB ¦ speed: -127-127 ¦ R/W ¦ ## 相关视频 - 控制 4 路舵机与 2 路 DC 电机转动，按下 ATOM 中心按键可切换 DC 电机旋转方向 - Atom Motion Base UiFlow 例子 (乐高小车的搭建)
Atomic PoE Base | https://m5stack-doc.oss-cn-shenzhen.aliyuncs.com/465/Sch_AtomicPoE_v1.2_sch_01.png | # Atomic PoE Base <span class="product-sku">SKU:A091</span> ## 描述 **Atomic PoE Base** 是一款适配 ATOM 系列主控的以太网控制器底座，支持 PoE (有源以太网) 技术，通过内置的 PoE 模块可以直接通过 PoE 集线器 / 交换机为设备整机供电而无需单独配备电源，有效降低线路搭建成本。内置 W5500 嵌入式以太网控制器，集成了 TCP/IP 协议栈，具备 8 路独立硬件 socket，10/100M 以太网数据链路层 (MAC) 及物理层 (PHY) ，为嵌入式系统提供更加便捷的互联网连接方案。能够满足实际生产环境中的有线网络接入需求。 ## 产品特性 - 适用于 Atom-Lite/Atom-Matrix/AtomS3/AtomS3-Lite - 支持 PoE IEEE802.3 AF - 有线以太网接入 - 支持 8 路独立硬件 Socket 同时通信 - 支持 TCP、UDP、ICMP、IPv4、ARP、IGMP、PPPoE 协议 - 集成 10BaseT / 100Base-T 以太网 PHY ## 包装内容 - 1 x Atomic PoE Base ## 应用场景 - 远程控制 - 有线网络接入 ## 规格参数 ¦ 规格 ¦ 参数 ¦ ¦ ------------ ¦ ----------------------------------------------------------- ¦ ¦ 以太网芯片 ¦ W5500 ¦ ¦ 支持协议 ¦ TCP、UDP、ICMP、IPv4、ARP、IGMP、PPPoE ¦ ¦ PoE 供电方式 ¦ 空闲引脚供电 (10M/100M Ethernet)，J4\&J5 (VC-),J7\&J8 (VC+) ¦ ¦ PoE 规范 ¦ IEEE802.3 AF ¦ ¦ 工作温度 ¦ 0 ~ 40°C ¦ ¦ 产品尺寸 ¦ 64.0 x 24.0 x 17.5mm ¦ ¦ 产品重量 ¦ 17g ¦ ¦ 包装尺寸 ¦ 136 x 92 x 20mm ¦ ¦ 毛重 ¦ 20.5g ¦ ## 原理图 - [Atomic PoE Base 原理图 PDF](https://m5stack-doc.oss-cn-shenzhen.aliyuncs.com/465/Sch_AtomicPoE_v1.2.pdf) ## 管脚映射 ::m5-bus-table ¦ PIN ¦ LEFT ¦ RIGHT ¦ PIN ¦ ¦ --- ¦ ---- ¦ ----- ¦ -------- ¦ ¦ ¦ ¦ 1 ¦ 3V3 ¦ ¦ ¦ 2 ¦ 3 ¦ SPI_CLK ¦ ¦ ¦ 4 ¦ 5 ¦ CS ¦ ¦ 5V ¦ 6 ¦ 7 ¦ SPI_MISO ¦ ¦ GND ¦ 8 ¦ 9 ¦ SPI_MOSI ¦ :: ## 尺寸图 <img alt="module size" src="https://static-cdn.m5stack.com/resource/docs/products/atom/Atomic PoE Base/img-942113e5-3854-45c4-9f45-3ce6a582c57f.jpg" width="100%" /> ## 数据手册 - [W5500](https://m5stack.oss-cn-shenzhen.aliyuncs.com/resource/docs/datasheet/base/W5500_datasheet_v1.0.2_1_en.pdf) ## 软件开发 ### Arduino - [Atomic PoE Base Arduino 快速上手](/zh_CN/arduino/projects/atomic/atomic_poe_base) - [Atomic PoE Base Remote LED Control - with Atom-Lite](https://github.com/m5stack/M5Atom/tree/master/examples/ATOM_BASE/ATOM_PoE) - [Atomic PoE Base HTTP Client - with AtomS3](https://github.com/m5stack/M5AtomS3/tree/main/examples/AtomicBase/AtomicPoE/HTTP) - [Atomic PoE Base LinkStatus - with AtomS3](https://github.com/m5stack/M5AtomS3/tree/main/examples/AtomicBase/AtomicPoE/LinkStatus) - [Atomic PoE Base MQTT Client - with AtomS3](https://github.com/m5stack/M5AtomS3/tree/main/examples/AtomicBase/AtomicPoE/MQTT) - [Atomic PoE Base WebServer - with AtomS3](https://github.com/m5stack/M5AtomS3/tree/main/examples/AtomicBase/AtomicPoE/WebServer) ### UiFlow1 - [Atomic PoE Base UiFlow1 文档](/zh_CN/uiflow/blockly/atomic_base/poe) ### EasyLoader ¦ Easyloader ¦ 下载链接 ¦ 备注 ¦ ¦ ------------------------------- ¦ -------------------------------------------------------------------------------------------------------------------------------------------- ¦ ---- ¦ ¦ Atomic PoE Base Test Easyloader ¦ [download](https://static-cdn.m5stack.com/resource/docs/products/atom/Atomic%20PoE%20Base/ezLoader-aa92d2a6-fb14-4c06-8a38-a7b59e0417ee.exe) ¦ / ¦ ## 相关视频 - 连接以太网，通过 IP 访问控制页面，控制 RGB LED 改变颜色
Atomic PWM Base | https://static-cdn.m5stack.com/resource/docs/products/atom/Atomic PWM Base/img-2d6a7113-0f87-4c13-be7a-4a9eecf72550.webp | # Atomic PWM Base <span class="product-sku">SKU:A114</span> ## 描述 **Atomic PWM Base** 是一款适配 Atom 系列主机的单通道 PWM 可调直流驱动器。支持 DC12 ~ 24V 电源输入，通过内置的 MOSFET 开关控制实现输出信号占空比调节，最大负载能力可达 12V@100W ，内置 DC-DC 降压电路，输入电源用于负载驱动的同时可为设备整机供电，应用部署更加便捷。结合 Atom 系列主控内置的 Wi-Fi 功能，可实现远程控制功能，适用于大功率直流电机 PWM 调速以及工业发热丝控制等应用场景。 ## 产品特性 - 适用于 Atom-Lite/Atom-Matrix/AtomS3/AtomS3-Lite - 单通道低延时 PWM 信号输出 - 大功率 MOSFET，输出能力 12V@100W - 预留 1xGROVE 拓展接口 - 内置 DC-DC (12V->5V) 转换电路 - 一体化设计，自带保护外壳 - 开发平台：Arduino、UiFlow ## 包装内容 - 1 x Atomic PWM Base - 1 x HT3.96-4P 端子 ## 应用场景 - 直流电机控制 - LED 亮度调节 - 电源控制 - 温度控制 ## 规格参数 ¦ 规格 ¦ 参数 ¦ ¦ ------------ ¦ --------------------- ¦ ¦ 驱动芯片 ¦ EG27324 ¦ ¦ MOSFET ¦ FDD8447L ¦ ¦ 最大输出功率 ¦ 100W ¦ ¦ 输入电压范围 ¦ DC 12V-24V ¦ ¦ 驱动通道数 ¦ 1 ¦ ¦ 电源指示灯 ¦ 红色 ¦ ¦ 产品尺寸 ¦ 24.0 x 48.0 x 18.0mm ¦ ¦ 产品重量 ¦ 13.0g ¦ ¦ 包装尺寸 ¦ 136.0 x 92.0 x 20.0mm ¦ ¦ 毛重 ¦ 15.2g ¦ ## 原理图 <img alt="schematics" src="https://static-cdn.m5stack.com/resource/docs/products/atom/Atomic PWM Base/img-2d6a7113-0f87-4c13-be7a-4a9eecf72550.webp" width="100%" /> ## 管脚映射 ::m5-bus-table ¦ PIN ¦ LEFT ¦ RIGHT ¦ PIN ¦ ¦ --- ¦ ---- ¦ ----- ¦ --- ¦ ¦ ¦ ¦ 1 ¦ 3V3 ¦ ¦ ¦ 2 ¦ 3 ¦ PWM ¦ ¦ ¦ 4 ¦ 5 ¦ ¦ ¦ 5V ¦ 6 ¦ 7 ¦ ¦ ¦ GND ¦ 8 ¦ 9 ¦ ¦ :: ## 尺寸图 - [Atomic PWM Base模型尺寸PDF](https://m5stack-doc.oss-cn-shenzhen.aliyuncs.com/931/A092-atom-pwm.pdf) <img src="https://m5stack-doc.oss-cn-shenzhen.aliyuncs.com/931/A092-atom-pwm_page_01.png" width="100%"> ## 数据手册 - [FDD8447L](https://m5stack.oss-cn-shenzhen.aliyuncs.com/resource/docs/datasheet/atombase/atom_pwm/C247783_FDD8447L_2018-10-11.PDF) - [EG27324](https://m5stack.oss-cn-shenzhen.aliyuncs.com/resource/docs/datasheet/atombase/atom_pwm/C189546_EG27324_2018-03-27.PDF) - [ME3116AM6G](https://m5stack.oss-cn-shenzhen.aliyuncs.com/resource/docs/datasheet/atombase/atom_pwm/C97643_ME3116AM6G_2017-03-22.PDF) ## 软件开发 ### Arduino - [Atomic PWM Base Arduino 快速上手](/zh_CN/arduino/projects/atomic/atomic_pwm_base) ### UiFlow1 - [Atomic PWM Base UiFlow1 文档](/zh_CN/uiflow/blockly/hardwares/pwm) <img src="https://static-cdn.m5stack.com/resource/docs/products/atom/Atomic PWM Base/uiflowCase-1702441811414atom_pwm_uiflow_01.png" width="100%"/> ### UiFlow2 - [Atomic PWM Base UiFlow2 文档](https://uiflow-micropython.readthedocs.io/zh-cn/latest/base/pwm.html) ## 相关视频 - Atomic PWM Base 控制灯的亮度
Atomic QRCode2 Base | https://m5stack-doc.oss-cn-shenzhen.aliyuncs.com/536/SCH_AtomicQRCode_V2.0pdf_sch_01.png | # Atomic QRCode2 Base <span class="product-sku">SKU:A133-B</span> ## 描述 **Atomic QRCode2 Base** 是专为 ATOM 系列主机设计的一款一维 / 二维码扫描底座，支持市场上主流的 3 类二维码和 14 类一维码。该底座内置蜂鸣器和补光 LED，可在不同状态下提供音效提示，并通过红色 LED 辅助对焦与瞄准。模块采用 TTL 进行通讯，可以方便地使用串口进行数据传输。您可通过 M5Atom 主机内置的 ESP32，将扫描数据以有线或无线方式传输至接收端进行处理。底座背部配有磁铁、M3 螺丝孔和乐高兼容孔，提供多种安装选项。适用于物流、零售、制造等领域。 ## 产品特性 - 支持 3 类二维码和 14 类一维码 - 内置蜂鸣器音效提示 - 内置照明 LED - 高分辨率成像 - 对焦与瞄准功能 ## 包装内容 - 1 x Atomic QRCode2 Base ## 应用场景 - 物流 - 零售 - 制造 ## 规格参数 ¦ 规格 ¦ 参数 ¦ ¦ -------------- ¦ ----------------------------------------------------------------------------------------------------------------------------------------- ¦ ¦ 传感器 ¦ 640x480 CMOS@M14 模组 ¦ ¦ 照明 ¦ 白光 LED ¦ ¦ 对焦瞄准 ¦ 红光 LED ¦ ¦ 识读二维码类型 ¦ PDF417，QR Code，Data Matrix ¦ ¦ 识读一维码类型 ¦ Code11, Code39, Code93, Code128, EAN-13, EAN-8, UPC-A, UPC-E, <br>Codabar, Interleaved 2 of 5, Matrix 2 of 5, Industrial 2 of 5, MSI, GS1 ¦ ¦ 识别读取精度 ¦ ≥5mil ¦ ¦ 打印对比度 ¦ ≥ 20% ¦ ¦ 扫描角度 ¦ 转角 360°，仰角 ± 55°，偏角 ± 55° ¦ ¦ 视场角 ¦ 水平 34°，垂直 28° ¦ ¦ 通讯接口 ¦ UART@115200 ¦ ¦ 功耗测试 ¦ 待机电流 (未加 ATOM 主机):DC 5V/116.57mA <br/>工作电流 (加上 Atom-Lite):DC 5V/174.18mA ¦ ¦ 工作温度 ¦ 0 ~ 40°C ¦ ¦ 外壳材质 ¦ Plastic ( PC ) ¦ ¦ 产品尺寸 ¦ 48 x 24 x 17.5mm ¦ ¦ 包装尺寸 ¦ 136 x 92 x 18mm ¦ ¦ 产品重量 ¦ 12g ¦ ¦ 毛重 ¦ 14.2g ¦ ## 操作说明 - 二维码扫描测试用例 <img alt="schematics" src="https://m5stack.oss-cn-shenzhen.aliyuncs.com/resource/docs/products/atom/Atomic%20QRCode2%20Base/78bbee031d4adb98bdc49035bd25add.png" width="50%" /> ## 原理图 - [Atomic QRCode2 Base 原理图 PDF](https://m5stack-doc.oss-cn-shenzhen.aliyuncs.com/536/SCH_AtomicQRCode_V2.0pdf.pdf) ## 管脚映射 ::m5-bus-table ¦ PIN ¦ LEFT ¦ RIGHT ¦ PIN ¦ ¦ --- ¦ ---- ¦ ----- ¦ ------- ¦ ¦ ¦ ¦ 1 ¦ 3V3 ¦ ¦ ¦ 2 ¦ 3 ¦ UART_RX ¦ ¦ ¦ 4 ¦ 5 ¦ UART_TX ¦ ¦ 5V ¦ 6 ¦ 7 ¦ TRIG ¦ ¦ GND ¦ 8 ¦ 9 ¦ ¦ :: ## 尺寸图 <img alt="module size" src="https://static-cdn.m5stack.com/resource/docs/products/atom/Atomic QRCode2 Base/img-2c572f0f-1ddb-4f41-931d-2c816f3e484b.png" width="100%" /> ## 数据手册 - [QRCODE 模块数据手册](https://m5stack.oss-cn-shenzhen.aliyuncs.com/resource/docs/products/unit/Unit-QRCode/M14%E5%AE%89%E8%A3%85%E4%BD%BF%E7%94%A8%E6%8C%87%E5%8D%97.pdf) ## 软件开发 ### Arduino - [Atomic QRCode2 Base Arduino 驱动库](https://github.com/m5stack/M5Unit-QRCode/blob/main/example/uart_mode/uart_mode.ino) - [Atomic QRCode2 Base Arduino 快速上手](/zh_CN/arduino/projects/atomic/atomic_qrcode2_base) ### UiFlow1 - [Atomic QRCode2 Base UiFlow1 文档](/zh_CN/uiflow/blockly/atomic_base/qrcode2) ### UiFlow2 - [Atomic QRCode2 Base UiFlow2 文档](https://uiflow-micropython.readthedocs.io/zh-cn/latest/base/qrcode2.html) ### 通信协议 - [AT指令手册](https://m5stack-doc.oss-cn-shenzhen.aliyuncs.com/536/Atomic-QRCode2-Base-Protocol-CN.pdf) - [条码读取范围表示例](https://m5stack.oss-cn-shenzhen.aliyuncs.com/resource/docs/products/atom/Atomic%20QRCode2%20Base/Barcode_Reading_Range_Table_EN.pdf) - [识别设备用户手册](https://m5stack-doc.oss-cn-shenzhen.aliyuncs.com/536/A133-B_Atomic_QRCode2_Base_Reader_User_Manual-2.5_CN.pdf) - [识读模块通讯编程](https://m5stack-doc.oss-cn-shenzhen.aliyuncs.com/536/Barcode_Reader_Module_Command_Protocol_Programming_CN.pdf) ## 相关视频 ## 产品对比 ### 版本对比 ¦ 产品 ¦ SKU ¦ 外壳 ¦ QRCode ¦ 通讯方式 ¦ ¦ ---------------------------------- ¦ ------ ¦ -------------- ¦ ------------------------ ¦ ----------- ¦ ¦ Atomic QRCode2 Base ¦ A133-B ¦ Plastic (PC) ¦ 3 类二维码和 14 类一维码 ¦ UART ¦ ¦ Atom QR-CODE_v1.1 (Excluding Atom) ¦ A133 ¦ Plastic ( PC ) ¦ 6 类二维码和 19 类一维码 ¦ UART ¦ ¦ Atom QR-CODE Kit ¦ K041 ¦ Nylon ¦ 6 类二维码和 19 类一维码 ¦ UART ¦ ¦ Atom QR-CODE Kit V1.1 ¦ K041-B ¦ Plastic ( PC ) ¦ 6 类二维码和 19 类一维码 ¦ UART ¦ ¦ Unit-QRCode ¦ U173 ¦ Plastic ( PC ) ¦ 3 类二维码和 14 类一维码 ¦ I2C or UART ¦
Atomic RS232 Base | https://static-cdn.m5stack.com/resource/docs/products/atom/Atomic RS232 Base/img-0b5ff32c-a49e-4f05-a4e7-9ef94207bc70.webp | # Atomic RS232 Base <span class="product-sku">SKU:A136</span> ## 描述 **Atomic RS232 Base** 是一款适用于适配 Atom 系列主机的 TTL-RS232 电平转换器。RS-232 是一种用于计算机和外围设备之间串行通信的标准，定义了电气特性和数据传输协议。模块采用 MAX232 芯片，支持 TTL 电平与 RS232 电平的双向转换，同时内置 DC-DC 降压稳压芯片，可以支持外部 12V 电平为 ATOM 供电。 ## 产品特性 - 全双工通讯 - 内置 DC-DC ## 包装内容 - 1 × Atomic RS232 Base - 1 × HT3.96-4P ## 应用场景 - RS232 通讯 - 工业控制节点 ## 规格参数 ¦ 规格 ¦ 参数 ¦ ¦ ------------ ¦ --------------------- ¦ ¦ 外接端口 ¦ VH-3.96 4P ¦ ¦ 电平转换芯片 ¦ MAX232 ¦ ¦ DC-DC ¦ A0Z1282CI ¦ ¦ 外壳材质 ¦ Plastic (PC) ¦ ¦ 产品尺寸 ¦ 24.0 x 48.0 x 18.0mm ¦ ¦ 产品重量 ¦ 9.4g ¦ ¦ 包装尺寸 ¦ 136.0 x 92.0 x 13.0mm ¦ ¦ 毛重 ¦ 14.5g ¦ ## 原理图 <img alt="schematics" src="https://static-cdn.m5stack.com/resource/docs/products/atom/Atomic RS232 Base/img-0b5ff32c-a49e-4f05-a4e7-9ef94207bc70.webp" width="100%" /> ## 管脚映射 ::m5-bus-table ¦ PIN ¦ LEFT ¦ RIGHT ¦ PIN ¦ ¦ --- ¦ ---- ¦ ----- ¦ ------- ¦ ¦ ¦ ¦ 1 ¦ 3V3 ¦ ¦ ¦ 2 ¦ 3 ¦ UART_TX ¦ ¦ ¦ 4 ¦ 5 ¦ UART_RX ¦ ¦ 5V ¦ 6 ¦ 7 ¦ ¦ ¦ GND ¦ 8 ¦ 9 ¦ ¦ :: ## 尺寸图 - [Atomic RS232 Base模型尺寸PDF](https://m5stack-doc.oss-cn-shenzhen.aliyuncs.com/931/A092-atom-pwm.pdf) <img src="https://m5stack-doc.oss-cn-shenzhen.aliyuncs.com/931/A092-atom-pwm_page_01.png" width="100%"> ## 数据手册 - [MAX232](https://m5stack.oss-cn-shenzhen.aliyuncs.com/resource/docs/datasheet/atombase/AtomicRS232/MAX232.pdf) - [AOZ1282CI](https://m5stack.oss-cn-shenzhen.aliyuncs.com/resource/docs/datasheet/atombase/tail485/AOZ1282CI-datasheet.pdf) ## 软件开发 ### Arduino - [Atomic RS232 Base Arduino 快速上手](/zh_CN/arduino/projects/atomic/atomic_rs485_232_base) ### UiFlow1 - [Atomic RS232 Base 测试程序](https://github.com/m5stack/M5-ProductExampleCodes/tree/master/AtomBase/AtomicRS232/UIFlow) <img src="https://static-cdn.m5stack.com/resource/docs/products/atom/Atomic RS232 Base/uiflowCase-1691568007701atomic232_uiflow_01.png" width="100%"/> ### UiFlow2 - [Atomic RS232 Base UiFlow2 文档](https://uiflow-micropython.readthedocs.io/zh-cn/latest/base/rs232.html) ### EasyLoader ¦ Easyloader ¦ 下载链接 ¦ 备注 ¦ ¦ --------------------------------- ¦ ---------------------------------------------------------------------------------------------------------------------------------------------- ¦ ---- ¦ ¦ Atomic RS232 Base Test Easyloader ¦ [download](https://static-cdn.m5stack.com/resource/docs/products/atom/Atomic%20RS232%20Base/ezLoader-d540109d-17b5-403d-b519-3f1610ac920e.exe) ¦ / ¦ ## 相关视频 - AtomicRS232 Base 示例用法 - AtomicRS232 Base 和 ATOM Printer 通讯
Atomic RS485 Base | https://static-cdn.m5stack.com/resource/docs/products/atom/Atomic RS485 Base/img-1f833240-7458-4d92-8120-c60a936e1c04.webp | # Atomic RS485 Base <span class="product-sku">SKU:A131</span> ## 描述 **Atomic RS485 Base** 是一款基于 Atomic 设计的 TTL-RS485 转换器，用于 TTL 电平与 RS485 电平转换。RS485 是工业领域应用广泛的一种电气规范，具有更强的抗干扰能力与更远的传输距离。其内部集成有 DC/DC 降压稳压芯片，可以直接将 RS485 的 12V 电压转为 5V 为 ATOM 供电，免去了单独供电的烦恼，当多台设备需要通信控制时，使用 Atomic RS485 进行接口类型转接会是一个不错的选择。 ## 产品特性 - 多点通讯 - SP3485EE - 内置 DC-DC ## 包装内容 - 1 x Atomic RS485 Base - 1 x HT3.96-4P 端子 - 1 x I/O 贴纸 ## 应用场景 - RS485 多点通讯 - 工业控制节点 ## 规格参数 ¦ 规格 ¦ 参数 ¦ ¦ ----------- ¦ --------------------- ¦ ¦ 外接端口 ¦ VH-3.96 4P ¦ ¦ 电平转换 IC ¦ SP3485EE ¦ ¦ DC-DC ¦ A0Z1282CI ¦ ¦ 外壳材质 ¦ Plastic (PC) ¦ ¦ 产品尺寸 ¦ 24.0 x 48.0 x 18.0mm ¦ ¦ 产品重量 ¦ 9.9g ¦ ¦ 包装尺寸 ¦ 136.0 x 92.0 x 13.0mm ¦ ¦ 毛重 ¦ 14.5g ¦ ## 原理图 <img alt="schematics" src="https://static-cdn.m5stack.com/resource/docs/products/atom/Atomic RS485 Base/img-1f833240-7458-4d92-8120-c60a936e1c04.webp" width="100%" /> ## 管脚映射 ::m5-bus-table ¦ PIN ¦ LEFT ¦ RIGHT ¦ PIN ¦ ¦ --- ¦ ---- ¦ ----- ¦ ------- ¦ ¦ ¦ ¦ 1 ¦ 3V3 ¦ ¦ ¦ 2 ¦ 3 ¦ RS485_RX ¦ ¦ ¦ 4 ¦ 5 ¦ RS485_TX ¦ ¦ 5V ¦ 6 ¦ 7 ¦ ¦ ¦ GND ¦ 8 ¦ 9 ¦ ¦ :: ## 尺寸图 - [Atomic RS485 Base模型尺寸PDF](https://m5stack-doc.oss-cn-shenzhen.aliyuncs.com/931/A092-atom-pwm.pdf) <img src="https://m5stack-doc.oss-cn-shenzhen.aliyuncs.com/931/A092-atom-pwm_page_01.png" width="100%"> ## 数据手册 - [SP485EEN](https://m5stack.oss-cn-shenzhen.aliyuncs.com/resource/docs/datasheet/hat/SP485EEN_en.pdf) - [AOZ1282CI](https://m5stack.oss-cn-shenzhen.aliyuncs.com/resource/docs/datasheet/atombase/tail485/AOZ1282CI-datasheet.pdf) ## 软件开发 ### Arduino - [Atomic RS485 Base Arduino 快速上手](/zh_CN/arduino/projects/atomic/atomic_rs485_232_base) ### UiFlow1 - [Atomic RS485 Base UiFlow1 测试程序](https://github.com/m5stack/M5-ProductExampleCodes/tree/master/AtomBase/AtomicRS485/UIFlow) <img src="https://static-cdn.m5stack.com/resource/docs/products/atom/Atomic RS485 Base/uiflowCase-1690959488958atomic485_uiflow_01.png" width="100%"/> ### UiFlow2 - [Atomic RS485 Base UiFlow2 文档](https://uiflow-micropython.readthedocs.io/zh-cn/latest/base/rs485.html) ### EasyLoader ¦ Easyloader ¦ 下载链接 ¦ 备注 ¦ ¦ --------------------------------- ¦ ---------------------------------------------------------------------------------------------------------------------------------------------- ¦ ---- ¦ ¦ Atomic RS485 Base Test Easyloader ¦ [download](https://static-cdn.m5stack.com/resource/docs/products/atom/Atomic%20RS485%20Base/ezLoader-34f76c77-d882-458d-9c0e-dd603a1cd137.exe) ¦ / ¦ ## 相关视频 - MQTT & RS485 控制继电器
Atomic SPK Base | https://static-cdn.m5stack.com/resource/docs/products/atom/Atomic SPK Base/img-315f8e96-ce32-4861-809c-cb02f5def6b5.webp | # Atomic SPK Base <span class="product-sku">SKU:A098</span> ## 描述 **Atomic SPK Base** 是一款适配 ATOM 系列主控的音频播放器，内置 I2S 数字音频接口的功放芯片 NS4168，具备自动采样率检测，自适应功能，并能够有效防止音频信号失真。集成 microSD 卡槽，便于音频文件的保存与读取。提供 3.5mm 耳机接口与外部扬声器接口，用户可通过外接耳机或是扬声器进行音频播放。 ## 产品特性 - 功放芯片 NS4168 - I2S 串行数字音频输入接口 - 支持宽范围采样速率：8kHz~96kHz - 自动采样率检测，自适应功能 - microSD Card 卡槽 - 耳机接口 - 扬声器接口 ## 包装内容 - 1 x Atomic SPK Base - 1 x 1W@8Ω 扬声器 ## 应用场景 - 音频播放器 - 无线音响 - Wi-Fi 音响 ## 规格参数 ¦ 规格 ¦ 参数 ¦ ¦ ------------ ¦ -------------------- ¦ ¦ 功放芯片 ¦ NS4168 ¦ ¦ 功放输出功率 ¦ 1W (VDD=3.3V) ¦ ¦ 耳机接口 ¦ 3.5mm ¦ ¦ 扬声器接口 ¦ 1.25mm-2P ¦ ¦ 扬声器功率 ¦ 1W@8Ω ¦ ¦ 产品尺寸 ¦ 24.0 x 48.0 x 18.0mm ¦ ¦ 产品重量 ¦ 12.3g ¦ ¦ 包装尺寸 ¦ 136.0 x 92.0 x 8.0mm ¦ ¦ 毛重 ¦ 14.4g ¦ ## 原理图 <img alt="schematics" src="https://static-cdn.m5stack.com/resource/docs/products/atom/Atomic SPK Base/img-315f8e96-ce32-4861-809c-cb02f5def6b5.webp" width="100%" /> ## 管脚映射 ::m5-bus-table ¦ PIN ¦ LEFT ¦ RIGHT ¦ PIN ¦ ¦ ----- ¦ ---- ¦ ----- ¦ -------- ¦ ¦ ¦ ¦ 1 ¦ 3V3 ¦ ¦ LRCLK ¦ 2 ¦ 3 ¦ BLCK ¦ ¦ DATA ¦ 4 ¦ 5 ¦ SPI_MOSI ¦ ¦ 5V ¦ 6 ¦ 7 ¦ SPI_CLK ¦ ¦ GND ¦ 8 ¦ 9 ¦ SPI_MISO ¦ :: ## 尺寸图 <img alt="module size" src="https://static-cdn.m5stack.com/resource/docs/products/atom/Atomic SPK Base/img-456067b7-e4b1-4520-8304-c8f93672c118.jpg" width="100%" /> ## 数据手册 - [NS4168](https://m5stack.oss-cn-shenzhen.aliyuncs.com/resource/docs/datasheet/core/NS4168_CN_datasheet.pdf) ## 软件开发 ### Arduino - [Atomic SPK Base Play RawPCM Example](https://github.com/m5stack/M5Atom/tree/master/examples/ATOM_BASE/ATOM_SPK/PlayRawPCM) - [Atomic SPK Base Play MP3 From microSD Card Example](https://github.com/m5stack/M5Atom/tree/master/examples/ATOM_BASE/ATOM_SPK/PlayMP3FromSD) - [Atomic SPK Base Arduino 快速上手](/zh_CN/arduino/projects/atomic/atomic_spk_base) ### UiFlow1 - [Atomic SPK Base UiFlow1 文档](/zh_CN/uiflow/blockly/atomic_base/spk) ### UiFlow2 - [Atomic SPK Base UiFlow2 文档](https://uiflow-micropython.readthedocs.io/zh-cn/latest/base/speaker.html) ### EasyLoader ¦ Easyloader ¦ 下载链接 ¦ 备注 ¦ ¦ -------------------------- ¦ -------------------------------------------------------------------------------------------------------------------------------------------- ¦ ---- ¦ ¦ Atomic SPK Base Easyloader ¦ [download](https://static-cdn.m5stack.com/resource/docs/products/atom/Atomic%20SPK%20Base/ezLoader-d59a8b92-2f0f-497e-a3d2-3ed69bb8d51d.exe) ¦ / ¦ ## 相关视频
Atomic Stepmotor Base | https://static-cdn.m5stack.com/resource/docs/products/atom/Atomic Stepmotor Base/img-16a88fcb-fc50-42f5-9b58-7c25c5f55cce.webp | # Atomic Stepmotor Base <span class="product-sku">SKU:A132</span> ## 描述 **Atomic Stepmotor Base** 是一款适用于 ATOM 系列的步进电机驱动底座，内置 DRV8825 驱动芯片，可用于驱动步进电机，通过调整可变电阻，最高可提供 1.2A 的驱动能力，芯片自带过流保护功能。板载一个拨码开关，可灵活调整步进细分数。内置 DC-DC 芯片可通过外部电源为整机供电，在使用步进电机时需要提供外部电源供电 (9 ~ 18V) 。 适用于 3D 打印机、数控机床、机器人、自动化设备、摄像机云台等。 ## 产品特性 - 内置 DC-DC 外部电源可为 ATOM 供电 - 最高 32 细分 - 最高 1.2A 驱动电流 - 工作状态指示灯 - 适用于 Atom-Lite/ATOMS3/AtomS3-Lite 等系列主机 ## 包装内容 - 1 x Atomic Stepmotor Base ## 应用场景 - 步进电机控制器 ## 规格参数 ¦ 规格 ¦ 参数 ¦ ¦ -------- ¦ --------------- ¦ ¦ 细分数 ¦ 最高 1/32 ¦ ¦ 输出电流 ¦ 最高 1.2A ¦ ¦ 供电电压 ¦ 9V-18V ¦ ¦ 接口 ¦ KF128L 2.54 6P ¦ ¦ 外壳材质 ¦ Plastic (PC) ¦ ¦ 产品尺寸 ¦ 48 x 24 x 18mm ¦ ¦ 产品重量 ¦ 12g ¦ ¦ 包装尺寸 ¦ 136 x 92 x 20mm ¦ ¦ 毛重 ¦ 14.4g ¦ ## 操作说明 ### 细分设置 ¦ 拨码开关 ¦ 3 ¦ 2 ¦ 1 ¦ ¦ --------- ¦ --- ¦ --- ¦ --- ¦ ¦ Full-step ¦ Off ¦ Off ¦ Off ¦ ¦ Half-step ¦ On ¦ Off ¦ Off ¦ ¦ 1/4 step ¦ Off ¦ On ¦ Off ¦ ¦ 1/8 step ¦ On ¦ On ¦ Off ¦ ¦ 1/16 step ¦ Off ¦ Off ¦ On ¦ ¦ 1/32 step ¦ On ¦ Off ¦ On ¦ ¦ 1/32 step ¦ Off ¦ On ¦ On ¦ ¦ 1/32 step ¦ On ¦ On ¦ On ¦ ### Decay mode ¦ 拨码开关 ¦ 4 ¦ ¦ -------- ¦ --- ¦ ¦ 缓慢衰减 ¦ Off ¦ ¦ 快速衰减 ¦ On ¦ ## 原理图 <img alt="schematics" src="https://static-cdn.m5stack.com/resource/docs/products/atom/Atomic Stepmotor Base/img-16a88fcb-fc50-42f5-9b58-7c25c5f55cce.webp" width="100%" /> ## 管脚映射 ::m5-bus-table ¦ PIN ¦ LEFT ¦ RIGHT ¦ PIN ¦ ¦ ----- ¦ ---- ¦ ----- ¦ ------- ¦ ¦ ¦ ¦ 1 ¦ 3V3 ¦ ¦ RESET ¦ 2 ¦ 3 ¦ EN ¦ ¦ FAULT ¦ 4 ¦ 5 ¦ STEP ¦ ¦ 5V ¦ 6 ¦ 7 ¦ DIR ¦ ¦ GND ¦ 8 ¦ 9 ¦ PWR-ADC ¦ :: ## 尺寸图 <img alt="module size" src="https://static-cdn.m5stack.com/resource/docs/products/atom/Atomic Stepmotor Base/img-123b7b45-dce4-45a1-abd1-7c6fc60749de.jpg" width="100%" /> ## 数据手册 - [DRV8825](https://m5stack.oss-cn-shenzhen.aliyuncs.com/resource/docs/datasheet/module/DRV8825_en.pdf) ## 软件开发 ### Arduino - [Atomic Stepmotor Base Arduino 快速上手](/zh_CN/arduino/projects/atomic/atomic_stepmotor_base) - [Atomic Stepmotor Base 测试程序](https://github.com/m5stack/M5-ProductExampleCodes/tree/master/AtomBase/Atomic_StepMotor/Atomic_StepMotor) ### UiFlow1 - [Atomic Stepmotor Base UiFlow1 文档](/zh_CN/uiflow/blockly/atomic_base/stepmotor) ### UiFlow2 - [Atomic Stepmotor Base UiFlow2 文档](https://uiflow-micropython.readthedocs.io/zh-cn/latest/base/stepmotor.html) ### EasyLoader ¦ Easyloader ¦ 下载链接 ¦ 备注 ¦ ¦ ------------------------------------- ¦ -------------------------------------------------------------------------------------------------------------------------------------------------- ¦ ---- ¦ ¦ Atomic Stepmotor Base Test Easyloader ¦ [download](https://static-cdn.m5stack.com/resource/docs/products/atom/Atomic%20Stepmotor%20Base/ezLoader-752628a3-7b42-46ae-8cf9-9747732a1e5f.exe) ¦ / ¦ ## 相关视频 - 按下中间按键正转 5000 步，反转 5000 步
Atomic TFCard Base | https://static-cdn.m5stack.com/resource/docs/products/atom/Atomic TF-Card Reader/img-88bbd018-3961-4acb-b12e-83c16a1accb7.webp | # Atomic TFCard Base <span class="product-sku">SKU:A135</span> ## 描述 **Atomic TFCard Base** 是一款基于 Atom 系列主机的 TF (microSD) 卡读写模块，自弹式卡槽设计，可最大支持 16G 容量的 microSD，您可以将程序中重要的配置文件和用户数据保存至 microSD 内，也可以在程序运行过程中随时调用这些文件。使用 microSD 读写模块可以大大减少外部资源文件对宝贵 Flash 空间的占用。适用于嵌入式控制系统、工业自动化和物联网设备等领域。 ## 产品特性 - 最高支持 16G - FAT/FAT32 格式 - 自弹式卡槽 ## 包装内容 - 1 x Atomic TF-Card Reader ## 应用场景 - 数据保存 - 文件读写 - 日志记录 ## 规格参数 ¦ 规格 ¦ 参数 ¦ ¦ -------- ¦ --------------------- ¦ ¦ 支持类型 ¦ 16G FAT/FAT32 microSD ¦ ¦ 产品尺寸 ¦ 48 x 24 x 18mm ¦ ¦ 产品重量 ¦ 8.8g ¦ ¦ 包装尺寸 ¦ 136 x 92 x 20mm ¦ ¦ 毛重 ¦ 10.9g ¦ ## 原理图 <img alt="schematics" src="https://static-cdn.m5stack.com/resource/docs/products/atom/Atomic TF-Card Reader/img-88bbd018-3961-4acb-b12e-83c16a1accb7.webp" width="100%" /> ## 管脚映射 ::m5-bus-table ¦ PIN ¦ LEFT ¦ RIGHT ¦ PIN ¦ ¦ --- ¦ ---- ¦ ----- ¦ -------- ¦ ¦ ¦ ¦ 1 ¦ 3V3 ¦ ¦ ¦ 2 ¦ 3 ¦ ¦ ¦ ¦ 4 ¦ 5 ¦ SPI_MOSI ¦ ¦ 5V ¦ 6 ¦ 7 ¦ SPI_CLK ¦ ¦ GND ¦ 8 ¦ 9 ¦ SPI_MISO ¦ :: ## 尺寸图 - [Atomic TFCard Base模型尺寸PDF](https://m5stack-doc.oss-cn-shenzhen.aliyuncs.com/912/A077-atomic.pdf) <img src="https://m5stack-doc.oss-cn-shenzhen.aliyuncs.com/912/A077-atomic_page_01.png" width="100%"> ## 软件开发 ### Arduino - [Atomic TFCard Base Arduino 快速上手](/zh_CN/arduino/projects/atomic/atomic_tfcard_base) ### UiFlow1 - [Atomic TFCard Base UiFlow1 文档](/zh_CN/uiflow/blockly/atomic_base/tf_card) ### UiFlow2 - [Atomic TFCard Base UiFlow2 文档](https://uiflow-micropython.readthedocs.io/zh-cn/latest/base/tfcard.html) ### EasyLoader ¦ Easyloader ¦ 下载链接 ¦ 备注 ¦ ¦ ---------------------------------- ¦ -------------------------------------------------------------------------------------------------------------------------------------------------- ¦ ---- ¦ ¦ Atomic TFCard Base Test Easyloader ¦ [download](https://static-cdn.m5stack.com/resource/docs/products/atom/Atomic%20TF-Card%20Reader/ezLoader-8bdd5993-bee9-4b0f-9ddc-eff4889733b7.exe) ¦ / ¦ ## 相关视频 - Atomic TFCard Reader Web 文件管理案例 - SD 卡读写文件测试，串口输出查看
Atom RS232 | https://static-cdn.m5stack.com/resource/docs/products/atom/atomic232/atomic232_sch_01.webp | # Atom RS232 <span class="product-sku">SKU:K046</span> ## 描述 **Atom RS232** 是一款基于 Atomic 设计的 TTL-RS232 电平转换器。RS232 是一种全双工通信协议标准，定义了串行通信系统的电气特性，在工业控制领域是一种应用广泛的通讯协议。模块采用 MAX232 芯片，支持 TTL 电平与 RS232 电平的双向转换，同时内置 DC-DC 降压稳压芯片，可以直接通过 RS232 的 12V 电平为 ATOM 供电。 ## 产品特性 - 全双工通讯 - 内置 DC-DC ## 包装内容 - 1 x Atom-Lite - 1 × Atomic RS232 Base - 1 x M2 内六角扳手 - 1 x M2\*8mm 杯头机械牙螺丝 - 1 x USB Type-C 连接线 (20cm) ## 应用场景 - RS232 通讯 - 工业控制节点 ## 规格参数 ¦ 规格 ¦ 参数 ¦ ¦ ------------ ¦ ---------------- ¦ ¦ 外接端口 ¦ VH-3.96 4P ¦ ¦ 电平转换芯片 ¦ MAX232 ¦ ¦ DC-DC ¦ A0Z1282CI ¦ ¦ 外壳材质 ¦ Plastic （ PC ） ¦ ¦ 产品尺寸 ¦ 24 x 48 x 18mm ¦ ¦ 产品重量 ¦ 26g ¦ ¦ 包装尺寸 ¦ 54 x 54 x 20mm ¦ ¦ 毛重 ¦ 36g ¦ ## 原理图 <img src="https://static-cdn.m5stack.com/resource/docs/products/atom/atomic232/atomic232_sch_01.webp" width="80%"> ## 管脚映射 ::m5-bus-table ¦ PIN ¦ LEFT ¦ RIGHT ¦ PIN ¦ ¦ ------- ¦ ---- ¦ ----- ¦ --- ¦ ¦ 3V3 ¦ ¦ 1 ¦ ¦ ¦ UART_TX ¦ 2 ¦ 3 ¦ ¦ ¦ UART_RX ¦ 4 ¦ 5 ¦ 5V ¦ ¦ ¦ 6 ¦ 7 ¦ GND ¦ ¦ ¦ 8 ¦ 9 ¦ ¦ :: ## 数据手册 - [MAX232](https://m5stack.oss-cn-shenzhen.aliyuncs.com/resource/docs/datasheet/atombase/AtomicRS232/MAX232.pdf) - [AOZ1282CI](https://m5stack.oss-cn-shenzhen.aliyuncs.com/resource/docs/datasheet/atombase/tail485/AOZ1282CI-datasheet.pdf) ## 软件开发 ### Arduino - [Atom RS232 测试程序](https://github.com/m5stack/M5-ProductExampleCodes/tree/master/AtomBase/AtomicRS232/Arduino/AtomicRS232) ### UiFlow1 - [Atom RS232 测试程序](https://github.com/m5stack/M5-ProductExampleCodes/tree/master/AtomBase/AtomicRS232/UIFlow) <img src="https://static-cdn.m5stack.com/resource/docs/products/atom/atomic232/atomic232_uiflow_01.webp" width="70%" height="70%"> ### EasyLoader ¦ Easyloader ¦ 下载链接 ¦ 备注 ¦ ¦ --------------------- ¦ --------------------------------------------------------------------------------------------------------------- ¦ ---- ¦ ¦ Atom RS232 Easyloader ¦ [download](https://m5stack.oss-cn-shenzhen.aliyuncs.com/EasyLoader/Windows/ATOM_BASE/EasyLoader_ATOM_RS232.exe) ¦ / ¦ ## 相关视频 - 通过 RS485 收发到消息 LED 亮起，按下按键发送消息
Atom RS485 | https://static-cdn.m5stack.com/resource/docs/products/atom/atomic485/atomic485_sch_01.webp | # Atom RS485 <span class="product-sku">SKU:K045</span> ## 描述 **Atom RS485** 是一款基于 Atomic 设计的 TTL-RS485 转换器，用于 TTL 电平与 RS485 电平转换。RS485 是一种通信协议标准，用于定义串行通信系统的驱动器和接收器的电气特性，它支持多点系统，广泛应用于工业领域。其内部集成有 DC/DC 降压稳压芯片，可以直接将 RS485 的 12V 电压转为 5V 为 ATOM 供电，免去了单独供电的烦恼，当多台设备需要通信控制时，使用 Atom RS485 进行接口类型转接会是一个不错的选择。 ## 产品特性 - 多点通讯 - SP3485EE - 内置 DC/DC ## 包装内容 - 1 x Atom-Lite - 1 × Atomic RS485 Base - 1 x M2 内六角扳手 - 1 x M2\*8mm 杯头机械牙螺丝 - 1 x USB Type-C 连接线 (20cm) ## 应用场景 - RS485 多点通讯 - 工业控制节点 - RS485 转 WiFi ## 规格参数 ¦ 规格 ¦ 参数 ¦ ¦ ----------- ¦ ---------------- ¦ ¦ 外接端口 ¦ VH-3.96 4P ¦ ¦ 转换电平 ¦ 5V12V ¦ ¦ 电平转换 IC ¦ SP3485EE ¦ ¦ DC-DC ¦ A0Z1282CI ¦ ¦ 外壳材质 ¦ Plastic （ PC ） ¦ ¦ 产品尺寸 ¦ 24 x 48 x 18mm ¦ ¦ 产品重量 ¦ 28g ¦ ¦ 包装尺寸 ¦ 54 x 54 x 20mm ¦ ¦ 毛重 ¦ 38g ¦ ## 原理图 <img src="https://static-cdn.m5stack.com/resource/docs/products/atom/atomic485/atomic485_sch_01.webp" width="80%"> ## 管脚映射 ::m5-bus-table ¦ PIN ¦ LEFT ¦ RIGHT ¦ PIN ¦ ¦ -------- ¦ ---- ¦ ----- ¦ --- ¦ ¦ 3V3 ¦ ¦ 1 ¦ ¦ ¦ RS485_RX ¦ 2 ¦ 3 ¦ ¦ ¦ RS485_TX ¦ 4 ¦ 5 ¦ 5V ¦ ¦ ¦ 6 ¦ 7 ¦ GND ¦ ¦ ¦ 8 ¦ 9 ¦ ¦ :: ## 数据手册 - [SP485EEN](https://m5stack.oss-cn-shenzhen.aliyuncs.com/resource/docs/datasheet/hat/SP485EEN_en.pdf) - [AOZ1282CI](https://m5stack.oss-cn-shenzhen.aliyuncs.com/resource/docs/datasheet/atombase/tail485/AOZ1282CI-datasheet.pdf) ## 软件开发 ### Arduino - [Atom RS485 测试程序](https://github.com/m5stack/M5-ProductExampleCodes/tree/master/AtomBase/AtomicRS485/Arduino/AtomicRS485) ### UiFlow1 - [Atom RS485 测试程序](https://github.com/m5stack/M5-ProductExampleCodes/tree/master/AtomBase/AtomicRS485/UIFlow) <img src="https://static-cdn.m5stack.com/resource/docs/products/atom/atomic485/atomic485_uiflow_01.webp" width="70%" height="70%"> ### EasyLoader ¦ Easyloader ¦ 下载链接 ¦ 备注 ¦ ¦ --------------------- ¦ --------------------------------------------------------------------------------------------------------------- ¦ ---- ¦ ¦ Atom RS485 Easyloader ¦ [download](https://m5stack.oss-cn-shenzhen.aliyuncs.com/EasyLoader/Windows/ATOM_BASE/EasyLoader_ATOM_RS485.exe) ¦ / ¦ ## 相关视频
Atomic Audio-3.5 Base | https://m5stack-doc.oss-cn-shenzhen.aliyuncs.com/1219/A166_SCHE_Atomic_Audio-3.5_page_01.png,https://m5stack-doc.oss-cn-shenzhen.aliyuncs.com/1219/A166_SCHE_Atomic_Audio-3.5_page_02.png | # Atomic Audio-3.5 Base <span class="product-sku">SKU:A166</span> ## 描述 **Atomic Audio-3.5 Base** 是一款为 Atom 系列主控设计的语音识别与音频播放底座 (不兼容 Atom Voice)，机身集成 ES8311 单声道音频解码器、MEMS 麦克风以及 NS4150B 功放芯片，配备标准 3.5mm 音频接口与四段式 TRRS 接口（CTIA 标准），支持音频输出以及麦克风输入。ES8311 支持 24 位音频分辨率，采样率范围为 16kHz~64kHz，采用 I2S 通信接口，可实现高保真音频处理。板载 MEMS 麦克风具备高信噪比和数字输出能力，针对自动语音识别场景进行了优化；集成扬声器可提供高效音频输出。该底座支持全双工通信，可同时进行音频信号的发送与接收，适用于语音助手、语音控制终端、智能家居语音网关、语音交互设备等场景。 ## 产品特性 - 内置麦克风与扬声器 - 3.5mm 音频接口 - 支持音频输出 + 麦克风输入 - 内置插入检测，自动切换外置麦克风线路 - 集成 ES8311 高保真音频解码，支持 24bit 高解析音频处理 - 支持全双工语音通信，可同步实现音频收发 ## 包装内容 - 1 x Atomic Audio-3.5 Base - 1 x 内六角扳手 L 形 1.5mm (适配 M2 螺丝) - 1 x M2 \* 8mm 螺丝 (杯头，机械牙) ## 应用场景 - Atom 扩展底座 - DIY 节点控制器 - 外设接口扩展 ## 规格参数 ¦ 项目 ¦ 参数 ¦ ¦ ------------ ¦ ---------------------------------------------------------------------------------------------------- ¦ ¦ 音频编解码器 ¦ ES8311 ¦ ¦ MEMS 麦克风 ¦ ME1502AM5G ¦ ¦ 扬声器 ¦ 1W@8Ω NS4150B ¦ ¦ 音频接口 ¦ 3.5mm 耳机插座，四段式 TRRS 接口（CTIA 标准），兼容 15mm 标准插头 ¦ ¦ 稳压器 ¦ TPS7A2033PDQNR ¦ ¦ GPIO 扩展 ¦ PI4IOE5V6408ZTAEX ¦ ¦ 功耗 ¦ 待机模式：5V@1.83mA<br>录音模式：5V@12.71mA<br>50% 音量播放：5V@21.19mA<br>100% 音量播放：5V@26.46mA ¦ ¦ 产品尺寸 ¦ 48.0 x 24.0 x 17.5mm ¦ ¦ 产品重量 ¦ 12.0g ¦ ¦ 包装尺寸 ¦ 138.0 x 93.0 x 18.0 ¦ ¦ 毛重 ¦ 15.5g ¦ ## 操作说明 ### 麦克风开关切换 板载麦克风切换开关，可适应不同应用场景需求： - ON: 保持板载麦克风供电，外接音箱时继续使用内置麦克风。 - OFF: 3.5mm 接口接入外设时，自动切换至外置麦克风，适合外接耳机场景。 <img src="https://m5stack-doc.oss-cn-shenzhen.aliyuncs.com/1219/switch-operate.jpg" width="40%"> ### 耳机插头类型与接线标准说明 音频接口采用四触点 TRRS（Tip-Ring-Ring-Sleeve） 结构，可同时支持立体声播放与麦克风输入，实现音频输出与语音输入一体化；接口遵循 CTIA 美标接线规范。 <img src="https://m5stack-doc.oss-cn-shenzhen.aliyuncs.com/1219/A166-earphone-note.png" width="40%"> ## 原理图 - [Atomic Audio-3.5 Base 原理图 PDF](https://m5stack-doc.oss-cn-shenzhen.aliyuncs.com/1219/A166_SCHE_Atomic_Audio-3.5.pdf) ## 管脚映射 ### 功放芯片控制 ¦ PI4IOE5V6408 (0x43) ¦ P0 ¦ ¦ ------------------- ¦ ------ ¦ ¦ NS4150B ¦ PW_AMP ¦ ### Atomic Audio-3.5 Base-Bus ::m5-bus-table ¦ PIN ¦ LEFT ¦ RIGHT ¦ PIN ¦ ¦ --- ¦ ---- ¦ ----- ¦ ------ ¦ ¦ ¦ ¦ 1 ¦ 3V3 ¦ ¦ SCL ¦ 2 ¦ 3 ¦ DSDIN ¦ ¦ SDA ¦ 4 ¦ 5 ¦ LRCK ¦ ¦ 5V ¦ 6 ¦ 7 ¦ ASDOUT ¦ ¦ GND ¦ 8 ¦ 9 ¦ SCLK ¦ :: ## 尺寸图 - [Atomic Audio-3.5 Base](https://m5stack-doc.oss-cn-shenzhen.aliyuncs.com/1219/A166-model-size.pdf) <img src="https://m5stack-doc.oss-cn-shenzhen.aliyuncs.com/1219/A166-model-size_page_01.png" width="100%"> ## 数据手册 - [ES8311](https://m5stack.oss-cn-shenzhen.aliyuncs.com/resource/docs/products/atom/Atomic%20Echo%20Base/ES8311.pdf) - [NS4150B](https://m5stack.oss-cn-shenzhen.aliyuncs.com/resource/docs/products/atom/Atomic%20Echo%20Base/NS4150B.pdf) - [PI4IOE5V6408ZTAEX](https://m5stack-doc.oss-cn-shenzhen.aliyuncs.com/1219/PI4IOE5V6408ZTAEX.pdf) ## 软件开发 ### Arduino - [Atomic Audio-3.5 Base Arduino 使用教程](/zh_CN/arduino/projects/atomic/atomic_audio-3.5_base) - [Atomic Audio-3.5 Base Arduino 驱动库](https://github.com/m5stack/M5Atomic-EchoBase) ## 相关视频 - Atomic Audio-3.5 Base 产品介绍以及功能展示
Atomic GPS Base v2.0 | https://m5stack-doc.oss-cn-shenzhen.aliyuncs.com/1158/SCH-A134-V2.png | # Atomic GPS Base v2.0 <span class="product-sku">SKU:A134-V2</span> ## 描述 **Atomic GPS Base V2.0** 是一款基于 Atom 系列主机的 GPS 定位模组，集成高性能 AT6668 芯片，内置 MAX2659 低噪放、陶瓷天线，提供精确和可靠的卫星定位服务。采用 NMEA0183 4.1 协议输出，支持多频多模 GNSS 信号接收，可接收 GPS、BD2、BD3、GLONASS、GALILEO 和 QZSS 等多个卫星导航系统的信号，可用于高精度的多系统联合定位和单系统独立定位等应用，具备较强的抗干扰能力和较高的定位精度，适用于车载定位与导航、物联网定位设备、工业自动化与机器人定位、无人机定位等应用场景。 ## 产品特性 - 支持多种卫星导航系统（GPS/QZSS/BD2/BD3/GAL/GLO）的单系统定位，或任意组合的多系统联合定位 - 多频点多系统接收 - 多通道 - 低功耗 - 最大定位更新率 10Hz - 开发平台： - Arduino IDE - UiFlow1 - UiFlow2 ## 包装内容 - 1 x Atomic GPS Base v2.0 ## 应用场景 - 车载定位与导航 - 物联网定位设备 (IoT) - 户外定位设备 - 无人机定位 ## 规格参数 ¦ 规格 ¦ 参数 ¦ ¦ -------- ¦ ---------------------------------------------------------------- ¦ ¦ SoC ¦ ATGM336H-6N-74 模组 @AT6668 ¦ ¦ 卫星频点 ¦ BDS：B1、B1C<br/>GPS/QZSS：L1<br/>GALILEO：E1<br/>GLONASS：L1 ¦ ¦ 定位精度 ¦ <1.5m (CEP50) ¦ ¦ 通道数 ¦ 50 ¦ ¦ 输出频率 ¦ 1Hz（最大 10Hz） ¦ ¦ 启动时间 ¦ 冷启动：23s；热启动：1s；重捕捉：1s ¦ ¦ 捕捉时间 ¦ 1s ¦ ¦ 波特率 ¦ 115200bps@8N1 ¦ ¦ 数据格式 ¦ NMEA0183 ¦ ¦ 灵敏度 ¦ 跟踪：-167dBm；重捕捉：-160dBm；冷启动：-148dBm；热启动：-156dBm ¦ ¦ 功耗 ¦ 待机电流：DC 5.01V@4.95mA；工作电流：DC 5.02V@35.07mA ¦ ¦ 产品尺寸 ¦ 48.0 x 24.0 x 17.5 mm ¦ ¦ 产品重量 ¦ 13.2g ¦ ¦ 包装尺寸 ¦ 138.0 x 93.0 x 19.0mm ¦ ¦ 毛重 ¦ 15.5g ¦ ## 原理图 - [Atomic GPS Base v2.0 原理图 PDF](https://m5stack-doc.oss-cn-shenzhen.aliyuncs.com/1158/SCH-A134-V2.pdf) <img alt="schematics" src="https://m5stack-doc.oss-cn-shenzhen.aliyuncs.com/1158/SCH-A134-V2.png" width="100%" /> ## 管脚映射 ::m5-bus-table ¦ PIN ¦ LEFT ¦ RIGHT ¦ PIN ¦ ¦ --- ¦ ---- ¦ ----- ¦ ------- ¦ ¦ ¦ ¦ 1 ¦ NC ¦ ¦ NC ¦ 2 ¦ 3 ¦ UART_TX ¦ ¦ NC ¦ 4 ¦ 5 ¦ UART_RX ¦ ¦ 5V ¦ 6 ¦ 7 ¦ RST ¦ ¦ GND ¦ 8 ¦ 9 ¦ NC ¦ :: ## 尺寸图 [Atomic GPS Base v2.0模型尺寸PDF](https://m5stack-doc.oss-cn-shenzhen.aliyuncs.com/1158/ATOMGPS-V2.pdf) <img src="https://m5stack-doc.oss-cn-shenzhen.aliyuncs.com/1158/ATOMGPS-V2_page_01.png" width="100%"> ## 数据手册 - [ATGM336H-6N](https://m5stack-doc.oss-cn-shenzhen.aliyuncs.com/1158/ATGM336H-6N.pdf) - [AT2659](https://m5stack-doc.oss-cn-shenzhen.aliyuncs.com/1158/AT2659_cn_datasheet.pdf) - [TPAP7343D](https://m5stack-doc.oss-cn-shenzhen.aliyuncs.com/1158/LDO_TPAP7343D-33FS4_datasheet.pdf) - [CASIC 多模卫星导航接收机协议规范](https://m5stack-doc.oss-cn-shenzhen.aliyuncs.com/1173/CASIC_Multi-mode_Satellite_Navigation_Receiver_Protocol_Specification.pdf) ## 软件开发 ### 快速上手 - [Atomic GPS Base v2.0 Arduino 快速上手](/zh_CN/arduino/projects/atomic/atomic_gps_base_v2.0) ### Arduino - [Atomic GPS Base v2.0 Arduino 驱动库](https://github.com/m5stack/TinyGPSPlus/blob/master/examples/UnitGPSExample/UnitGPSExample.ino) ### UiFlow2 - [Atomic GPS Base v2.0 UiFlow2 文档](https://uiflow-micropython.readthedocs.io/zh-cn/latest/base/gpsv2.html) ## 相关视频 Atomic GPS Base v2.0 产品介绍以及案例展示 ## 产品对比 ::compare-table ¦ 产品对比表 ¦ [Atomic GPS Base v2.0](/zh_CN/atom/Atomic_GPS_Base_v2.0) ![Atomic GPS Base v2.0](https://m5stack-doc.oss-cn-shenzhen.aliyuncs.com/1158/A134-V2-02.webp) ¦ [Atomic GPS Base](/zh_CN/atom/Atomic%20GPS%20Base) ![Atomic GPS Base v2.0](https://static-cdn.m5stack.com/resource/docs/products/atom/Atomic%20GPS%20Base/img-fbbc6c4a-cb73-417b-b855-449d387daf38.webp) ¦ ¦ -------------- ¦ ------------------------------------------------------------------------------------------------------------------------------------------------------- ¦ -------------------------------------------------------------------------------------------------------------------------------------------------------------------------------------------------------- ¦ ¦ 定位精度 ¦ <1.5m ¦ 2m ¦ ¦ microSD 卡槽 ¦ 无 ¦ 有 ¦ ¦ 模组型号 ¦ AT6668 ¦ M8030-KT ¦ ¦ 支持的卫星种类 ¦ GPS / QZSS / BD2 / BD3 / GAL / GLO ¦ BDS / GPS / GLO / GAL / SBAS / QZSS ¦ ::
Atomic Motion Base v1.2 | https://m5stack-doc.oss-cn-shenzhen.aliyuncs.com/1151/A090-V12_schematic_page_01.png | # Atomic Motion Base v1.2 <span class="product-sku">SKU:A090-V12</span> ## 描述 **Atomic Motion Base v1.2**是专为 Atom 主控系列打造的高性能舵机与 DC 电机驱动底座，深度融合动力控制、智能扩展与安全防护功能，为多领域开发提供一站式解决方案。产品配备 4 通道舵机接口与 2 通道直流电机接口，可精准驱动多种执行机构；两路 HY2.0-4P 接口支持快速接入温湿度、光线等各类传感器，轻松实现设备功能拓展。通信层面，采用稳定的 I2C 通信协议，搭配 STM32+RZ7899 控制芯片，确保驱动稳定、数据传输高效、低延迟。​ 供电系统方面，内置 18350 规格 900mAh 可充电锂电池，搭载 DW01-A 高精度单节锂电池保护芯片与 INA226 电流 / 电压检测芯片，构建双重安全防护体系。DW01-A 芯片具备过充电、过放电及短路保护功能，全方位守护电池安全；INA226 芯片则实时监控电池电压、电流及功率，为系统稳定运行提供数据支撑。此外，产品集成过载保护、便捷充电功能，搭配独立电源开关与可拆卸电池设计，使用灵活且安全无忧。​ **Atomic Motion Base v1.2** 具备高度集成化与双重防护设计，尤其适合需兼顾安全性、可扩展性与便携性的应用领域。 ## 产品特性 - 适用于 Atom 系列主控 - STM32+RZ7899 控制芯片 - DW01-A 高精度单节锂电池保护芯片 - INA226 电流 / 电压检测芯片 - 集成过载保护功能 - 4 通道舵机控制 - 2 通道直流电机控制 - 2 路 HY2.0-4P 接口 - 可充电锂电池 - 独立电源开关 - 背面磁吸设计 - 独立电源开关 - 开发平台 - UiFlow1 - UiFlow2 - Arduino IDE ## 包装内容 - 1 x Atomic Motion Base v1.2 - 1 x 18350 规格 900mAh 电池 ## 应用场景 - 直流电机小车控制 - 舵机机械臂控制 ## 规格参数 ¦ 规格 ¦ 参数 ¦ ¦ ---------------------- ¦ -------------------------------------- ¦ ¦ MCU ¦ STM32F030F4P6 ¦ ¦ 通信接口 ¦ I2C 通信 @ 0x38 ¦ ¦ 直流电机驱动 ¦ RZ7899 ¦ ¦ 功率检测芯片 ¦ INA226 ¦ ¦ 充放电芯片 ¦ ETA9740 ¦ ¦ 电池保护芯片 ¦ DW01-A ¦ ¦ 充放电保护截止电压 ¦ 充电截止电压 4.14V / 放电截止电压 2.5V ¦ ¦ 过载保护 ¦ 5V@5A ¦ ¦ 可拆卸锂电池 ¦ 18350@900mAh ¦ ¦ 电机接口 PIN 间距 ¦ 2.54mm ¦ ¦ 满负荷转向电流 ¦ 3A ¦ ¦ 单通道电机工作峰值电流 ¦ 1A ¦ ¦ 单通道舵机工作峰值电流 ¦ 0.4A ¦ ¦ 待机电流（开关打开） ¦ DC4.04V@40.97uA ¦ ¦ 充电电流 ¦ DC 5V@1.18A ¦ ¦ 工作温度 ¦ 0 ~ 40°C ¦ ¦ 产品尺寸 ¦ 75.4 x 24.0 x 20.7mm ¦ ¦ 产品重量 ¦ 41.0g（含电池） ¦ ¦ 包装尺寸 ¦ 79.0 x 31.0 x 26.0mm ¦ ¦ 毛重 ¦ 45.3g ¦ ## 操作说明 \#> 电池充电 ¦ 给 Atomic Motion Base v1.2 进行充电前，请确保将开关拨至 ON 位置，然后通过连接数据线与 Atom 系列主机，或通过 HY2.0-4P 接口输入 5V 电压进行充电。 <img src="https://m5stack-doc.oss-cn-shenzhen.aliyuncs.com/1151/A090-V12_Atomic_Motion_Base_v1.2_13.webp" width="50%" > ## 原理图 [Atomic Motion Base v1.2 原理图 PDF](https://m5stack-doc.oss-cn-shenzhen.aliyuncs.com/1151/A090-V12_schematic.pdf) ## 管脚映射 ::m5-bus-table ¦ PIN ¦ LEFT ¦ RIGHT ¦ PIN ¦ ¦ ------- ¦ ---- ¦ ----- ¦ ------ ¦ ¦ ¦ ¦ 1 ¦ 3V3 ¦ ¦ I2C_SCL ¦ 2 ¦ 3 ¦ PORT.C ¦ ¦ I2C_SDA ¦ 4 ¦ 5 ¦ PORT.C ¦ ¦ 5V ¦ 6 ¦ 7 ¦ PORT.B ¦ ¦ GND ¦ 8 ¦ 9 ¦ PORT.B ¦ :: ### STM32 ¦ STM32F030F4P6 ¦ PA10 ¦ PA9 ¦ PA4 ¦ PB1 ¦ PA6 ¦ PA7 ¦ PA0 ¦ PA1 ¦ PA2 ¦ PA3 ¦ ¦ ------------- ¦ ---- ¦ --- ¦ --- ¦ --- ¦ --- ¦ --- ¦ ------ ¦ ------ ¦ ------ ¦ ------ ¦ ¦ I2C ¦ SDA ¦ SCL ¦ ¦ ¦ ¦ ¦ ¦ ¦ ¦ ¦ ¦ DC Motor ¦ ¦ ¦ M1F ¦ M1R ¦ M2F ¦ M2R ¦ ¦ ¦ ¦ ¦ ¦ Servo ¦ ¦ ¦ ¦ ¦ ¦ ¦ Servo3 ¦ Servo1 ¦ Servo4 ¦ Servo2 ¦ ## 尺寸图 <img alt="module size" src="https://static-cdn.m5stack.com/resource/docs/products/atom/Atomic Motion Base/img-724e1d6d-a17d-43b3-b987-364bbf109ae1.jpg" width="100%" /> ## 数据手册 - [RZ7899](https://m5stack.oss-cn-shenzhen.aliyuncs.com/resource/docs/datasheet/atombase/atom_motion/C92373_RZ7899_2017-02-13.PDF) - [INA226](https://m5stack-doc.oss-cn-shenzhen.aliyuncs.com/1124/A090-V11_INA226.pdf) - [ETA9740](https://m5stack-doc.oss-cn-shenzhen.aliyuncs.com/1124/A090-V11_ETA9740.pdf) - [DW01-A](https://m5stack-doc.oss-cn-shenzhen.aliyuncs.com/1151/DW01-A-datasheet.pdf) ## 软件开发 ### 快速上手 - [Atomic Motion Base v1.2 Arduino 快速上手](/zh_CN/arduino/projects/atomic/atomic_motion_base) ### Arduino - [Atomic Motion Base v1.2 Arduino 驱动库](https://github.com/m5stack/M5Atomic-Motion) - [Atomic Motion Base v1.2 测试程序](https://github.com/m5stack/M5AtomS3/blob/main/examples/AtomicBase/AtomicMotion/AtomicMotion.ino) ### UiFlow1 - [Atomic Motion Base v1.2 UiFlow1 文档](/zh_CN/uiflow/blockly/atomic_base/motion) - [Atomic Motion Base v1.2 UiFlow1 测试程序](https://flow.m5stack.com/?examples=atom_base_motion_demo) ### UiFlow2 - [Atomic Motion Base v1.2 UiFlow2 文档](https://uiflow-micropython.readthedocs.io/zh-cn/latest/base/motion.html) ### 通信协议 - 协议类型 I2C - I2C Address: **0x38** ¦ 功能说明 ¦ 寄存器地址 ¦ 数据格式 ¦ 数据范围 ¦ R/W ¦ ¦ ----------------------------------- ¦ ---------------------- ¦ --------- ¦ ----------------- ¦ --- ¦ ¦ Servo 角度控制通道 （ch:1 ~ 4） ¦ 0x00 ~ 0x03 ¦ 1Byte MSB ¦ angle: 0 ~ 180 ¦ R/W ¦ ¦ Servo PWM 脉冲宽度控制 （ch:1 ~ 4） ¦ 0x10、0x12、0x14、0x16 ¦ 2Byte MSB ¦ pulse: 500 ~ 2500 ¦ R/W ¦ ¦ Motor 转速控制（ch:1 ~ 2） ¦ 0x20 ~ 0x21 ¦ 1Byte MSB ¦ speed: -127 ~ 127 ¦ R/W ¦ ## 相关视频 Atomic Motion Base v1.2 产品介绍以及示例展示 ## 产品对比 ::compare-table ¦ 产品对比表 ¦ [Atomic Motion Base v1.2](/zh_CN/atom/Atomic_Motion_Base_v1.2) ![Atomic Motion Base v1.2](https://m5stack-doc.oss-cn-shenzhen.aliyuncs.com/1151/A090-V12_Atomic_Motion_Base_v1.2_08.webp) ¦ [Atomic Motion Base v1.1](/zh_CN/atom/Atomic%20Motion%20Base%20v1.1) ![Atomic Motion Base v1.1](https://m5stack-doc.oss-cn-shenzhen.aliyuncs.com/1124/A090-V11_09.webp) ¦ [Atomic Motion Base](/zh_CN/atom/Atomic%20Motion%20Base) ![Atomic Motion Base](https://static-cdn.m5stack.com/resource/docs/products/atom/Atomic%20Motion%20Base/img-7bbb5a49-e7f3-4b02-bb58-3c8fff5a2000.webp) ¦ ¦ ------------ ¦ ----------------------------------------------------------------------------------------------------------------------------------------------------------------------------------------- ¦ ----------------------------------------------------------------------------------------------------------------------------------------------------------------------- ¦ --------------------------------------------------------------------------------------------------------------------------------------------------------------------------------------------------------------- ¦ ¦ 电池保护 IC ¦ DW01-A ¦ 不具备 ¦ 不具备 ¦ ¦ 直流电机驱动 ¦ RZ7899 ¦ RZ7899 ¦ RZ7899 ¦ ¦ 驱动电机类型 ¦ 4 舵机 + 2 直流电机 ¦ 4 舵机 + 2 直流电机 ¦ 4 舵机 + 2 直流电机 ¦ ¦ 过载保护 ¦ 具备 ¦ 具备 ¦ 具备 ¦ ¦ 功率监控 ¦ INA226 (电池电流 / 电压检测) ¦ INA226 (电池电流 / 电压检测) ¦ 不包含 ¦ ¦ 电池 ¦ 18350@900mAh ¦ 18350@900mAh ¦ 18350@900mAh ¦ ¦ 充放电芯片 ¦ ETA9740 ¦ ETA9740 ¦ ETA9740 ¦ ::
Atom Stepmotor | https://static-cdn.m5stack.com/resource/docs/products/atom/atomic_step_motor/atomic_step_motor_sch_01.webp | # Atom Stepmotor <span class="product-sku">SKU:K047</span> ## 描述 **Atom Stepmotor** 是一款适用于 Atom-Lite 的步进电机驱动模块，内置 DRV8825 驱动芯片，可用于驱动步进电机，通过调整可变电阻，最高可提供 1.2A 的驱动能力，芯片自带过流保护功能。板载一个拨码开关，可灵活调整步进细分数。内置 DC-DC 芯片可通过外部电源为 ATOM 供电，在使用步进电机时需要提供外部电源供电 (9 ~ 18V) 。 ## 产品特性 - 只适用于 Atom-Lite - 内置 DC/DC 转换电路，外部电源可为 ATOM 供电 - 最高 32 细分 - 最高 1.2A 驱动电流 - 工作状态指示灯 ## 包装内容 - 1 x Atom-Lite - 1 x Atomic Stepmotor Base - 1 x Type-C 数据线 (20cm) - 1 x M2\*8 螺丝 - 1 x 内六角扳手 ## 应用场景 - 步进电机控制器 ## 规格参数 ¦ 规格 ¦ 参数 ¦ ¦ -------- ¦ ---------------- ¦ ¦ 细分数 ¦ 最高 1/32 ¦ ¦ 输出电流 ¦ 最高 1.2A ¦ ¦ 供电电压 ¦ 9V-18V ¦ ¦ 接口 ¦ KF128L 2.54 6P ¦ ¦ 外壳材质 ¦ Plastic （ PC ） ¦ ¦ 产品重量 ¦ 17g ¦ ¦ 毛重 ¦ 53g ¦ ¦ 产品尺寸 ¦ 48 x 24 x 18mm ¦ ¦ 包装尺寸 ¦ 55 x 55 x 20mm ¦ ## 操作说明 ### 细分设置 ¦ 拨码开关 ¦ 3 ¦ 2 ¦ 1 ¦ ¦ --------- ¦ --- ¦ --- ¦ --- ¦ ¦ Full-step ¦ Off ¦ Off ¦ Off ¦ ¦ Half-step ¦ On ¦ Off ¦ Off ¦ ¦ 1/4 step ¦ Off ¦ On ¦ Off ¦ ¦ 1/8 step ¦ On ¦ On ¦ Off ¦ ¦ 1/16 step ¦ Off ¦ Off ¦ On ¦ ¦ 1/32 step ¦ On ¦ Off ¦ On ¦ ¦ 1/32 step ¦ Off ¦ On ¦ On ¦ ¦ 1/32 step ¦ On ¦ On ¦ On ¦ ### Decay mode ¦ 拨码开关 ¦ 4 ¦ ¦ -------- ¦ --- ¦ ¦ 缓慢衰减 ¦ Off ¦ ¦ 快速衰减 ¦ On ¦ ## 原理图 <img src="https://static-cdn.m5stack.com/resource/docs/products/atom/atomic_step_motor/atomic_step_motor_sch_01.webp" width="80%"> ## 管脚映射 ::m5-bus-table ¦ PIN ¦ LEFT ¦ RIGHT ¦ PIN ¦ ¦ ----- ¦ ---- ¦ ----- ¦ ------- ¦ ¦ ¦ ¦ 1 ¦ 3V3 ¦ ¦ RESET ¦ 2 ¦ 3 ¦ EN ¦ ¦ FAULT ¦ 4 ¦ 5 ¦ STEP ¦ ¦ 5V ¦ 6 ¦ 7 ¦ DIR ¦ ¦ GND ¦ 8 ¦ 9 ¦ PWR-ADC ¦ :: ## 数据手册 - [DRV8825](https://m5stack.oss-cn-shenzhen.aliyuncs.com/resource/docs/datasheet/module/DRV8825_en.pdf) ## 软件开发 ### Arduino - [Atom Stepmotor 测试程序](https://github.com/m5stack/M5Atom/tree/master/examples/ATOM_BASE/ATOM_StepMotor) ### UiFlow1 - [Atom Stepmotor UiFlow1 文档](/zh_CN/uiflow/blockly/atomic_base/stepmotor) ### EasyLoader ¦ Easyloader ¦ 下载链接 ¦ 备注 ¦ ¦ ------------------------------ ¦ --------------------------------------------------------------------------------------------------------------------- ¦ ---- ¦ ¦ Atom Stepmotor Test Easyloader ¦ [download](https://m5stack.oss-cn-shenzhen.aliyuncs.com/EasyLoader/Windows/ATOM_BASE/Easyloader_ATOMIC_StepMotor.exe) ¦ / ¦ ## 相关视频
Atom GPS | https://static-cdn.m5stack.com/resource/docs/products/atom/atomicgps/atomicgps_sch_01.webp | # Atom GPS <span class="product-sku">SKU:K043</span> ## 描述 **Atom GPS** 是一款基于 Atomic 的 GPS 定位模组，定位导航芯片为 M8030-KT, 内置 Flash 和纽扣电池，支持断电保存用户配置。采用 NMEA-0183 协议输出，支持 GPS、GLONASS、GALILEO、BDS、SBAS 和 QZSS 多种卫星系统，具备 72 搜索通道数，可用于地理坐标查看、公交车报站、车船导航、轨迹追踪等应用。此外在 GPS 模块下方内置有 TF (microSD) 卡槽，您可以读取 GPS 或其他文件数据，例如以特定的格式导出 GPS 数据在地图软件中查看运动轨迹，或作为普通读卡器实现文件读写。 ## 产品特性 - 捕获灵敏度高 - 支持 BDS / GPS / GLONASS / GALILEO / SBAS / QZSS 多种卫星导航系统的单系统定位，或任意组合的多系统联合定位 - 内置自弹式 TF (microSD) 卡槽 - 低功耗设计 - UART 参数设置: - 波特率 (**9600bps**) - 起始位 (1 bit) - 停止位 (1 bit) - 校验位 (无) ## 包装内容 - 1 x Atom-Lite - 1 × Atomic GPS Base - 1 x M2 内六角扳手 - 1 x M2\*8mm 杯头机械牙螺丝 - 1 x M2\*3mm 杯头自攻螺丝 - 1 x USB Type-C 连接线 (20cm) ## 应用场景 - 车载、船载定位与导航 - 轨迹记录 - 文件读写 ## 规格参数 ¦ 规格 ¦ 参数 ¦ ¦ ------------------ ¦ --------------------------------------------------------------- ¦ ¦ 精频率度 ¦ GPS L1, GLONASS L1, BDS B1, GALILEO E1, SBAS L1, QZSS L1 ¦ ¦ 精度 ¦ 水平：2 米，速度：0.1m/s，时间：1us ¦ ¦ 通道数 ¦ 72 搜索通道 ¦ ¦ 更新频率 ¦ 1-10Hz ¦ ¦ 最大速度 ¦ 515 米 / 秒 ¦ ¦ 工作最大加速度温度 ¦ < 4g ¦ ¦ 灵敏度 ¦ 跟踪: -167dBm，捕捉: -160dBm，冷启动: -148dBm，热启动: -156dBm ¦ ¦ 启动时间 ¦ 冷启动: 26 seconds，温启动: 25 seconds，热启动: 1 second ¦ ¦ 波特率 ¦ 9600bps ¦ ¦ 输出协议 ¦ NMEA-0183 ¦ ¦ NMEA 语句 ¦ RMC, VTG, GGA, GSA, GSV, GLL ¦ ¦ 指示灯 ¦ TX: 上电蓝灯闪烁，表示有数据输出，PPS:3D 定位后闪烁，未定位不亮 ¦ ¦ 工作温度 ¦ 0 ~ 40°C ¦ ¦ 产品重量 ¦ 28g ¦ ¦ 毛重 ¦ 38g ¦ ¦ 产品尺寸 ¦ 24 x 48 x 18mm ¦ ¦ 包装尺寸 ¦ 54 x 54 x 20mm ¦ ## 原理图 <img src="https://static-cdn.m5stack.com/resource/docs/products/atom/atomicgps/atomicgps_sch_01.webp" width="80%"> ## 管脚映射 ::m5-bus-table ¦ PIN ¦ LEFT ¦ RIGHT ¦ PIN ¦ ¦ -------- ¦ ---- ¦ ----- ¦ --- ¦ ¦ 3V3 ¦ ¦ 1 ¦ ¦ ¦ UART_TX ¦ 2 ¦ 3 ¦ ¦ ¦ SPI_MOSI ¦ 4 ¦ 5 ¦ 5V ¦ ¦ SPI_CLK ¦ 6 ¦ 7 ¦ GND ¦ ¦ SPI_MISO ¦ 8 ¦ 9 ¦ ¦ :: ## 数据手册 - [CASIC 多模卫星导航接收机协议规范](https://m5stack-doc.oss-cn-shenzhen.aliyuncs.com/950/Multimode_satellite_navigation_receiver_cn.pdf) - [ATOMGPS 更改导航系统的方法](https://m5stack.oss-cn-shenzhen.aliyuncs.com/resource/docs/products/atom/atomicgps/AtomGPSKit%E6%9B%B4%E6%94%B9%E5%AF%BC%E8%88%AA%E7%B3%BB%E7%BB%9F%E6%96%B9%E6%B3%95.pdf) ## 软件开发 ### Arduino - [Atom GPS 测试程序](https://github.com/m5stack/M5-ProductExampleCodes/tree/master/AtomBase/AtomicGPS) ### UiFlow1 - [Atom GPS UiFlow1 文档](/zh_CN/uiflow/blockly/atomic_base/gps) ### EasyLoader ¦ Easyloader ¦ 下载链接 ¦ 备注 ¦ ¦ ------------------- ¦ --------------------------------------------------------------------------------------------------------------- ¦ ---- ¦ ¦ Atom GPS Easyloader ¦ [download](https://m5stack.oss-cn-shenzhen.aliyuncs.com/EasyLoader/Windows/ATOM_BASE/EasyLoader_Atomic_GPS.exe) ¦ / ¦ ## 相关视频
Atom TFCard | https://static-cdn.m5stack.com/resource/docs/products/atom/atomictf/atomictf_sch_01.webp | # Atom TFCard <span class="product-sku">SKU:K044</span> ## 描述 **Atom TFCard** 是一款基于 Atomic 的 TF (microSD) 卡读写模块，自弹式卡槽设计，可支持 16G 容量的 microSD，您可以将程序中重要的配置文件和用户数据保存至 microSD 内，也可以在程序运行过程中随时调用这些文件。使用 microSD 读写模块可以大大减少外部资源文件对宝贵 Flash 空间的占用。 ## 产品特性 - 最高支持 16G - FAT/FAT32 格式 - 自弹式卡槽 ## 包装内容 - 1 x Atom-Lite - 1 x Atomic TFCard Base - 1 x M2 内六角扳手 - 1 x M2\*8mm 杯头机械牙螺丝 - 1 x 18cm TYPE-C 数据线 ## 应用场景 - 数据保存 - 文件读写 - 日志记录 ## 规格参数 ¦ 规格 ¦ 参数 ¦ ¦ -------- ¦ --------------------- ¦ ¦ 支持类型 ¦ 16G FAT/FAT32 microSD ¦ ¦ 产品尺寸 ¦ 24.0 x 48.0 x 18.0mm ¦ ¦ 产品重量 ¦ 23.0g ¦ ¦ 包装尺寸 ¦ 54.0 x 54.0 x 20.0mm ¦ ¦ 毛重 ¦ 33.0g ¦ ## 原理图 <img src="https://static-cdn.m5stack.com/resource/docs/products/atom/atomictf/atomictf_sch_01.webp" width="80%"> ## 管脚映射 ::m5-bus-table ¦ PIN ¦ LEFT ¦ RIGHT ¦ PIN ¦ ¦ --- ¦ ---- ¦ ----- ¦ -------- ¦ ¦ ¦ ¦ 1 ¦ 3V3 ¦ ¦ ¦ 2 ¦ 3 ¦ ¦ ¦ ¦ 4 ¦ 5 ¦ SPI_MOSI ¦ ¦ 5V ¦ 6 ¦ 7 ¦ SPI_CLK ¦ ¦ GND ¦ 8 ¦ 9 ¦ SPI_MISO ¦ :: ¦ Atom ¦ G19 ¦ G23 ¦ G33 ¦ ¦ ------------ ¦ ---- ¦ --- ¦ ---- ¦ ¦ Atom TF-CARD ¦ MOSI ¦ CLK ¦ MISO ¦ ## 尺寸图 - [Atom TFCard模型尺寸PDF](https://m5stack-doc.oss-cn-shenzhen.aliyuncs.com/909/K044-atom-tfcard.pdf) <img src="https://m5stack-doc.oss-cn-shenzhen.aliyuncs.com/909/K044-atom-tfcard_page_01.png" width="100%"> ## 软件开发 ### Arduino - [Atom TFCard 测试程序](https://github.com/m5stack/M5-ProductExampleCodes/tree/master/AtomBase/AtomicTF) ### UiFlow1 - [Atom TFCard UiFlow1 文档](/zh_CN/uiflow/blockly/atomic_base/tf_card) ### EasyLoader ¦ Easyloader ¦ 下载链接 ¦ 备注 ¦ ¦ --------------------------- ¦ -------------------------------------------------------------------------------------------------------------- ¦ ---- ¦ ¦ Atom TFCard Test Easyloader ¦ [download](https://m5stack.oss-cn-shenzhen.aliyuncs.com/EasyLoader/Windows/ATOM_BASE/EasyLoader_Atomic_TF.exe) ¦ / ¦ ## 相关视频 - SD 卡读写文件测试，串口输出查看
Atomic Port ABC Base | https://m5stack-doc.oss-cn-shenzhen.aliyuncs.com/535/Sch_AtomPortABC_01.png,https://m5stack-doc.oss-cn-shenzhen.aliyuncs.com/535/Sch_AtomPortABC_02.png | # Atomic Port ABC Base <span class="product-sku">SKU:A130</span> ## 描述 **Atomic Port ABC Base** 是专门适配 ATOM 系列的 Grove 口扩展底座，方便用户同时外接`I2C、UART、GPIO`类型的 Unit 拓展单元。产品提供多种固定方式，如悬挂、乐高连接、螺丝固定等。适用于构建多功能的迷你节点控制器等场景。 ## 产品特性 - 兼容 PORT A/B/C (I2C/GPIO/UART) - 兼容 ATOM 系列主机 ## 包装内容 - 1 x Atomic Port ABC Base - 1 x 引脚分布图纸 ## 应用场景 - 多功能控制节点 ## 规格参数 ¦ 规格 ¦ 参数 ¦ ¦ ------------------ ¦ ------------------------------------------- ¦ ¦ 适用传感器接口类型 ¦ I2C、UART、GPIO ¦ ¦ 工作温度 ¦ 0 ~ 40°C ¦ ¦ 支持的 ATOM ¦ Atom-Matrix、Atom-Lite、ATOMS3、AtomS3-Lite ¦ ¦ 产品尺寸 ¦ 64 x 24 x 29mm ¦ ¦ 包装尺寸 ¦ 91 x 42 x 24.5mm ¦ ¦ 产品重量 ¦ 5g ¦ ¦ 毛重 ¦ 10g ¦ ## 操作说明 - 接线示意图 <img alt="schematics" src="https://m5stack.oss-cn-shenzhen.aliyuncs.com/resource/docs/products/atom/A130%20AtomPortABC/lizi.png" width="40%" /> ## 原理图 - [Atomic Port ABC Base 原理图 PDF 01](https://m5stack-doc.oss-cn-shenzhen.aliyuncs.com/535/Sch_AtomPortABC_01.pdf) - [Atomic Port ABC Base 原理图 PDF 02](https://m5stack-doc.oss-cn-shenzhen.aliyuncs.com/535/Sch_AtomPortABC_02.pdf) ## 管脚映射 ::m5-bus-table ¦ PIN ¦ LEFT ¦ RIGHT ¦ PIN ¦ ¦ ------ ¦ ---- ¦ ----- ¦ ------ ¦ ¦ ¦ ¦ 1 ¦ 3V3 ¦ ¦ PORT.A ¦ 2 ¦ 3 ¦ PORT.C ¦ ¦ PORT.A ¦ 4 ¦ 5 ¦ PORT.C ¦ ¦ 5V ¦ 6 ¦ 7 ¦ PORT.B ¦ ¦ GND ¦ 8 ¦ 9 ¦ PORT.B ¦ :: <img alt="schematics" src="https://m5stack.oss-cn-shenzhen.aliyuncs.com/resource/docs/products/atom/A130%20AtomPortABC/%E5%9B%BE%E7%89%871.png" width="40%" /> ## 尺寸图 <img alt="schematics" src="https://m5stack.oss-cn-shenzhen.aliyuncs.com/resource/docs/products/unit/AtomPortABC/%E5%B0%BA%E5%AF%B8%E5%9B%BE.jpg" width="100%" />
Voice Pyramid | https://m5stack-doc.oss-cn-shenzhen.aliyuncs.com/1214/sche_ECHOPyramid_page_01.png,https://m5stack-doc.oss-cn-shenzhen.aliyuncs.com/1214/sche_ECHOPyramid_page_02.png,https://m5stack-doc.oss-cn-shenzhen.aliyuncs.com/1214/sche_ECHOPyramid_page_04.png | # Voice Pyramid <span class="product-sku">SKU:A167</span> ## 描述 Voice Pyramid 是一款面向智能语音交互应用的功能底座。专为 M5Stack 的 **Atom** 系列主控设计 (不兼容 Atom Voice)，即插即用，快速构建具备高性能音频交互能力的语音设备。外接 Atom 系列主控单元实现音频数据处理、无线通信、业务逻辑控制以及物联网连接，适用于远场语音识别、语音助手、语音控制等多种智能交互场景。 设备内置独立 **STM32G030F6P6** 微控制器，专门负责管理双侧电容触摸滑动区与 RGB 指示灯，实现低延迟触控响应与多彩、可编程的灯效反馈。通过直观的触摸操作结合丰富的视觉指示，用户能够轻松感知设备状态、语音交互结果或系统提示，提升整体使用体验与产品表现力。音频系统采用高性能 **ES8311** 音频编解码器，搭配 **ES7210** 麦克风输入采集 + AEC 回声消除，实现高效的声学回声消除、噪声抑制与清晰远场语音采集，为语音识别和全双工交互提供可靠保障；通过 AW87559 高效 Class-D 扬声器驱动芯片，驱动内置扬声器，提供动态范围出色、音质清晰的音频输出。系统引入 **Si5351** 可编程时钟发生器作为主时钟源（MCLK），为音频 ADC 与 DAC 提供低抖动、可灵活配置的时钟信号，有效提高语音识别准确率与整体音频表现。 Voice Pyramid 适用于智能音箱、桌面语音助手、语音控制中枢、本地 / 云端语音交互原型以及物联网语音网关等开发场景。 ## 教程 & 快速上手 learn>¦ ![Arduino IDE](https://m5stack.oss-cn-shenzhen.aliyuncs.com/resource/docs/static/assets/img/arduino/arduino_banner_01.png) ¦ [Arduino IDE](/zh_CN/arduino/projects/atomic/echo_pyramid) ¦ 本教程介绍如何通过 Arduino IDE 编程控制 Voice Pyramid。¦ learn>¦ ![Home Assistant](https://m5stack-doc.oss-cn-shenzhen.aliyuncs.com/1214/echo_pyramid_HA_tutorial_01.jpg) ¦ [Home Assistant](/zh_CN/homeassistant/voice_assistant/echo_pyramid) ¦ 本教程介绍在 Home Assistant 集成 Voice Pyramid 的方法。 ¦ learn>¦ ![Voice Pyramid 小智语音助手](https://m5stack-doc.oss-cn-shenzhen.aliyuncs.com/1214/Echo_Pyramid_Xiaozhi_Cover_01.jpg) ¦ [Voice Pyramid 小智语音助手](/zh_CN/guide/realtime/xiaozhi/echo_pyramid) ¦ 本教程介绍使用 AtomS3R 设备搭配 Voice Pyramid 开发底座，通过 M5Burner 烧录小智语音助手固件，构建个人语音助手应用。 ¦ learn>¦ ![Voice Pyramid 蓝牙音箱](https://m5stack-doc.oss-cn-shenzhen.aliyuncs.com/1214/Echo_Pyramid_BT_Audio_Cover_01.jpg) ¦ [Voice Pyramid 蓝牙音箱](/zh_CN/guide/input_device/echo_pyramid) ¦ 本教程介绍使用 Atom-Matrix 设备搭配 Voice Pyramid 开发底座，通过 M5Burner 烧录 Voice Pyramid 蓝牙音箱固件的方法。 ¦ ## 注意事项 !>注意¦请勿将 Voice Pyramid 与 Atom Voice 搭配使用，否则可能导致设备损坏。 ## 产品特性 - 独立 STM32G030F6P6 辅助 MCU 管理触控与 RGB 灯效 - ES8311 高性能音频编解码器（支持高保真播放与采集） - ES7210 麦克风输入采集 + AEC 回声消除 - AW87559 高效扬声器功放 + 内置扬声器 - Si5351 可编程低抖动主时钟发生器 - 可编程 RGB 指示灯 - 两侧触摸滑动区 - 1x HY2.0-4P Grove 扩展接口（I2C） ## 包装内容 - 1x Voice Pyramid ## 应用场景 - 智能音箱与桌面语音助手 - 语音控制中枢 - 本地 / 云端语音交互原型 - 物联网语音网关 ## 规格参数 ¦ 规格 ¦ 参数 ¦ ¦ ------------ ¦ --------------------------------------------------- ¦ ¦ MCU ¦ STM32G030F6P6 ¦ ¦ 音频解码芯片 ¦ ES8311 ¦ ¦ 音频采集芯片 ¦ ES7210 ¦ ¦ 麦克风 ¦ LMA3729T381-0Y3S ¦ ¦ 放大器 ¦ AW87559 ¦ ¦ 指示灯 ¦ 28 x WS2812 RGB LED（单条 RGB Bar 内嵌 7 颗灯珠） ¦ ¦ 触控功能 ¦ 两侧触摸滑动区包含四个触摸检测点，每侧分别集成 2 个 ¦ ¦ 输入电源 ¦ DC 5V ¦ ¦ 扩展接口 ¦ 1x HY2.0-4P ¦ ¦ 待机功耗 ¦ 14.92mA（无主控供电待机） ¦ ¦ 工作功耗 ¦ 578.47mA （连接主控最大音量输出） ¦ ¦ 工作温度 ¦ -10°C ~ 60°C ¦ ¦ 产品尺寸 ¦ 83.6 x 83.6 x 56.7mm ¦ ¦ 产品重量 ¦ 100.7g ¦ ¦ 包装尺寸 ¦ 93.0 x 86.0 x 56.0mm ¦ ¦ 毛重 ¦ 145.1g ¦ ## 操作说明 ### 安装 Atom 系列主控 将 Atom 系列主控与 Voice Pyramid 的预留排针接口对齐，垂直平稳插入，确保连接可靠。 <img alt="schematics" src="https://m5stack-doc.oss-cn-shenzhen.aliyuncs.com/1214/pyramid.gif" width="30%" /> ### RGB LED 灯条与触控点说明 <img src="https://m5stack-doc.oss-cn-shenzhen.aliyuncs.com/1214/echo_pyramid_doc_operate_01.png" width="60%"> - Voice Pyramid 设备内部的 RGB LED 灯条分为两组（RGB CH1 / RGB CH2），通过 STM32 协处理器控制，每组的内部灯珠连续编号为 0~13（如图所示）。 - Voice Pyramid 两侧共配备 4 个触控检测点（如上图所示的 TP1、TP2、TP3、TP4），可用于实现滑动或单点触控交互。 ### 供电说明 ?> 注意 ¦ 请使用 Voice Pyramid 底部 的 USB Type-C 或 HY2.0-4P 接口进行供电，否则设备无法正常启动。 <img src="https://m5stack-doc.oss-cn-shenzhen.aliyuncs.com/1214/echo_pyramid_doc_operate_02.png" width="60%"> ## 原理图 - [Voice Pyramid 原理图 PDF](https://m5stack-doc.oss-cn-shenzhen.aliyuncs.com/1214/sche_ECHOPyramid.pdf) ## 管脚映射 ::m5-bus-table ¦ PIN ¦ LEFT ¦ RIGHT ¦ PIN ¦ ¦ --- ¦ ---- ¦ ----- ¦ -------- ¦ ¦ ¦ ¦ 1 ¦ 3V3 ¦ ¦ SCL ¦ 2 ¦ 3 ¦ I2S_DOUT ¦ ¦ SDA ¦ 4 ¦ 5 ¦ I2S_SCLK ¦ ¦ 5V ¦ 6 ¦ 7 ¦ I2S_DIN ¦ ¦ GND ¦ 8 ¦ 9 ¦ I2S_LRCK ¦ :: ### Voice Pyramid ¦ Voice Pyramid ¦ SCL ¦ SDA ¦ I2S_SCLK ¦ I2S_LRCK ¦ I2S_DOUT ¦ I2S_DIN ¦ ¦ -------------------- ¦ --- ¦ --- ¦ -------- ¦ -------- ¦ -------- ¦ ------- ¦ ¦ SI5351 (0x60) ¦ SCL ¦ SDA ¦ ¦ ¦ ¦ ¦ ¦ ES8311 (0x18) ¦ SCL ¦ SDA ¦ SCLK ¦ LRCK ¦ ¦ DSDIN ¦ ¦ ES7210 (0x40) ¦ SCL ¦ SDA ¦ SCLK ¦ LRCK ¦ ASDOUT ¦ ¦ ¦ STM32G030F6P6 (0x1A) ¦ SCL ¦ SDA ¦ ¦ ¦ ¦ ¦ ¦ AW87559 (0x5B) ¦ SCL ¦ SDA ¦ ¦ ¦ ¦ ¦ ### SI5351 ¦ SI5351 (0x60) ¦ CLK1 ¦ ¦ ------------- ¦ ------------ ¦ ¦ ES7210 (0x40) ¦ I2S_MCLK_ADC ¦ ¦ ES8311 (0x18) ¦ I2S_MCLK_DAC ¦ ### AW87559 ¦ AW87559 (0x5B) ¦ SPK_RST ¦ ¦ -------------------- ¦ ------- ¦ ¦ STM32G030F6P6 (0x1A) ¦ GPIOB 7 ¦ ¦ ¦ ### WS2812C ¦ STM32G030F6P6 (0x1A) ¦ PA6 ¦ PA7 ¦ ¦ -------------------- ¦ --- ¦ --- ¦ ¦ NEOPIXEL1 ¦ ¦ DIN ¦ ¦ NEOPIXEL2 ¦ DIN ¦ ¦ ### PT2042AD4 ¦ STM32G030F6P6 (0x1A) ¦ PA0 ¦ PA1 ¦ PA4 ¦ PA5 ¦ ¦ -------------------- ¦ -------- ¦ -------- ¦ -------- ¦ -------- ¦ ¦ TP_1 ¦ TP_1_OUT ¦ ¦ ¦ ¦ ¦ TP_2 ¦ ¦ TP_2_OUT ¦ ¦ ¦ ¦ TP_3 ¦ ¦ ¦ ¦ TP_3_OUT ¦ ¦ TP_4 ¦ ¦ ¦ TP_4_OUT ¦ ¦ ### HY2.0-4P ::grove-table ¦ HY2.0-4P ¦ Black ¦ Red ¦ Yellow ¦ White ¦ ¦ -------- ¦ ----- ¦ --- ¦ ------ ¦ ----- ¦ ¦ PORT.A ¦ GND ¦ 5V ¦ SCL ¦ SDA ¦ :: ## 尺寸图 - [Voice Pyramid 模型尺寸PDF](https://m5stack-doc.oss-cn-shenzhen.aliyuncs.com/1214/A167_echo-pyramid_model_size.pdf) <img src="https://m5stack-doc.oss-cn-shenzhen.aliyuncs.com/1214/A167_echo-pyramid_model_size_page_01.png" width="100%"> ## 数据手册 - [ES7210](https://m5stack.oss-cn-shenzhen.aliyuncs.com/resource/docs/datasheet/core/K128%20CoreS3/ES7210.PDF) - [ES8311](https://m5stack.oss-cn-shenzhen.aliyuncs.com/resource/docs/products/atom/Atomic%20Echo%20Base/ES8311.pdf) - [AW87559](https://m5stack-doc.oss-cn-shenzhen.aliyuncs.com/1214/DS_AW87559_EN_V1.4.pdf) - [SI5351](https://m5stack-doc.oss-cn-shenzhen.aliyuncs.com/1214/Si5351-B.pdf) - [STM32G030F6P6](https://m5stack-doc.oss-cn-shenzhen.aliyuncs.com/1214/stm32g030c6.pdf) ## 软件开发 ### 快速上手 - [Voice Pyramid Home Assistant教程](/zh_CN/homeassistant/voice_assistant/echo_pyramid) - [Voice Pyramid 小智语音助手](/zh_CN/guide/realtime/xiaozhi/echo_pyramid) - [Voice Pyramid 蓝牙音箱](/zh_CN/guide/input_device/echo_pyramid) ### Arduino - [Voice Pyramid Arduino 快速上手](/zh_CN/arduino/projects/atomic/echo_pyramid) - [Voice Pyramid Arduino 驱动库](https://github.com/m5stack/M5Echo-Pyramid) ### ESP-IDF - [BT Audio Player 源码](https://github.com/hlym123/esp-adf/tree/master/examples/player/bt_speaker_echo_pyramid) ### 内置固件 - [Voice Pyramid 内置固件](https://github.com/m5stack/M5Echo-Pyramid-Internal-FW) ## 相关视频 - Voice Pyramid 产品介绍以及功能展示
Tail RS485 | https://static-cdn.m5stack.com/resource/docs/products/atom/tail485/tail485_sch_01.webp | # Tail RS485 <span class="product-sku">SKU:T002</span> ## 描述 **Tail RS485** 是一款为 ATOM 设计的 TTL-RS485 转换器，用于 TTL 电平与 RS485 电平转换。RS485 是一种通信协议标准，用于定义串行通信系统的驱动器和接收器的电气特性，支持多点系统，适用于工业领域。当项目设备需要通过 RS485 进行通信控制时，使用 Tail485 进行接口类型转接会是一个不错的选择。在 Tail485 的内部集成有 DC/DC 降压稳压芯片，可以直接将 RS485 的 12V 电压转为 5V 为 Type-C 接口供电，免去了单独供电的烦恼。 ## 产品特性 - 内置 DC/DC - SP485EEN-L ## 包装内容 - 1 x Tail RS485 - 1 x HT3.96-4P 端子 - 1 x I/O 贴纸 ## 应用场景 - RS485 多点通讯 ## 规格参数 ¦ 规格 ¦ 参数 ¦ ¦ ----------- ¦ --------------------- ¦ ¦ 外接端口 ¦ VH-3.96 4P ¦ ¦ 转换电平 ¦ 9 ~ 24V -> 5V ¦ ¦ 电平转换 IC ¦ SP485EEN-L ¦ ¦ 稳压降压 IC ¦ AOZ1282CI ¦ ¦ 外壳材质 ¦ Plastic（ PC ） ¦ ¦ 产品尺寸 ¦ 54.0 x 96.0 x 10.0mm ¦ ¦ 产品重量 ¦ 9.0g ¦ ¦ 包装尺寸 ¦ 136.0 x 92.0 x 10.0mm ¦ ¦ 毛重 ¦ 11.3g ¦ ## 原理图 <img src="https://static-cdn.m5stack.com/resource/docs/products/atom/tail485/tail485_sch_01.webp" width="80%"> ## 管脚映射 ¦ Atom Lite ¦ G26 ¦ G32 ¦ 5V ¦ GND ¦ ¦ --------- ¦ --- ¦ --- ¦ --- ¦ --- ¦ ¦ Tail485 ¦ TX ¦ RX ¦ 5V ¦ GND ¦ ## 尺寸图 - [Tail RS485 模型尺寸PDF](https://m5stack-doc.oss-cn-shenzhen.aliyuncs.com/901/T002-tail-rs485.pdf) <img src="https://m5stack-doc.oss-cn-shenzhen.aliyuncs.com/901/T002-tail-rs485_page_01.png" width="100%"> ## 数据手册 - [SP485EEN](https://m5stack.oss-cn-shenzhen.aliyuncs.com/resource/docs/datasheet/hat/SP485EEN_en.pdf) - [AOZ1282CI](https://m5stack.oss-cn-shenzhen.aliyuncs.com/resource/docs/datasheet/atombase/tail485/AOZ1282CI-datasheet.pdf) ## 软件开发 ### Arduino - [Tail RS485 TX/RX Example](https://github.com/m5stack/M5-ProductExampleCodes/tree/master/AtomBase/Tail485/Tail485) ### UiFlow1 - [Tail RS485 TX/RX Example](https://github.com/m5stack/M5-ProductExampleCodes/tree/master/AtomBase/Tail485/UIFlow) <img src="https://static-cdn.m5stack.com/resource/docs/products/atom/tail485/tail485_uiflow_01.webp" width = "50%"> ## 相关视频
Tail Bat | https://static-cdn.m5stack.com/resource/docs/products/atom/tailbat/tailbat_sch_01.webp | # Tail Bat <span class="product-sku">SKU:T001</span> ## 描述 **Tail Bat** 是一款为 ATOM 设计的外置电池配件，插入 ATOM 尾部可以直接为 ATOM 进行供电，方便用户在移动场景进行使用。TailBat 正面设计有一个开关按键，内部含有 190mAh 电池，由电源管理芯片 IP5303 进行控制，当电源开启时红色指示灯点亮。使用方法与 M5Stack Core 的方式相同：单击开启电源，双击关闭电源，充电时指示灯闪烁，充满后指示灯常亮。由于 TailBat 在增加电池的基础上对接口做了直通设计，因此不会影响原有的接线方式与接口功能。内置电池仅可以通过 Type-C 接口充电，不可以通过 GROVE 接口充电。 ## 产品特性 - 即插即用 - 内置可充电锂电池 - LED 指示灯 ## 包装内容 - 1 x Tail Bat ## 应用场景 - ATOM 外置移动电源 ## 规格参数 ¦ 规格 ¦ 参数 ¦ ¦ ---------- ¦ --------------------- ¦ ¦ 外接端口 ¦ 1x GROVE ¦ ¦ LED 指示灯 ¦ 1x RED LED ¦ ¦ USB 端口 ¦ USB Type-C ¦ ¦ 电池容量 ¦ 190mAh ¦ ¦ 外壳材质 ¦ Plastic （ PC ） ¦ ¦ 产品尺寸 ¦ 55.0 x 22.0 x 14.0mm ¦ ¦ 产品重量 ¦ 15.3g ¦ ¦ 包装尺寸 ¦ 136.0 x 92.0 x 23.0mm ¦ ¦ 毛重 ¦ 17.6g ¦ ## 原理图 <img src="https://static-cdn.m5stack.com/resource/docs/products/atom/tailbat/tailbat_sch_01.webp" width="80%"> ## 尺寸图 - [Tail Bat 模型尺寸PDF](https://m5stack-doc.oss-cn-shenzhen.aliyuncs.com/911/T001-tail-bat.pdf) <img src="https://m5stack-doc.oss-cn-shenzhen.aliyuncs.com/911/T001-tail-bat_page_01.png" width="100%"> ## 相关视频
Base15 | https://m5stack-doc.oss-cn-shenzhen.aliyuncs.com/1002/K025-BASE15_page_01.png | # Base15 <span class="product-sku">SKU:K025</span> ## 描述 **Base15** 是 M5 体系中一款支持高度定制化的工业底座。与 PLC Base 有着类似，却有着更高级别定制化能力。套件内提供了 Protoboard（万能板）允许您添加自己的电路设计，并预留了两个 Grove 接口焊盘，方便您进行线路的拓展。提供 M 型防水接头组件，允许用户将其安装在底座的侧面或是底部。 **Base15** 中 “15” 代号来源于底座的高度 15cm，底座上每一侧都是可以自由拆卸、切割、定制成不同的接口，以满足不同需求。关于底座的定制，我们提供了大量的结构组件替代方案，并将其完全开源，你可以基于这些设计去制作 3D 打印文件或是二次设计。不但如此，该底座完全兼容 M5 堆叠模块与硬件拓展体系。在产品的底部，我们提供了 2 种不同的装配方式：导轨固定，悬挂固定。 底座覆盖工业级外壳，自由拼接的组件能够为您提供无限的组合方式，为您创造出功能强大且可靠的工业应用。对于面向工业场景，要求一定的防护水准且希望项目高度定制化的开发者用户来说，**Base15** 是一个很好的解决方案。 ## 产品特性 - 支持高度定制化 - 可替换部件 - M5-Bus 拓展 - 板载 DC-DC 转换 (9 ~ 24V -> 5V) - 2 种底座固定方式 ## 包装内容 - 1 x Base15 Proto Board - 1 x Base15 底座外壳 - 2 x HY2.0-4P 端子 - 1 x 1.5mm 六角扳手 - 1 x 2.0mm 六角扳手 - 1 x 2.5mm 六角扳手 - 1 x 35mm 银色金属导轨 - 1 x 35mm 黑色导轨卡扣 - 2 x M3\*8mm 螺丝 (沉头，机械牙) - 2 x M3\*22mm 螺丝 (杯头，机械牙) - 4 x M2\*5mm 螺丝 (杯头，自攻牙) - 2 x M3 螺母 (带防滑胶圈) - 1 x 产品贴纸 ## 规格参数 ¦ 规格 ¦ 参数 ¦ ¦ -------- ¦ --------------------- ¦ ¦ 产品尺寸 ¦ 54.0 x 54.0 x 15.0mm ¦ ¦ 产品重量 ¦ 21.0g ¦ ¦ 包装尺寸 ¦ 125.0 x 67.0 x 23.0mm ¦ ¦ 毛重 ¦ 116.0g ¦ ## 原理图 - [Base15 原理图PDF](https://m5stack.oss-cn-shenzhen.aliyuncs.com/resource/docs/schematic/Bases/BASE15.pdf) <img src="https://m5stack-doc.oss-cn-shenzhen.aliyuncs.com/1002/K025-BASE15_page_01.png" width="100%"> ## 管脚映射 ### M5-Bus ::m5-bus-table ¦ PIN ¦ LEFT ¦ RIGHT ¦ PIN ¦ ¦ ---- ¦ ---- ¦ ----- ¦ --- ¦ ¦ GND ¦ 1 ¦ 2 ¦ NC ¦ ¦ GND ¦ 3 ¦ 4 ¦ NC ¦ ¦ GND ¦ 5 ¦ 6 ¦ EN ¦ ¦ NC ¦ 7 ¦ 8 ¦ NC ¦ ¦ NC ¦ 9 ¦ 10 ¦ NC ¦ ¦ NC ¦ 11 ¦ 12 ¦ 3V3 ¦ ¦ NC ¦ 13 ¦ 14 ¦ NC ¦ ¦ NC ¦ 15 ¦ 16 ¦ NC ¦ ¦ SDA ¦ 17 ¦ 18 ¦ SCL ¦ ¦ NC ¦ 19 ¦ 20 ¦ NC ¦ ¦ NC ¦ 21 ¦ 22 ¦ NC ¦ ¦ NC ¦ 23 ¦ 24 ¦ NC ¦ ¦ HPWR ¦ 25 ¦ 26 ¦ NC ¦ ¦ HPWR ¦ 27 ¦ 28 ¦ 5V ¦ ¦ HPWR ¦ 29 ¦ 30 ¦ BAT ¦ :: ## 尺寸图 - [Base15 模型尺寸PDF](https://m5stack-doc.oss-cn-shenzhen.aliyuncs.com/1002/K025-model-base15.pdf) <img src="https://m5stack-doc.oss-cn-shenzhen.aliyuncs.com/1002/K025-model-base15_page_01.png" width="100%"> ## 结构文件 - [Base15 结构文件](https://github.com/m5stack/M5_Hardware/tree/master/Products/K025_Base15/Structures)
Base26 | https://m5stack-doc.oss-cn-shenzhen.aliyuncs.com/1003/K026-BASE26_page_01.png | # Base26 <span class="product-sku">SKU:K026</span> ## 描述 **Base26** 是 M5 体系中一款支持高度定制化的工业底座。与 PLC Base 有着类似，却有着更高级别定制化能力。套件内提供了 Protoboard（万能板）允许您添加自己的电路设计，并预留了两个 Grove 接口焊盘，方便您进行线路的拓展。提供了 **TTL/RS485** 转接板，能够方便您进行 RS485 类型的电平转换，配有 M 型防水接头组件，允许用户将其安装在底座的侧面或是底部。 **Base26** 中 “26” 代号来源于底座的高度 26 mm，底座上每一侧都是可以自由拆卸、切割、定制成不同的接口，以满足不同需求。关于底座的定制，我们提供了大量的结构组件替代方案，并将其完全开源，你可以基于这些设计去制作 3D 打印零件或是二次设计。不但如此，该底座完全兼容 M5 堆叠模块与硬件拓展体系。在产品的底部，我们提供了 2 种不同的装配方式：导轨固定，悬挂固定。 底座覆盖工业级外壳，自由拼接的组件能够为您提供无限的组合方式，为您创造出功能强大且可靠的工业应用。对于面向工业场景，要求一定的防护水准且希望项目高度定制化的开发者用户来说，**Base26** 是一个很好的解决方案。 ## 产品特性 - 支持高度定制化 - 可替换部件 - M5-Bus 拓展 - 板载 DC-DC 转换 (9 ~ 24V -> 5V) - 2 种底座固定方式 ## 包装内容 - 1 x Base26 Proto Board - 1 x Base26 底座外壳 - 1 x RS485-To-TTL 转接板 - 2 x HY2.0-4P 端子 - 1 x 内六角扳手 L 形 1.5mm (适配 M2 螺丝) - 1 x 内六角扳手 L 形 2.0mm (适配 M2.5 螺丝) - 1 x 内六角扳手 L 形 2.5mm (适配 M3 螺丝) - 1 x 35mm 银色金属导轨 - 1 x 35mm 黑色导轨卡扣 - 2 x M3 \* 8mm 螺丝 (沉头，机械牙) - 2 x M3 \* 22mm 螺丝 (杯头，机械牙) - 4 x M2 \* 5mm 螺丝 (杯头，自攻牙) - 1 x 电缆接头 (M12) - 2 x M3 螺母 (带防滑胶圈) - 1 x 2.54mm-20P 直插排针 (总高 5.32mm) - 1 x HT3.96-4P 端子 - 1 x 产品贴纸 ## 规格参数 ¦ 规格 ¦ 参数 ¦ ¦ -------- ¦ --------------- ¦ ¦ 产品尺寸 ¦ 54 x 54 x 26mm ¦ ¦ 产品重量 ¦ 27g ¦ ¦ 包装尺寸 ¦ 125 x 67 x 23mm ¦ ¦ 毛重 ¦ 125g ¦ ## 原理图 - [Base26 原理图PDF](https://m5stack.oss-cn-shenzhen.aliyuncs.com/resource/docs/schematic/Bases/BASE26.pdf) <img src="https://m5stack-doc.oss-cn-shenzhen.aliyuncs.com/1003/K026-BASE26_page_01.png" width="100%"> ## 管脚映射 ### M5-Bus ::m5-bus-table ¦ PIN ¦ LEFT ¦ RIGHT ¦ PIN ¦ ¦ ---- ¦ ---- ¦ ----- ¦ --- ¦ ¦ GND ¦ 1 ¦ 2 ¦ NC ¦ ¦ GND ¦ 3 ¦ 4 ¦ NC ¦ ¦ GND ¦ 5 ¦ 6 ¦ EN ¦ ¦ NC ¦ 7 ¦ 8 ¦ NC ¦ ¦ NC ¦ 9 ¦ 10 ¦ NC ¦ ¦ NC ¦ 11 ¦ 12 ¦ 3V3 ¦ ¦ NC ¦ 13 ¦ 14 ¦ NC ¦ ¦ NC ¦ 15 ¦ 16 ¦ NC ¦ ¦ SDA ¦ 17 ¦ 18 ¦ SCL ¦ ¦ NC ¦ 19 ¦ 20 ¦ NC ¦ ¦ NC ¦ 21 ¦ 22 ¦ NC ¦ ¦ NC ¦ 23 ¦ 24 ¦ NC ¦ ¦ HPWR ¦ 25 ¦ 26 ¦ NC ¦ ¦ HPWR ¦ 27 ¦ 28 ¦ 5V ¦ ¦ HPWR ¦ 29 ¦ 30 ¦ BAT ¦ :: ## 尺寸图 - [Base26 模型尺寸PDF](https://m5stack-doc.oss-cn-shenzhen.aliyuncs.com/1003/K026-model-BASE26.pdf) <img src="https://m5stack-doc.oss-cn-shenzhen.aliyuncs.com/1003/K026-model-BASE26_page_01.png" width="100%"> ## 结构文件 - [Base26 结构文件](https://github.com/m5stack/M5_Hardware/tree/master/Products/K026_Base26/Structures)
Base AAA | https://m5stack-doc.oss-cn-shenzhen.aliyuncs.com/533/SCH_Base_AAA_V1.0_sch_01.png | # Base AAA <span class="product-sku">SKU:A122</span> ## 描述 **Base AAA** 是由四节 AAA 干电池提供供电的 “5X5cm” 系列的底座。不同于其他锂电池底座，**Base AAA** 采用安全可靠的干电池进行供电，同时板载电源物理开关可以彻底关断电源，减少干电池损耗。预留两个 PORT.B、PORT.C 接口提供拓展，提供 1 X 12P 2.54 间距排母拓展接口。侧面有圆形安装孔方便固定、拓展，底部支持磁吸安装以及底部内嵌两个提供安装的铜螺母。 ## 产品特性 - 1 x 12P 2.54 接口 - PORT.B、PORT.C 接口 - 电源开关 - 支持两种供电方式： - 由四节 AAA 干电池提供供电，通过 DC/DC 降压 6V -> 4V，供给 BUS 总线 BAT Pin - 外部通过杜邦线接入 12P 2.54 接口的 BAT/GND 进行供电、 - 多种固定方式: - 底部磁吸固定 - 底部内嵌两个铜螺母 - 侧面预留三个固定孔， ## 包装内容 - 1 x Base AAA - 1 x 内六角扳手 L 形 1.5mm (适配 M2 螺丝) ## 规格参数 ¦ 规格 ¦ 参数 ¦ ¦ -------- ¦ -------------------- ¦ ¦ 产品尺寸 ¦ 54.0 x 54.0 x 21.0mm ¦ ¦ 产品重量 ¦ 30.0g ¦ ¦ 包装尺寸 ¦ 80.0 x 55.0 x 28.0mm ¦ ¦ 毛重 ¦ 51.2g ¦ ## 操作说明 ### 焊点提示 在默认状态下 G35 引脚处于断开状态，如需读取电源电压请焊接该焊点，如下图所示： - 焊接前 <img src="https://m5stack-doc.oss-cn-shenzhen.aliyuncs.com/533/Base_AAA_1.jpg" width="50%"> - 焊接后 <img src="https://m5stack-doc.oss-cn-shenzhen.aliyuncs.com/533/Base_AAA_2.jpg" width="50%"> ## 原理图 - [Base AAA 原理图 PDF](https://m5stack-doc.oss-cn-shenzhen.aliyuncs.com/533/SCH_Base_AAA_V1.0.pdf) ## 管脚映射 ### M5-Bus ::m5-bus-table ¦ PIN ¦ LEFT ¦ RIGHT ¦ PIN ¦ ¦ ------- ¦ ---- ¦ ----- ¦ ------- ¦ ¦ GND ¦ 1 ¦ 2 ¦ NC ¦ ¦ GND ¦ 3 ¦ 4 ¦ PORT.B ¦ ¦ GND ¦ 5 ¦ 6 ¦ RST ¦ ¦ NC ¦ 7 ¦ 8 ¦ NC ¦ ¦ NC ¦ 9 ¦ 10 ¦ PORT.B ¦ ¦ NC ¦ 11 ¦ 12 ¦ 3V3 ¦ ¦ NC ¦ 13 ¦ 14 ¦ NC ¦ ¦ UART_RX ¦ 15 ¦ 16 ¦ UART_TX ¦ ¦ I2C_SDA ¦ 17 ¦ 18 ¦ I2C_SCL ¦ ¦ NC ¦ 19 ¦ 20 ¦ NC ¦ ¦ PIN ¦ 21 ¦ 22 ¦ PIN ¦ ¦ NC ¦ 23 ¦ 24 ¦ PIN ¦ ¦ HPWR ¦ 25 ¦ 26 ¦ PIN ¦ ¦ HPWR ¦ 27 ¦ 28 ¦ 5V ¦ ¦ HPWR ¦ 29 ¦ 30 ¦ BAT ¦ :: ## 尺寸图 - [Base AAA 模型尺寸PDF](https://m5stack-doc.oss-cn-shenzhen.aliyuncs.com/533/base-aaa_v2-A122.pdf) <img src="https://m5stack-doc.oss-cn-shenzhen.aliyuncs.com/533/base-aaa_v2-A122_page_01.png" width="100%"> ## 软件开发 ### Arduino - 使用 ADC 读取电源引脚的电压 ```cpp #include <M5Unified.h> #define BAT_ADC_PIN 35 int16_t sensorValue = 0; float voltage = 0.0; void setup() { M5.begin(); Serial.begin(115200); analogReadResolution(10); } void loop() { sensorValue = analogRead(BAT_ADC_PIN); voltage = (sensorValue * 3.0) / 1023.0; Serial.print("sensor = "); Serial.print(sensorValue); Serial.print("\t vol = "); Serial.print(voltage); Serial.println("V"); delay(200); } ```
Base Dual 16340 | https://m5stack-doc.oss-cn-shenzhen.aliyuncs.com/1251/SCH_Base_Dual_16340_v0.2_2025_11_17_11_56_09_page_01.png | # Base Dual 16340 <span class="product-sku">SKU:A179</span> ## 描述 Base Dual 16340 是一款适配 M5Stack 主控的便携式双 16340 电池底座模块，支持两节 16340 锂电池并联供电，可为主控系统提供稳定的电池电源输出。模块集成电源路径管理、供电开关控制、过流及反接保护与电池状态检测功能，支持对电池电压、电流及功率信息进行实时监测，便于实现电量管理与功耗分析。 Base Dual 16340 内置 INA226 电流电压监测芯片，通过 I2C 接口与主控通信，同时提供两个 Grove 拓展接口，方便连接各类传感器与外设模块，适用于 M5Stack 设备电池扩展及各类需要独立电源供给的嵌入式应用场景。 ## 产品特性 - 适配 M5Stack 主控的电池底座模块 - 支持容纳两节 16340 锂电池 - 电池供电由拨动开关控制 - 内置过流及反接保护机制，保障设备安全 - 集成 INA226 电流/电压监测芯片，支持实时监测电池状态 - 两个 Grove 拓展接口，方便连接传感器与外设模块 ## 包装内容 - 1 x Base Dual 16340 - 2 x 16340 锂电池 - 1 x 内六角扳手 L 形 2.5mm (适配 M3 螺丝) - 2 x M3 * 20mm 螺丝 (杯头，机械牙) - 2 x M3 * 22mm 螺丝 (杯头，机械牙) - 2 x M3 * 25mm 螺丝 (杯头，机械牙) ## 应用场景 - M5Stack 设备电池扩展 - 独立电源供给的嵌入式应用 - 电量管理与功耗分析 - 便携式电子设备供电解决方案 ## 规格参数 ¦ 规格 ¦ 参数 ¦ ¦ ---------------- ¦ ----------------------------------------------------------------------------------------------------------------------------------------------------------------------------------------------------------------------------------- ¦ ¦ 电源监测芯片 ¦ INA226 ¦ ¦ 电池保护芯片 ¦ DW01A ¦ ¦ 电池类型 ¦ 16340 可充电锂电池 ¦ ¦ 电池容量 ¦ 2 x 700mAh ¦ ¦ 电池电气规格 ¦ 标称容量：700mAh<br>标称电压：DC 3.7V<br>充电限制电压：DC 4.2±0.03V（适用温度 0℃~+45℃）<br>标准充电电流：0.2C（适用温度 0℃~+45℃）<br>标准放电电流：0.2C（适用温度 - 20℃~+60℃）<br>最大放电电流：3.0C（放电终止电压 DC 2.75V） ¦ ¦ 电池供电控制 ¦ 拨动开关 ¦ ¦ Grove 接口规格 ¦ 2 x HY2.0-4P ¦ ¦ 待机功耗 ¦ （打开电源开关，未外接主机）<br>未加电池：DC 4.2V@1.10mA<br>加电池：DC 4.2V@33.41mA ¦ ¦ 工作温度 ¦ 0 ~ 40°C ¦ ¦ 产品尺寸 ¦ 54.0 x 54.0 x 21.0mm ¦ ¦ 产品重量 ¦ 66.4g ¦ ¦ 包装尺寸 ¦ 66.0 x 50.0 x 31.0mm ¦ ¦ 毛重 ¦ 83.5g ¦ ## 原理图 - [Base Dual 16340 原理图 PDF](https://m5stack-doc.oss-cn-shenzhen.aliyuncs.com/1251/SCH_Base_Dual_16340_v0.2_2025_11_17_11_56_09.pdf) ## 管脚映射 ### M5-Bus ::m5-bus-table ¦ PIN ¦ LEFT ¦ RIGHT ¦ PIN ¦ ¦ ------- ¦ ---- ¦ ----- ¦ ------------- ¦ ¦ GND ¦ 1 ¦ 2 ¦ ¦ ¦ GND ¦ 3 ¦ 4 ¦ PORT.B INPUT ¦ ¦ GND ¦ 5 ¦ 6 ¦ ¦ ¦ ¦ 7 ¦ 8 ¦ PORT.B OUTPUT ¦ ¦ ¦ 9 ¦ 10 ¦ ¦ ¦ ¦ 11 ¦ 12 ¦ 3V3 ¦ ¦ ¦ 13 ¦ 14 ¦ ¦ ¦ RXD ¦ 15 ¦ 16 ¦ TXD ¦ ¦ INA_SDA ¦ 17 ¦ 18 ¦ INA_SCL ¦ ¦ ¦ 19 ¦ 20 ¦ ¦ ¦ ¦ 21 ¦ 22 ¦ ¦ ¦ ¦ 23 ¦ 24 ¦ ¦ ¦ HPWR ¦ 25 ¦ 26 ¦ ¦ ¦ HPWR ¦ 27 ¦ 28 ¦ 5V ¦ ¦ HPWR ¦ 29 ¦ 30 ¦ BAT ¦ :: ### HY2.0-4P ::grove-table ¦ HY2.0-4P ¦ Black ¦ Red ¦ Yellow ¦ White ¦ ¦ -------- ¦ ----- ¦ --- ¦ ------------- ¦ ------------ ¦ ¦ PORT.B ¦ GND ¦ 5V ¦ PORT.B OUTPUT ¦ PORT.B INPUT ¦ ¦ PORT.C ¦ GND ¦ 5V ¦ TXD ¦ RXD ¦ :: ## 尺寸图 - [Base Dual 16340 模型尺寸 PDF](https://m5stack-doc.oss-cn-shenzhen.aliyuncs.com/1251/A179_Base_Dual_16340_model_size.pdf) <img src="https://m5stack-doc.oss-cn-shenzhen.aliyuncs.com/1251/A179_Base_Dual_16340_model_size_page_01.png" width="100%"> ## 软件开发 ### Arduino - [Base Dual 16340 Arduino 上手教程](/zh_CN/arduino/projects/base/base_dual_16340) ## 相关视频 - Base Dual 16340 产品介绍以及功能展示
Base Bottom v1.1 | https://m5stack-doc.oss-cn-shenzhen.aliyuncs.com/530/Sch_BOTTOM_v1.1_sch_01.png | # Base Bottom v1.1 <span class="product-sku">SKU:C001-C2</span> ## 描述 **Base Bottom v1.1** 是一款针对 Basic（Core）主机推出的通用底座。相比上一代 Core Bottom 而言，底座底部配备了电池开关，增加电池寿命；内部配备一个 110mAh 的锂电池，并扩展出 2.54mm 间距的排针和排母，方便用户进行扩展；底部内嵌磁铁，可以进行磁吸，适用多种场景。 ## 注意事项 \#> 管脚映射 ¦ 底部贴纸引脚对应的是 Core1 主机（Basic/Fire/Gray），搭配 Core2 与 CoreS3 的时候查看对应主机引脚映射。 ## 产品特性 - 兼容 Core/Core2/CoreS3 - 磁吸底座 - 110mAh 电池 - 电池供电开关 ## 包装内容 - 1 x Base Bottom v1.1 ## 规格参数 ¦ 规格 ¦ 参数 ¦ ¦ -------- ¦ -------------------- ¦ ¦ 产品尺寸 ¦ 54.0 x 54.0 x 11.0mm ¦ ¦ 包装尺寸 ¦ 62.0 x 57.0 x 17.0mm ¦ ¦ 产品重量 ¦ 22.8g ¦ ¦ 毛重 ¦ 34.3g ¦ ## 原理图 - [Base Bottom v1.1 原理图 PDF](https://m5stack-doc.oss-cn-shenzhen.aliyuncs.com/530/Sch_BOTTOM_v1.1.pdf) ## 管脚映射 ### M5-Bus ::m5-bus-table ¦ PIN ¦ LEFT ¦ RIGHT ¦ PIN ¦ ¦ --- ¦ ---- ¦ ----- ¦ --- ¦ ¦ GND ¦ 1 ¦ 2 ¦ PIN ¦ ¦ GND ¦ 3 ¦ 4 ¦ PIN ¦ ¦ GND ¦ 5 ¦ 6 ¦ PIN ¦ ¦ PIN ¦ 7 ¦ 8 ¦ PIN ¦ ¦ PIN ¦ 9 ¦ 10 ¦ PIN ¦ ¦ PIN ¦ 11 ¦ 12 ¦ 3V3 ¦ ¦ PIN ¦ 13 ¦ 14 ¦ PIN ¦ ¦ PIN ¦ 15 ¦ 16 ¦ PIN ¦ ¦ PIN ¦ 17 ¦ 18 ¦ PIN ¦ ¦ PIN ¦ 19 ¦ 20 ¦ PIN ¦ ¦ NC ¦ 21 ¦ 22 ¦ NC ¦ ¦ NC ¦ 23 ¦ 24 ¦ NC ¦ ¦ NC ¦ 25 ¦ 26 ¦ NC ¦ ¦ NC ¦ 27 ¦ 28 ¦ 5V ¦ ¦ NC ¦ 29 ¦ 30 ¦ BAT ¦ :: ## 尺寸图 <img alt="module size" src="https://static-cdn.m5stack.com/resource/docs/products/module/BLACK-BOTTOM_V1.1/img-2764b984-8228-4cf3-9121-1f7f322a27ac.jpg" width="100%" /> ## 版本更新 ¦ 上市日期 ¦ 产品变动 ¦ 备注 ¦ ¦ -------- ¦ -------------------- ¦ ---- ¦ ¦ 2017.7 ¦ 首次发售 ¦ / ¦ ¦ 2024.3 ¦ 增加底座电池供电开关 ¦ / ¦
Base BTC | https://m5stack-doc.oss-cn-shenzhen.aliyuncs.com/1000/A011-Sch_BTC_v2.1_page_01.png | # Base BTC <span class="product-sku">SKU:A011/A011-B</span> ## 描述 **Base BTC** 是一款环境数据检测底座，内置 SHT30 温湿度传感器，可精准测量温湿度数据。采用排母插接设计，通过 Base Bottom 排针与核心主控连接并通信，适用于构建个人桌面环境数据检测显示系统。 ## 产品特性 - 内置 SHT30 温湿度传感器 - 高测量精度 - I2C 通信接口 ## 包装内容 - 1 x Base BTC - 1 x USB Type-C 连接线 (1m) - 2 x M3 \* 16 螺丝 - 1 x 内六角扳手 L 形 2.5mm (适配 M3 螺丝) ## 应用场景 - 室内环境监测系统 - 智能家居联动设备 - 教学实验平台 - 小型气象站 ## 规格参数 ¦ 规格 ¦ 参数 ¦ ¦ ------------------- ¦ ---------------------- ¦ ¦ 最大温度测量范围 ¦ -40 ~ 120 ℃ ¦ ¦ 最高测量精度 ¦ 0 ~ 60 ℃/±0.2℃ ¦ ¦ 湿度测量范围 / 误差 ¦ 10 ~ 90 % RH / ±2% ¦ ¦ 产品尺寸 ¦ 55.0 x 47.0 x 23.0mm ¦ ¦ 产品重量 ¦ 9.2g ¦ ¦ 包装尺寸 ¦ 170.0 x 120.0 x 21.0mm ¦ ¦ 毛重 ¦ 60.0g ¦ ## 操作说明 ### 充电说明 当搭配 Basic 等 Core 一代主控机型使用时： - Base BTC 底座的 USB 接口仅为主控设备供电。 - 如需为 Base Bottom 内置锂电池充电，请连接主控设备上的 USB 接口。 ### I2C 地址冲突 - 请勿在 I2C 总线额外扩展包含 SHT30 相同 I2C 地址（0x44）的传感器，否则将因地址冲突导致设备无法正常工作。 ## 原理图 - [Base BTC 原理图 PDF](https://m5stack-doc.oss-cn-shenzhen.aliyuncs.com/1000/A011-Sch_BTC_v2.1.pdf) ## 管脚映射 ### SHT30 ¦ Basic ¦ G22 ¦ G21 ¦ 3V3 ¦ GND ¦ ¦ ----- ¦ --- ¦ --- ¦ --- ¦ --- ¦ ¦ SHT30 ¦ SCL ¦ SDA ¦ 3V3 ¦ GND ¦ ### M5-Bus ::m5-bus-table ¦ PIN ¦ LEFT ¦ RIGHT ¦ PIN ¦ ¦ ------- ¦ ---- ¦ ----- ¦ ------- ¦ ¦ NC ¦ 1 ¦ 2 ¦ NC ¦ ¦ NC ¦ 3 ¦ 4 ¦ NC ¦ ¦ NC ¦ 5 ¦ 6 ¦ NC ¦ ¦ NC ¦ 7 ¦ 8 ¦ NC ¦ ¦ NC ¦ 9 ¦ 10 ¦ NC ¦ ¦ NC ¦ 11 ¦ 12 ¦ NC ¦ ¦ NC ¦ 13 ¦ 14 ¦ NC ¦ ¦ NC ¦ 15 ¦ 16 ¦ NC ¦ ¦ I2C_SDA ¦ 17 ¦ 18 ¦ I2C_SCL ¦ ¦ NC ¦ 19 ¦ 20 ¦ NC ¦ ¦ NC ¦ 21 ¦ 22 ¦ NC ¦ ¦ NC ¦ 23 ¦ 24 ¦ NC ¦ ¦ NC ¦ 25 ¦ 26 ¦ NC ¦ ¦ NC ¦ 27 ¦ 28 ¦ 5V ¦ ¦ NC ¦ 29 ¦ 30 ¦ BAT ¦ :: ## 尺寸图 - [Base BTC 模型尺寸PDF](https://m5stack-doc.oss-cn-shenzhen.aliyuncs.com/1000/A011-B-BASE-BTC.pdf) <img src="https://m5stack-doc.oss-cn-shenzhen.aliyuncs.com/1000/A011-B-BASE-BTC_page_01.png" width="100%"> ## 数据手册 - [DHT12 datasheet](https://m5stack.oss-cn-shenzhen.aliyuncs.com/resource/docs/datasheet/hat/DHT12_en.pdf) - [SHT30 datasheet](https://m5stack.oss-cn-shenzhen.aliyuncs.com/resource/docs/datasheet/unit/SHT3x_Datasheet_digital.pdf) ## 软件开发 ### Arduino - [Base BTC SHT30 案例程序](https://github.com/m5stack/M5-ProductExampleCodes/tree/master/Base/BTC/Arduino/BTC2.1) - [Base BTC DHT12 案例程序](https://github.com/m5stack/M5-ProductExampleCodes/tree/master/Base/BTC/Arduino/BTC) ## 版本变更 ¦ 上市日期 ¦ 产品变动 ¦ ¦ -------- ¦ ------------------ ¦ ¦ 2020.5 ¦ DHT12 修改为 SHT30 ¦ ¦ 2017.7 ¦ 首次发售 ¦
Base DIN | https://m5stack-doc.oss-cn-shenzhen.aliyuncs.com/559/SCH_DinBase_V1.1_sch_01.png | # Base DIN <span class="product-sku">SKU:M132</span> ## 描述 **Base DIN** 是专为 “DinRail” 导轨固定而设的一种 “5X5cm” 系列底座。适用于 **M5Core 主机**，内置 500 mAh 锂电池，可外部输入 DC 电源（支持 9 ~ 24V），板载电源物理开关，可以彻底关断外部电源和电池。预留 PORT.B、PORT.C 接口。下侧方设有乐高安装孔方便固定，底部支持标准 35 mm Din 导轨，另外提供了 4 个插拔式挂耳，支持多样固定方式。**Base DIN** 内部 PCB 上预留了多处 proto 焊盘，方便用户 DIY。 ## 产品特性 - 1X12P 2.54 接口 - Port.B、Port.C 接口 - 供电方式： - DC 电源 (9 ~ 24V) - 500mAh 锂电池 - 电源开关 - 多种固定方式: - DinRail - 挂耳 - 底部内嵌两个铜螺母 - 侧面预留三个乐高固定孔 ## 包装内容 - 1 x Base DIN - 4 x 挂耳 - 1 x 卡扣 - 1 x 内六角扳手 L 形 2.5mm (适配 M3 螺丝) - 2 x M3 * 20mm 螺丝 (杯头，机械牙) - 2 x M3 * 22mm 螺丝 (杯头，机械牙) - 2 x M3 * 25mm 螺丝 (杯头，机械牙) ## 应用场景 - DIY 制作 - Core 等主机单独供电场景 ## 规格参数 ¦ 规格 ¦ 参数 ¦ ¦ -------------- ¦ -------------------- ¦ ¦ DC-DC 降压芯片 ¦ SY8303AIC ¦ ¦ 锂电池充电芯片 ¦ TP4057 ¦ ¦ DC 外接电源 ¦ DC 9 ~ 24V ¦ ¦ 锂电池容量 ¦ 500mAh ¦ ¦ 产品尺寸 ¦ 54.0 x 54.0 x 22.5mm ¦ ¦ 产品重量 ¦ 32.4g ¦ ¦ 包装尺寸 ¦ 95.0 x 66.0 x 26.0mm ¦ ¦ 毛重 ¦ 64.5g ¦ ## 原理图 - [Base DIN 原理图 PDF](https://m5stack-doc.oss-cn-shenzhen.aliyuncs.com/559/SCH_DinBase_V1.1.pdf) ## 管脚映射 ### HY2.0-4P with Core ::grove-table ¦ HY2.0-4P ¦ Black ¦ Red ¦ Yellow ¦ White ¦ ¦ -------- ¦ ----- ¦ --- ¦ ------------- ¦ ------------- ¦ ¦ PORT.B ¦ GND ¦ 5V ¦ G26 ¦ G36 ¦ ¦ PORT.C ¦ GND ¦ 5V ¦ UART_TX / G17 ¦ UART_RX / G16 ¦ :: ### HY2.0-4P with Core2 ::grove-table ¦ HY2.0-4P ¦ Black ¦ Red ¦ Yellow ¦ White ¦ ¦ -------- ¦ ----- ¦ --- ¦ ------------- ¦ ------------- ¦ ¦ PORT.B ¦ GND ¦ 5V ¦ G26 ¦ G36 ¦ ¦ PORT.C ¦ GND ¦ 5V ¦ UART_TX / G14 ¦ UART_RX / G13 ¦ :: ### HY2.0-4P with CoreS3 ::grove-table ¦ HY2.0-4P ¦ Black ¦ Red ¦ Yellow ¦ White ¦ ¦ -------- ¦ ----- ¦ --- ¦ ------------- ¦ ------------- ¦ ¦ PORT.B ¦ GND ¦ 5V ¦ G9 ¦ G8 ¦ ¦ PORT.C ¦ GND ¦ 5V ¦ UART_TX / G17 ¦ UART_RX / G18 ¦ :: ### M5-Bus ::m5-bus-table ¦ PIN ¦ LEFT ¦ RIGHT ¦ PIN ¦ ¦ ------ ¦ ---- ¦ ----- ¦ ------ ¦ ¦ GND ¦ 1 ¦ 2 ¦ NC ¦ ¦ GND ¦ 3 ¦ 4 ¦ PORT.B ¦ ¦ GND ¦ 5 ¦ 6 ¦ NC ¦ ¦ NC ¦ 7 ¦ 8 ¦ NC ¦ ¦ NC ¦ 9 ¦ 10 ¦ PORT.B ¦ ¦ NC ¦ 11 ¦ 12 ¦ NC ¦ ¦ NC ¦ 13 ¦ 14 ¦ NC ¦ ¦ PORT.C ¦ 15 ¦ 16 ¦ PORT.C ¦ ¦ NC ¦ 17 ¦ 18 ¦ NC ¦ ¦ NC ¦ 19 ¦ 20 ¦ NC ¦ ¦ NC ¦ 21 ¦ 22 ¦ NC ¦ ¦ NC ¦ 23 ¦ 24 ¦ NC ¦ ¦ HPWR ¦ 25 ¦ 26 ¦ NC ¦ ¦ HPWR ¦ 27 ¦ 28 ¦ 5V ¦ ¦ HPWR ¦ 29 ¦ 30 ¦ BAT ¦ :: ## 尺寸图 <img src="https://m5stack.oss-cn-shenzhen.aliyuncs.com/resource/docs/products/base/DinBase/%E5%B0%BA%E5%AF%B8%E5%9B%BE.png" width="100%" /> ## 结构文件 - [Base DIN 结构文件](https://github.com/m5stack/M5_Hardware/tree/master/Products/M132_Base_DIN/Structures) ## 数据手册 - [Power Manager TP4057](https://m5stack.oss-cn-shenzhen.aliyuncs.com/resource/docs/products/base/DinBase/TP4057.PDF) - [SY8303AIC](https://m5stack.oss-cn-shenzhen.aliyuncs.com/resource/docs/products/base/DinBase/SY8303AIC.PDF)
Base DMX | https://m5stack-doc.oss-cn-shenzhen.aliyuncs.com/555/SCH_DMX_Base_V1.0_sch_01.png,https://m5stack-doc.oss-cn-shenzhen.aliyuncs.com/555/Sch_DMX-sub_V1.0_sch_01.png | # Base DMX <span class="product-sku">SKU:M128</span> ## 描述 Base DMX 是一款专门为 DMX-512 数据传输场景设计的功能底座，与 M5 主机 通过串口 进行通讯和使能控制，配备 XLR-5 和 XLR-3 公母头接口，方便用户连接不同接口的 DMX 设备。此外，模块上留有 HT3.96 间距的 485 接口，方便连接扩展 485 设备。通信信号采用高速光耦隔离，电源采用专用隔离电源模块，提供 两路独立的 RS-485 电路实现收、发 DMX 数据，可通过内部双掷开关选择两路独立或并接运行。供电方面，DC-JACK 接口以及相应的 DC-DC 电路 ，可为整个设备提供电源。本产品适用舞台灯光控制、声音设备控制、景观照明控制和彩灯控制等场合。 ## 产品特性 - 配备 XLR-5 和 XLR-3 公母头接口，方便用户连接 DMX 设备 - 支持与 M5 主机通过串口进行通讯和使能控制 - 内置两路双掷开关，方便用户控制连接方式和传输路径 - 采用电源 DC-DC 隔离方式，提高稳定性和一致性 - 开发平台： - Arduino - UiFlow ## 包装内容 - 1 x Base DMX - 1 x 内六角扳手 L 形 2.0mm (适配 M2.5 螺丝) - 1 x 3.96-4P 端子 - 1 x XLR-3 接口 ## 应用场景 - 舞台灯光控制 - 声音设备控制 - 景观照明控制 - 彩灯控制 ## 规格参数 ¦ 规格 ¦ 参数 ¦ ¦ ---------------- ¦ ----------------------- ¦ ¦ 485 通讯 ¦ SP3488EN ¦ ¦ 光耦隔离高速传输 ¦ EL0600EL0631 ¦ ¦ DC-DC ¦ MP1584EN ¦ ¦ 电压隔离 ¦ B0505LS-1WR2 ¦ ¦ 电压输入 ¦ DC 9 ~ 24V ¦ ¦ DMX 接口 ¦ XLR-5、XLR-3 公母头接口 ¦ ¦ 485 接口 ¦ HT3.96 接口 ¦ ¦ 电源输出 ¦ DC 5V/3.3V ¦ ¦ 工作温度范围 ¦ 0 ~ 40°C ¦ ¦ 支持 DMX 信号 ¦ DMX512 ¦ ¦ 产品尺寸 ¦ 54.0 x 54.0 x 27.0mm ¦ ¦ 产品重量 ¦ 48.0g ¦ ¦ 包装尺寸 ¦ 147.0 x 90.0 x 40.0mm ¦ ¦ 毛重 ¦ 88.2g ¦ ## 操作说明 ### 板载开关功能说明 - Switch1: 控制 Base DMX 输出接口是否接入 680Ω 偏置电阻。该电阻用于确保总线空闲状态下的稳定电平与改善信号质量。 - Switch2：控制 Base DMX 输入信号分离 (信号输入到主控) 或是旁通输出到输出接口。 - Switch3：控制 Base DMX 输入接口是否接入 120Ω 终端电阻，该电阻用于减少信号反射与改善信号质量。 <img src="https://m5stack-doc.oss-cn-shenzhen.aliyuncs.com/1017/base_dmx_switch_define.png" width="80%"> ## 原理图 - [Base DMX 原理图 PDF](https://m5stack-doc.oss-cn-shenzhen.aliyuncs.com/555/SCH_DMX_Base_V1.0.pdf) - [Base DMX Sub 原理图 PDF](https://m5stack-doc.oss-cn-shenzhen.aliyuncs.com/555/Sch_DMX-sub_V1.0.pdf) ## 管脚映射 ### M5-Bus ::m5-bus-table ¦ PIN ¦ LEFT ¦ RIGHT ¦ PIN ¦ ¦ -------- ¦ ---- ¦ ----- ¦ ------- ¦ ¦ GND ¦ 1 ¦ 2 ¦ UART_RX ¦ ¦ GND ¦ 3 ¦ 4 ¦ NC ¦ ¦ GND ¦ 5 ¦ 6 ¦ NC ¦ ¦ NC ¦ 7 ¦ 8 ¦ NC ¦ ¦ NC ¦ 9 ¦ 10 ¦ NC ¦ ¦ NC ¦ 11 ¦ 12 ¦ 3V3 ¦ ¦ NC ¦ 13 ¦ 14 ¦ NC ¦ ¦ NC ¦ 15 ¦ 16 ¦ NC ¦ ¦ NC ¦ 17 ¦ 18 ¦ NC ¦ ¦ NC ¦ 19 ¦ 20 ¦ NC ¦ ¦ RS485_EN ¦ 21 ¦ 22 ¦ UART_TX ¦ ¦ NC ¦ 23 ¦ 24 ¦ NC ¦ ¦ HPWR ¦ 25 ¦ 26 ¦ NC ¦ ¦ HPWR ¦ 27 ¦ 28 ¦ 5V ¦ ¦ HPWR ¦ 29 ¦ 30 ¦ BAT ¦ :: ## 尺寸图 - [Base DMX 模型尺寸PDF](https://m5stack-doc.oss-cn-shenzhen.aliyuncs.com/1017/M128-BASE-DMX.pdf) <img src="https://m5stack-doc.oss-cn-shenzhen.aliyuncs.com/1017/M128-BASE-DMX_page_01.png" width="100%"> ## 数据手册 - [EL0660](https://m5stack.oss-cn-shenzhen.aliyuncs.com/resource/docs/datasheet/module/M128%20DMX-Base/EL0600.PDF) - [EL0631](https://m5stack.oss-cn-shenzhen.aliyuncs.com/resource/docs/datasheet/module/M128%20DMX-Base/EL0631.PDF) - [MP1584EN](https://m5stack.oss-cn-shenzhen.aliyuncs.com/resource/docs/datasheet/module/M128%20DMX-Base/MP1584EN-LF-Z.pdf) - [SP485EEN](https://m5stack.oss-cn-shenzhen.aliyuncs.com/resource/docs/datasheet/module/M128%20DMX-Base/SP485EEN.pdf) - [B0505LS-1WR2](https://m5stack.oss-cn-shenzhen.aliyuncs.com/resource/docs/datasheet/module/M128%20DMX-Base/B0505LS-1WR2.PDF) ## 软件开发 ### Arduino - [Base DMX Arduino 驱动库](https://github.com/m5stack/M5Module-DMX512) - [Base DMX Tools Demo](https://github.com/m5stack/M5Module-DMX512/tree/master/examples/DMX512Tools) ### UiFlow1 - [Base DMX UiFlow1 文档](/zh_CN/uiflow/blockly/base/dmx)
IoT Base CatM | https://static-cdn.m5stack.com/resource/docs/products/base/iot_base_catm/iot_base_catm_sch_01.webp | # IoT Base CatM <span class="product-sku">SKU:M119</span> ## 描述 **IoT Base CatM** 是一款专门针对物联网数据传输场景设计的一款功能底座。内置 `SIM7080G` 通信模组，支持 **CatM** & **NB-IoT** 双模式，**覆盖全球多数 CatM & NB- oT 频段**，可满足不同地区，不同通信速率 / 吞吐量需求。底座集成丰富的接口资源（I2C + UART + GPIO + RS485 + 电池供电接口）便于各类传感器拓展，兼容 ModBus 等工业常用协议。非常适用于如远程控制、远程监控、远程医疗等物联网应用。 ## 产品特性 - SIM7080G - CatM\&NB-IoT 双模式的无线通信模块 - UART 接口 / AT 指令控制 - 全球版 / 多频段支持 - 卡槽规格：MicroSIM - 天线:`SMA`外部天线 - 模块认证: - Softbank/Telec/RoHS/REACH/JATE/Docomo/KDDI/RCM/CE(RED)/GCF - Deutsche Telekom/FCC/PTCRB/AT\&T/Verizon/T-Mobile/US Cellular/IC - 底座拓展接口: - 1 x PWR485(RS485 + DC 12V INPUT) - 1 x DC 电源接口 - 1 x I2C - 1 x GPIO - 1 x UART - 1 x 电池拓展接口 ## 包装内容 - 1 x IoT Base CatM - 1 x SMA 天线 - 1 x 12V DC 电源适配器（美规） - 1 x VH-3.96-2P 端子 - 1 x VH-3.96-4P 端子 - 1 x Din-moute 导轨固定底板 - 2 x M3\*28 螺丝 - 1 x M3 六角扳手 ## 应用场景 - 远程控制 / 数据采集 - 数据上云应用 ## 规格参数 ¦ 规格 ¦ 参数 ¦ ¦ ----------------- ¦ ---------------------------------------------------------------------------------------------------------------------- ¦ ¦ 通信模组 ¦ SIM7080G, 通信接口: UART baud 115200 8N1 ¦ ¦ 支持 CAT-M 频段 ¦ B1/B2/B3/B4/B5/B8/B12/B13/B14/B18/B19/B20/B25/B26 /B27/B28/B66/B85 ¦ ¦ 支持 CAT-NB 频段 ¦ B1/B2/B3/B4/B5/B8/B12/B13/B18/B19/B20/B25/B26/B28 /B66/B71/B85 ¦ ¦ Cat-M 上下行速度 ¦ Uplink: 1119Kbps Downlink:589Kbps ¦ ¦ NB-IoT 上下行速度 ¦ Uplink: 150Kbps Downlink:136Kbps ¦ ¦ RF Power Class ¦ Class 5 (Typ. 21dbm) ¦ ¦ 卡槽规格 ¦ MicroSIM ¦ ¦ 支持协议: ¦ TCP/UDP/HTTP/HTTPS/TLS/DTLS/PING/LWM2M/COAP/MQTT 等通信协议 ¦ ¦ 工作电流 ¦ 42mA (DC 接口 12V 输入，设备入网情况下) ¦ ¦ 接口规格 ¦ I2C/GPIO/UART (HY2.0-4P)<br/>RS485(VH-3.96-4P)<br/>DC 接口 (圆孔 DC-IN-TH_DC-0440-2.5A-2.0)<br/>锂电池接口 (HT3.96-2P) ¦ ¦ 产品尺寸 ¦ 80 x 54 x 33mm ¦ ¦ 产品重量 (模块) ¦ 29.4g ¦ ¦ 包装尺寸 ¦ 104.0 x 99.0 x 60.0mm ¦ ¦ 毛重 ¦ 153.6g ¦ ## 认证信息 - [SIM7080G_AT\&T_Certificate_2020](https://m5stack.oss-cn-shenzhen.aliyuncs.com/resource/docs/datasheet/unit/sim7080g/en/SIM7080G_AT%26amp%3BT_Certificate_2020.pdf) - [SIM7080G_GCF_Certificate_2020](https://m5stack.oss-cn-shenzhen.aliyuncs.com/resource/docs/datasheet/unit/sim7080g/en/SIM7080G_GCF_Certificate_2020.pdf) - [SIM7080G_NCC_2020](https://m5stack.oss-cn-shenzhen.aliyuncs.com/resource/docs/datasheet/unit/sim7080g/en/SIM7080G_NCC_2020.pdf) - [SIM7080G_PTCRB_Certificate_2020](https://m5stack.oss-cn-shenzhen.aliyuncs.com/resource/docs/datasheet/unit/sim7080g/en/SIM7080G_PTCRB_Certificate_2020.pdf) - [SIM7080G_RCM_Compliance Certificate_2020](https://m5stack.oss-cn-shenzhen.aliyuncs.com/resource/docs/datasheet/unit/sim7080g/en/SIM7080G_RCM_Compliance%20Certificate_2020.pdf) - [SIM7080G_T-mobile_Certificate_2021](https://m5stack.oss-cn-shenzhen.aliyuncs.com/resource/docs/datasheet/unit/sim7080g/en/SIM7080G_T-mobile_Certificate_2021.pdf) - [SIM7080G_US Cellular_Certificate_2021](https://m5stack.oss-cn-shenzhen.aliyuncs.com/resource/docs/datasheet/unit/sim7080g/en/SIM7080G_US%20Cellular_Certificate_2021.pdf) ## 原理图 <img src="https://static-cdn.m5stack.com/resource/docs/products/base/iot_base_catm/iot_base_catm_sch_01.webp" width="70%"> ## 管脚映射 - SIM7080G ¦ M5Core ¦ G0 ¦ G35 ¦ G12 ¦ 5V ¦ GND ¦ ¦ -------- ¦ --- ¦ --- ¦ --- ¦ --- ¦ --- ¦ ¦ SIM7080G ¦ RX ¦ TX ¦ PWR ¦ VCC ¦ GND ¦ - RS485 ¦ CORE ¦ G15 ¦ G13 ¦ 5V ¦ GND ¦ ¦ ----- ¦ --- ¦ --- ¦ --- ¦ --- ¦ ¦ RS485 ¦ TX ¦ RX ¦ VIN ¦ GND ¦ - HY2.0-4P ¦ M5Core ¦ G21 ¦ G22 ¦ 5V ¦ GND ¦ ¦ -------- ¦ --- ¦ --- ¦ --- ¦ --- ¦ ¦ I2C PORT ¦ SDA ¦ SCL ¦ VCC ¦ GND ¦ ¦ M5Core ¦ G36 ¦ G26 ¦ 5V ¦ GND ¦ ¦ --------- ¦ --- ¦ --- ¦ --- ¦ --- ¦ ¦ GPIO PORT ¦ ADC ¦ DAC ¦ VCC ¦ GND ¦ ¦ M5Core ¦ G17 ¦ G16 ¦ 5V ¦ GND ¦ ¦ --------- ¦ --- ¦ --- ¦ --- ¦ --- ¦ ¦ UART PORT ¦ TX ¦ RX ¦ VCC ¦ GND ¦ ### M5-Bus ::m5-bus-table ¦ PIN ¦ LEFT ¦ RIGHT ¦ PIN ¦ ¦ -------- ¦ ---- ¦ ----- ¦ ----------- ¦ ¦ GND ¦ 1 ¦ 2 ¦ SIM7080G_TX ¦ ¦ GND ¦ 3 ¦ 4 ¦ PORT.B ¦ ¦ GND ¦ 5 ¦ 6 ¦ NC ¦ ¦ NC ¦ 7 ¦ 8 ¦ NC ¦ ¦ NC ¦ 9 ¦ 10 ¦ PORT.B ¦ ¦ NC ¦ 11 ¦ 12 ¦ NC ¦ ¦ NC ¦ 13 ¦ 14 ¦ NC ¦ ¦ UART_RX ¦ 15 ¦ 16 ¦ UART_TX ¦ ¦ I2C_SDA ¦ 17 ¦ 18 ¦ I2C_SCL ¦ ¦ NC ¦ 19 ¦ 20 ¦ NC ¦ ¦ MOD PWR ¦ 21 ¦ 22 ¦ RS485_TX ¦ ¦ RS485_RX ¦ 23 ¦ 24 ¦ SIM7080_RX ¦ ¦ NC ¦ 25 ¦ 26 ¦ NC ¦ ¦ NC ¦ 27 ¦ 28 ¦ 5V ¦ ¦ NC ¦ 29 ¦ 30 ¦ BAT ¦ :: ## 尺寸图 - [IoT Base CatM 模型尺寸PDF](https://m5stack-doc.oss-cn-shenzhen.aliyuncs.com/993/M119-base15_b.pdf) <img src="https://m5stack-doc.oss-cn-shenzhen.aliyuncs.com/993/M119-base15_b_page_01.png" width="100%"> ## 数据手册 - [SIM7070_SIM7080_SIM7090 Series_CTBURST_Application Note_V1.02](https://m5stack.oss-cn-shenzhen.aliyuncs.com/resource/docs/datasheet/unit/sim7080g/en/SIM7070_SIM7080_SIM7090%20Series_CTBURST_Application%20Note_V1.02.pdf) - [SIM7070_SIM7080_SIM7090 Series_CoAP(S)_Application Note_V1.03](<https://m5stack.oss-cn-shenzhen.aliyuncs.com/resource/docs/datasheet/unit/sim7080g/en/SIM7070_SIM7080_SIM7090%20Series_CoAP(S)_Application%20Note_V1.03.pdf>) - [SIM7070_SIM7080_SIM7090 Series_Email_Application Note_V1.02](https://m5stack.oss-cn-shenzhen.aliyuncs.com/resource/docs/datasheet/unit/sim7080g/en/SIM7070_SIM7080_SIM7090%20Series_Email_Application%20Note_V1.02.pdf) - [SIM7070_SIM7080_SIM7090 Series_FOTA_Application Note_V1.02](https://m5stack.oss-cn-shenzhen.aliyuncs.com/resource/docs/datasheet/unit/sim7080g/en/SIM7070_SIM7080_SIM7090%20Series_FOTA_Application%20Note_V1.02.pdf) - [SIM7070_SIM7080_SIM7090 Series_FS_Application Note_V1.02](https://m5stack.oss-cn-shenzhen.aliyuncs.com/resource/docs/datasheet/unit/sim7080g/en/SIM7070_SIM7080_SIM7090%20Series_FS_Application%20Note_V1.02.pdf) - [SIM7070_SIM7080_SIM7090 Series_FTP(S)_Application Note_V1.02](<https://m5stack.oss-cn-shenzhen.aliyuncs.com/resource/docs/datasheet/unit/sim7080g/en/SIM7070_SIM7080_SIM7090%20Series_FTP(S)_Application%20Note_V1.02.pdf>) - [SIM7070_SIM7080_SIM7090 Series_GNSS_Application Note_V1.02](https://m5stack.oss-cn-shenzhen.aliyuncs.com/resource/docs/datasheet/unit/sim7080g/en/SIM7070_SIM7080_SIM7090%20Series_GNSS_Application%20Note_V1.02.pdf) - [SIM7070_SIM7080_SIM7090 Series_HTTP(S)_Application Note_V1.02](<https://m5stack.oss-cn-shenzhen.aliyuncs.com/resource/docs/datasheet/unit/sim7080g/en/SIM7070_SIM7080_SIM7090%20Series_HTTP(S)_Application%20Note_V1.02.pdf>) - [SIM7070_SIM7080_SIM7090 Series_Linux_Application Note_V1.02](https://m5stack.oss-cn-shenzhen.aliyuncs.com/resource/docs/datasheet/unit/sim7080g/en/SIM7070_SIM7080_SIM7090%20Series_Linux_Application%20Note_V1.02.pdf) - [SIM7070_SIM7080_SIM7090 Series_Low Power Mode_Application Note_V1.02](https://m5stack.oss-cn-shenzhen.aliyuncs.com/resource/docs/datasheet/unit/sim7080g/en/SIM7070_SIM7080_SIM7090%20Series_Low%20Power%20Mode_Application%20Note_V1.02.pdf) - [SIM7070_SIM7080_SIM7090 Series_LwM2M_Application Note_V1.02](https://m5stack.oss-cn-shenzhen.aliyuncs.com/resource/docs/datasheet/unit/sim7080g/en/SIM7070_SIM7080_SIM7090%20Series_LwM2M_Application%20Note_V1.02.pdf) - [SIM7070_SIM7080_SIM7090 Series_MQTT(S)_Application Note_V1.03](<https://m5stack.oss-cn-shenzhen.aliyuncs.com/resource/docs/datasheet/unit/sim7080g/en/SIM7070_SIM7080_SIM7090%20Series_MQTT(S)_Application%20Note_V1.03.pdf>) - [SIM7070_SIM7080_SIM7090 Series_PING_Application Note_V1.02](https://m5stack.oss-cn-shenzhen.aliyuncs.com/resource/docs/datasheet/unit/sim7080g/en/SIM7070_SIM7080_SIM7090%20Series_PING_Application%20Note_V1.02.pdf) - [SIM7070_SIM7080_SIM7090 Series_SAT_Application Note_V1.02](https://m5stack.oss-cn-shenzhen.aliyuncs.com/resource/docs/datasheet/unit/sim7080g/en/SIM7070_SIM7080_SIM7090%20Series_SAT_Application%20Note_V1.02.pdf) - [SIM7070_SIM7080_SIM7090 Series_SSL_Application Note_V1.00](https://m5stack.oss-cn-shenzhen.aliyuncs.com/resource/docs/datasheet/unit/sim7080g/en/SIM7070_SIM7080_SIM7090%20Series_SSL_Application%20Note_V1.00.pdf) - [SIM7070_SIM7080_SIM7090 Series_TCPUDP(S)_Application Note_V1.03](<https://m5stack.oss-cn-shenzhen.aliyuncs.com/resource/docs/datasheet/unit/sim7080g/en/SIM7070_SIM7080_SIM7090%20Series_TCPUDP(S)_Application%20Note_V1.03.pdf>) - [SIM7080_Series_SPEC_20200427](https://m5stack.oss-cn-shenzhen.aliyuncs.com/resource/docs/datasheet/unit/sim7080g/en/SIM7080_Series_SPEC_20200427.pdf) ## 软件开发 ### Arduino - [IoT Base CatM MQTT Example](https://github.com/m5stack/IoT_BASE_SIM7080/tree/master/examples/MQTT) - [IoT Base CatM Modbus Master Example](https://github.com/m5stack/IoT_BASE_SIM7080/tree/master/examples/Modbus/ModBus-RTU/Master) - [IoT Base CatM Modbus Slave Example](https://github.com/m5stack/IoT_BASE_SIM7080/tree/master/examples/Modbus/ModBus-RTU/Slave) ### UiFlow1 - [IoT Base CatM UiFlow1 文档](/zh_CN/uiflow/blockly/module/iot_base_catm) ### 通信协议 - [SIM7070_SIM7080_SIM7090 Series_AT Command Manual_V1.04](https://m5stack.oss-cn-shenzhen.aliyuncs.com/resource/docs/datasheet/unit/sim7080g/en/SIM7070_SIM7080_SIM7090%20Series_AT%20Command%20Manual_V1.04.pdf)
IoTBase NBIoT | https://static-cdn.m5stack.com/resource/docs/products/base/iot_base_nb_cn/iot_base_nb_sch_01.webp | # IoTBase NBIoT <span class="product-sku">SKU:K064</span> ## 描述 **IoTBase NBIoT** 是一款专门针对物联网 NB-IoT 数据传输场景设计的功能底座。套件配套强力核心主控 BASIC（内置 ESP32，集成 Wi-Fi），集成丰富的接口资源（I2C、UART、GPIO、RS485 等），适配多种工业现场常用协议（如 ModBus 等）。内置 SIM7020G 模组，覆盖多数 Cat-NB 频段，集成 SMA 外部天线接口，提升设备通信质量与信号的稳定性。配套多功能导轨固定底座，完美嵌入工业应用场景。 ## 产品特性 - SIM7020G/Global 版本 / 多频段支持 - 信号接入能力强 - AT 指令控制 - SIM 卡类型: MicroSIM - 外置天线：SMA 天线 - 串行通信：UART 115200bps - RS485 通信接口 (带 12V 输入，内置 DC-DC 12V to 5v) - 配套多功能导轨固定底板 - NB 模组状态指示灯 - 配套 BASIC 主机 - Grove 拓展接口: - I2C x1 - GPIO x1 - UART x1 - SIM 卡槽规格: MicroSIM - Cat-NB 频段: - B1/B2/B3/B4/B5/B8/ B12/B13/B17/B18/B19/ B20/B25/B26/B28/ B66/B70/B71/B85 - 数据传输 (kbps): - 126(DL)/150(UL) - 网络协议: - TCP/UDP/HTTP/HTTPS/ TLS/DTLS/DNS/NTP/ PING/LWM2M/COAP/ MQTT/MQTTS ## 包装内容 - 1 x IoTBase NBIoT - 1 x BASIC 主控 - 1 x 12V DC 电源适配器 - 1 x VH-3.96-2P 端子 - 1 x VH-3.96-4P 端子 - 1 x Din-moute 导轨固定底板 - 1 x SMA 天线 - 2 x M3\*28 螺丝 - 1 x M3 六角扳手 ## 应用场景 - 智能表计 - 远程监控 - 共享单车 ## 规格参数 ¦ 规格 ¦ 参数 ¦ ¦ ---------------- ¦ ------------------------------------------------------------------------ ¦ ¦ 通信模组 ¦ SIM7020G ¦ ¦ 支持 Cat-NB 频段 ¦ B1/B2/B3/B4/B5/B8/ B12/B13/B17/B18/B19/ B20/B25/B26/B28/ B66/B70/B71/B85 ¦ ¦ 数据传输速度 ¦ 126 (DL)/150 (UL) ¦ ¦ 网络协议 ¦ TCP/UDP/HTTP/HTTPS/ TLS/DTLS/DNS/NTP/ PING/LWM2M/COAP/ MQTT/MQTTS ¦ ¦ 接口资源 ¦ I2C, UART, GPIO, RS485 (支持 ModBus Master/Slave) ¦ ¦ 供电方式 ¦ USB 供电 /12V DC 电源适配器供电 ¦ ¦ 通讯方式 ¦ UART 115200bps ¦ ¦ 产品重量 ¦ 71.3g ¦ ¦ 毛重 ¦ 197g ¦ ¦ 产品尺寸 ¦ 80 x 54 x 33mm ¦ ¦ 包装尺寸 ¦ 105.0 x 100.0 x 58mm ¦ ## 认证信息 - RoHS/REACH/RCM/Telstra/CE(RED)/GCF/ATEX/TIM/Deutsche Telekom/Vodafone/FCC/PTCRB/T-Mobile/IC ### 运营商认证 - Telstra\*/Vodafone/Deutsche Telekom ## 原理图 <img src = "https://static-cdn.m5stack.com/resource/docs/products/base/iot_base_nb_cn/iot_base_nb_sch_01.webp" width="80%"> ## 管脚映射 ### RS485 ¦ CORE ¦ G15 ¦ G13 ¦ 5V ¦ GND ¦ ¦ ----- ¦ --- ¦ --- ¦ --- ¦ --- ¦ ¦ RS485 ¦ TX ¦ RX ¦ VIN ¦ GND ¦ ### SIM7020G ¦ CORE ¦ G0 ¦ G35 ¦ G12 ¦ ¦ -------- ¦ ------ ¦ ------ ¦ ------ ¦ ¦ SIM7020G ¦ NB-RXD ¦ NB-TXD ¦ PWRKEY ¦ ### HY2.0-4P ¦ CORE ¦ G21 ¦ G22 ¦ 5V ¦ GND ¦ ¦ -------- ¦ --- ¦ --- ¦ --- ¦ --- ¦ ¦ I2C PORT ¦ SDA ¦ SCL ¦ VIN ¦ GND ¦ ¦ CORE ¦ G17 ¦ G16 ¦ 5V ¦ GND ¦ ¦ --------- ¦ --- ¦ --- ¦ --- ¦ --- ¦ ¦ UART PORT ¦ TX ¦ RX ¦ VIN ¦ GND ¦ ¦ CORE ¦ G36 ¦ G26 ¦ 5V ¦ GND ¦ ¦ --------- ¦ --- ¦ --- ¦ --- ¦ --- ¦ ¦ GPIO PORT ¦ ADC ¦ DAC ¦ VIN ¦ GND ¦ ## 数据手册 - [SIM7020 Series datasheet](https://m5stack.oss-cn-shenzhen.aliyuncs.com/resource/docs/datasheet/unit/nbiot/SIM7020_Series_SPEC_20201104.pdf) - [SIM7020 Series_Ayla_Application Note_V1.03](https://m5stack.oss-cn-shenzhen.aliyuncs.com/resource/docs/datasheet/unit/nbiot/SIM7020%20Series_Ayla_Application%20Note_V1.03.pdf) - [SIM7020 Series_CTBURST_Application Note_V1.01](https://m5stack.oss-cn-shenzhen.aliyuncs.com/resource/docs/datasheet/unit/nbiot/SIM7020%20Series_CTBURST_Application%20Note_V1.01.pdf) - [SIM7020 Series_CoAP_Application Note_V1.03](https://m5stack.oss-cn-shenzhen.aliyuncs.com/resource/docs/datasheet/unit/nbiot/SIM7020%20Series_CoAP_Application%20Note_V1.03.pdf) - [SIM7020 Series_EAT_Environment & Compilation & Burning Guide_V1.02.](https://m5stack.oss-cn-shenzhen.aliyuncs.com/resource/docs/datasheet/unit/nbiot/SIM7020%20Series_EAT_Environment%20%26amp%3B%20Compilation%20%26amp%3B%20Burning%20Guide_V1.02.pdf) - [SIM7020 Series_FOTA_Application_Note_V1.02](https://m5stack.oss-cn-shenzhen.aliyuncs.com/resource/docs/datasheet/unit/nbiot/SIM7020%20Series_FOTA_Application_Note_V1.02.pdf) - [SIM7020 Series_HTTP(S)_Application Note_V1.04](<https://m5stack.oss-cn-shenzhen.aliyuncs.com/resource/docs/datasheet/unit/nbiot/SIM7020%20Series_HTTP(S)_Application%20Note_V1.04.pdf>) - [SIM7020 Series_LWM2M_Application Note_V1.03](https://m5stack.oss-cn-shenzhen.aliyuncs.com/resource/docs/datasheet/unit/nbiot/SIM7020%20Series_LWM2M_Application%20Note_V1.03.pdf) - [SIM7020 Series_Low Power Mode_Application Note_V1.05](https://m5stack.oss-cn-shenzhen.aliyuncs.com/resource/docs/datasheet/unit/nbiot/SIM7020%20Series_Low%20Power%20Mode_Application%20Note_V1.05.pdf) - [SIM7020 Series_MQTT(S)_Application Note_V1.05](<https://m5stack.oss-cn-shenzhen.aliyuncs.com/resource/docs/datasheet/unit/nbiot/SIM7020%20Series_MQTT(S)_Application%20Note_V1.05.pdf>) - [SIM7020 Series_NVRAM_Application Note_V1.02](https://m5stack.oss-cn-shenzhen.aliyuncs.com/resource/docs/datasheet/unit/nbiot/SIM7020%20Series_NVRAM_Application%20Note_V1.02.pdf) - [SIM7020 Series_SAT_Application Note_V1.01](https://m5stack.oss-cn-shenzhen.aliyuncs.com/resource/docs/datasheet/unit/nbiot/SIM7020%20Series_SAT_Application%20Note_V1.01.pdf) - [SIM7020 Series_SNTP_Application Note_V1.03](https://m5stack.oss-cn-shenzhen.aliyuncs.com/resource/docs/datasheet/unit/nbiot/SIM7020%20Series_SNTP_Application%20Note_V1.03.pdf) - [SIM7020 Series_TCPIP_Application Note_V1.04](https://m5stack.oss-cn-shenzhen.aliyuncs.com/resource/docs/datasheet/unit/nbiot/SIM7020%20Series_TCPIP_Application%20Note_V1.04.pdf) ## 软件开发 ### Arduino - [IoTBase NBIoT MQTT Client Example](https://github.com/m5stack/IoT_BASE_SIM7020/tree/master/examples/MQTT) - [IoTBase NBIoT ModBus RTU Master Example](https://github.com/m5stack/IoT_BASE_SIM7020/tree/master/examples/Modbus/ModBus-RTU/Master) - [IoTBase NBIoT ModBus RTU Slave Example](https://github.com/m5stack/IoT_BASE_SIM7020/tree/master/examples/Modbus/ModBus-RTU/Slave) - [IoTBase NBIoT_Factory Test](https://github.com/m5stack/IoT_BASE_NB_FactoryTest) - [ArduinoModbus Library](https://github.com/m5stack/ArduinoModbus) - [Arduino485 Library](https://github.com/m5stack/ArduinoRS485) - [TinyGSM Library](https://m5stack.oss-cn-shenzhen.aliyuncs.com/resource/arduino/lib/TinyGSM.zip) ### UiFlow1 - [IoTBase NBIoT UiFlow1 文档](/zh_CN/uiflow/blockly/module/iot_base_nb) ### 通信协议 - [SIM7020 Series_AT Command Manual_V1.05](https://m5stack.oss-cn-shenzhen.aliyuncs.com/resource/docs/datasheet/unit/nbiot/SIM7020%20Series_AT%20Command%20Manual_V1.05.pdf)
IoT Base NBIoT-CN | https://static-cdn.m5stack.com/resource/docs/products/base/iot_base_nb_cn/iot_base_nb_sch_01.webp | # IoT Base NBIoT-CN <span class="product-sku">SKU:K064</span> ## 描述 **IoT Base NBIoT-CN** 是一款专门针对物联网 NB-IoT 数据传输场景设计的一款功能底座。套件配套强力核心主控 BASIC（内置 ESP32 ，集成 Wi-Fi），集成丰富的接口资源（I2C，UART，GPIO，RS485 等）适配多种的工业现场常用协议（如 ModBus 等），内置 SIM7020C 模组，主要覆盖中国 Cat-NB 频段，集成 SMA 外部天线接口，提升设备通信质量与信号的稳定性。配套多功能导轨固定底座，完美嵌入工业应用场景。 ## 产品特性 - SIM7020C / 适用于中国地区 - 信号接入能力强 - AT 指令控制 - SIM 卡类型: MicroSIM - 外置天线：SMA 天线 - 串行通信：UART 115200bps - RS485 通信接口 (带 12V 输入，内置 DC-DC 12V to 5v) - 配套多功能导轨固定底板 - NB 模组状态指示灯 - 配套 BASIC 主机 - Grove 拓展接口: - I2C x1 - GPIO x1 - UART x1 - SIM 卡槽规格: MicroSIM - Cat-NB 频段: - B1/B3/B5/B8 - 数据传输 (kbps): - 26.15(DL)/62.5(UL) - 网络协议: - TCP/UDP/LWM2M/COAP/ MQTT/HTTP/HTTPS/ TLS/DTLS/DNS/NTP/ PING/OneNET/ 电信云 / 艾拉云 \* ## 包装内容 - 1 x IoT Base NBIoT-CN - 1 x BASIC 主控 - 1 x 12V DC 电源适配器 - 1 x VH-3.96-2P 端子 - 1 x VH-3.96-4P 端子 - 1 x Din-moute 导轨固定底板 - 1 x SMA 天线 - 2 x M3\*28 螺丝 - 1 x M3 六角扳手 - 1 x NB-IoT 流量卡 (移动 NB 流量：300M) ## 应用场景 - 智能表计 - 远程监控 - 共享单车 ## 规格参数 ¦ 规格 ¦ 参数 ¦ ¦ ---------------- ¦ -------------------------------------------------------------------------------------- ¦ ¦ 通信模组 ¦ SIM7020C ¦ ¦ 支持 Cat-NB 频段 ¦ B1/B3/B5/B8 ¦ ¦ 数据传输速度 ¦ 26.15 (DL)/62.5 (UL) ¦ ¦ 网络协议 ¦ TCP/UDP/LWM2M/COAP/ MQTT/HTTP/HTTPS/ TLS/DTLS/DNS/NTP/ PING/OneNET/ 电信云 / 艾拉云 \* ¦ ¦ 接口资源 ¦ I2C, UART, GPIO, RS485 (支持 ModBus Master/Slave) ¦ ¦ 供电方式 ¦ USB 供电 /12V DC 电源适配器供电 ¦ ¦ 通讯方式 ¦ UART 115200bps ¦ ¦ 产品重量 ¦ 71.3g ¦ ¦ 毛重 ¦ 197g ¦ ¦ 产品尺寸 ¦ 80 x 54 x 33mm ¦ ¦ 包装尺寸 ¦ 98 x 106 x 57mm ¦ ## 认证信息 - RoHS/REACH/CCC/CTA/SRRC/Mobile/Unicom/Telecom/ATEX ### 运营商认证 - 中国电信 / 中国联通 / 中国移动 ## 原理图 <img src = "https://static-cdn.m5stack.com/resource/docs/products/base/iot_base_nb_cn/iot_base_nb_sch_01.webp" width="80%"> ## 管脚映射 ### RS485 ¦ CORE ¦ G15 ¦ G13 ¦ 5V ¦ GND ¦ ¦ ----- ¦ --- ¦ --- ¦ --- ¦ --- ¦ ¦ RS485 ¦ TX ¦ RX ¦ VIN ¦ GND ¦ ### SIM7020C ¦ CORE ¦ G0 ¦ G35 ¦ G12 ¦ ¦ -------- ¦ ------ ¦ ------ ¦ ------ ¦ ¦ SIM7020C ¦ NB-RXD ¦ NB-TXD ¦ PWRKEY ¦ ### HY2.0-4P ¦ CORE ¦ G21 ¦ G22 ¦ 5V ¦ GND ¦ ¦ -------- ¦ --- ¦ --- ¦ --- ¦ --- ¦ ¦ I2C PORT ¦ SDA ¦ SCL ¦ VIN ¦ GND ¦ ¦ CORE ¦ G17 ¦ G16 ¦ 5V ¦ GND ¦ ¦ --------- ¦ --- ¦ --- ¦ --- ¦ --- ¦ ¦ UART PORT ¦ TX ¦ RX ¦ VIN ¦ GND ¦ ¦ CORE ¦ G36 ¦ G26 ¦ 5V ¦ GND ¦ ¦ --------- ¦ --- ¦ --- ¦ --- ¦ --- ¦ ¦ GPIO PORT ¦ ADC ¦ DAC ¦ VIN ¦ GND ¦ ## 尺寸图 - [IoT Base NBIoT-CN 模型尺寸PDF](https://m5stack-doc.oss-cn-shenzhen.aliyuncs.com/994/K064-C-iotbase-core.pdf) <img src="https://m5stack-doc.oss-cn-shenzhen.aliyuncs.com/994/K064-C-iotbase-core_page_01.png" width="100%"> ## 数据手册 - [SIM7020 Series datasheet](https://m5stack.oss-cn-shenzhen.aliyuncs.com/resource/docs/datasheet/unit/nbiot/SIM7020_Series_SPEC_20201104.pdf) - [SIM7020 Series_Ayla_Application Note_V1.03](https://m5stack.oss-cn-shenzhen.aliyuncs.com/resource/docs/datasheet/unit/nbiot/SIM7020%20Series_Ayla_Application%20Note_V1.03.pdf) - [SIM7020 Series_CTBURST_Application Note_V1.01](https://m5stack.oss-cn-shenzhen.aliyuncs.com/resource/docs/datasheet/unit/nbiot/SIM7020%20Series_CTBURST_Application%20Note_V1.01.pdf) - [SIM7020 Series_CoAP_Application Note_V1.03](https://m5stack.oss-cn-shenzhen.aliyuncs.com/resource/docs/datasheet/unit/nbiot/SIM7020%20Series_CoAP_Application%20Note_V1.03.pdf) - [SIM7020 Series_EAT_Environment & Compilation & Burning Guide_V1.02.](https://m5stack.oss-cn-shenzhen.aliyuncs.com/resource/docs/datasheet/unit/nbiot/SIM7020%20Series_EAT_Environment%20%26amp%3B%20Compilation%20%26amp%3B%20Burning%20Guide_V1.02.pdf) - [SIM7020 Series_FOTA_Application_Note_V1.02](https://m5stack.oss-cn-shenzhen.aliyuncs.com/resource/docs/datasheet/unit/nbiot/SIM7020%20Series_FOTA_Application_Note_V1.02.pdf) - [SIM7020 Series_HTTP(S)_Application Note_V1.04](<https://m5stack.oss-cn-shenzhen.aliyuncs.com/resource/docs/datasheet/unit/nbiot/SIM7020%20Series_HTTP(S)_Application%20Note_V1.04.pdf>) - [SIM7020 Series_LWM2M_Application Note_V1.03](https://m5stack.oss-cn-shenzhen.aliyuncs.com/resource/docs/datasheet/unit/nbiot/SIM7020%20Series_LWM2M_Application%20Note_V1.03.pdf) - [SIM7020 Series_Low Power Mode_Application Note_V1.05](https://m5stack.oss-cn-shenzhen.aliyuncs.com/resource/docs/datasheet/unit/nbiot/SIM7020%20Series_Low%20Power%20Mode_Application%20Note_V1.05.pdf) - [SIM7020 Series_MQTT(S)_Application Note_V1.05](<https://m5stack.oss-cn-shenzhen.aliyuncs.com/resource/docs/datasheet/unit/nbiot/SIM7020%20Series_MQTT(S)_Application%20Note_V1.05.pdf>) - [SIM7020 Series_NVRAM_Application Note_V1.02](https://m5stack.oss-cn-shenzhen.aliyuncs.com/resource/docs/datasheet/unit/nbiot/SIM7020%20Series_NVRAM_Application%20Note_V1.02.pdf) - [SIM7020 Series_SAT_Application Note_V1.01](https://m5stack.oss-cn-shenzhen.aliyuncs.com/resource/docs/datasheet/unit/nbiot/SIM7020%20Series_SAT_Application%20Note_V1.01.pdf) - [SIM7020 Series_SNTP_Application Note_V1.03](https://m5stack.oss-cn-shenzhen.aliyuncs.com/resource/docs/datasheet/unit/nbiot/SIM7020%20Series_SNTP_Application%20Note_V1.03.pdf) - [SIM7020 Series_TCPIP_Application Note_V1.04](https://m5stack.oss-cn-shenzhen.aliyuncs.com/resource/docs/datasheet/unit/nbiot/SIM7020%20Series_TCPIP_Application%20Note_V1.04.pdf) ## 软件开发 ### Arduino - [IoT Base NBIoT MQTT Client Example](https://github.com/m5stack/IoT_BASE_SIM7020/tree/master/examples/MQTT) - [IoT Base NBIoT ModBus RTU Master Example](https://github.com/m5stack/IoT_BASE_SIM7020/tree/master/examples/Modbus/ModBus-RTU/Master) - [IoT Base NBIoT ModBus RTU Slave Example](https://github.com/m5stack/IoT_BASE_SIM7020/tree/master/examples/Modbus/ModBus-RTU/Slave) - [IoT Base NBIoT_Factory Test](https://github.com/m5stack/IoT_BASE_NB_FactoryTest) - [ArduinoModbus Library](https://github.com/m5stack/ArduinoModbus) - [Arduino485 Library](https://github.com/m5stack/ArduinoRS485) - [TinyGSM Library](https://m5stack.oss-cn-shenzhen.aliyuncs.com/resource/arduino/lib/TinyGSM.zip) ### UiFlow1 - [IoT Base NBIoT UiFlow1 文档](/zh_CN/uiflow/blockly/module/iot_base_nb) ### 通信协议 - [SIM7020 Series_AT Command Manual_V1.05](https://m5stack.oss-cn-shenzhen.aliyuncs.com/resource/docs/datasheet/unit/nbiot/SIM7020%20Series_AT%20Command%20Manual_V1.05.pdf) ## 相关视频
Base LAN | https://static-cdn.m5stack.com/resource/docs/products/base/lan_base/lan_base_sch_01.webp | # Base LAN <span class="product-sku">SKU:K012-B</span> ## 描述 **Base LAN** 是一款以太网控制器底座。内置 **W5500** 全硬件 TCP/IP 嵌入式以太网控制器，为嵌入式系统提供更加简易的互联网连接方案。专为工业应用场景设计，提供金属滑轨和磁盘便于安装固定，配备 HT3.96 端子用作电气连接。能够满足实际生产环境中的有线网络接入需求。 ## 产品特性 - 输入电源电压: 9-24V - HT3.96 端子 - 支持 RS485 通信 - 固定方式简单 ## 包装内容 - 1 x Base LAN - 1 x TTL-RS485 转接板 - 1 x 排针 20pin - 1 x 金属导轨和磁盘 - 3 x HT3.96 端子 - 2 x 3pin - 1 x 4pin - 10 x 冷压接端子 - 3 x 内六角扳手 - 1 x 1.5mm - 1 x 2mm - 1 x 2.5mm - 2 x 内六角螺丝 M3x28 - 4 x 内六角自攻螺丝 KA2x4 - 1 x 沉头螺丝 M3x8 ## 应用场景 - M5Core + LAN 实现传输带控制器 <img src="https://static-cdn.m5stack.com/resource/docs/products/base/lan_base/lan_base_07.webp" width="70%" height="70%"> - PC 端与 Core 有线传输视频数据 <img src="https://static-cdn.m5stack.com/resource/docs/products/base/lan_base/lan_base_08.webp" width="70%" height="70%"> ## 规格参数 ¦ 规格 ¦ 参数 ¦ ¦ -------- ¦ --------------- ¦ ¦ 产品重量 ¦ 32g ¦ ¦ 毛重 ¦ 132g ¦ ¦ 产品尺寸 ¦ 54 x 54 x 28mm ¦ ¦ 包装尺寸 ¦ 105 x 65 x 40mm ¦ ## 操作说明 HT3.96 连接器的 6 个引脚默认悬空，你可以根据需求将其与 M5-Bus 的任意引脚进行连接. **下图为 LAN 的内部构造** 如果需要添加 RS485 通信接口，请将 TTL-RS485 转接板与配套排针焊接到主板上相应的引脚上. **TTL-RS485 转接板 与 LAN 底座** <img src="https://static-cdn.m5stack.com/resource/docs/products/base/lan_base/lan_base_04.webp" width="60%"> **TTL-RS485 转接板 与 LAN 底座的连接图** TTL-RS485 转接板的串口引脚将连接到 LAN 底座的 G16 和 G17. <img src="https://static-cdn.m5stack.com/resource/docs/products/base/lan_base/lan_base_05.webp" width="50%" height="50%"> <img src="https://static-cdn.m5stack.com/resource/docs/products/base/lan_base/lan_base_06.webp" width="70%"> ## 原理图 - [Base LAN 原理图 PDF](https://m5stack.oss-cn-shenzhen.aliyuncs.com/resource/docs/schematic/Bases/lan_base.pdf) <img src="https://static-cdn.m5stack.com/resource/docs/products/base/lan_base/lan_base_sch_01.webp" width="70%"> ## 管脚映射 ### W5500 以太网芯片 ¦ W5500 ¦ ESP32 Chip ¦ ¦ :---: ¦ :--------: ¦ ¦ MOSI ¦ G23 ¦ ¦ MISO ¦ G19 ¦ ¦ CLK ¦ G18 ¦ ¦ CS ¦ G26 ¦ ¦ RST ¦ G13 ¦ ¦ INTn ¦ G34 ¦ ### M5-Bus \#> Switch ¦ 下方 M5-Bus 中标记 `SW` 的引脚，可通过拨码开关进行切换，用于适配不同的主控设备。 ::m5-bus-table ¦ PIN ¦ LEFT ¦ RIGHT ¦ PIN ¦ ¦ ---------------------- ¦ ---- ¦ ----- ¦ ---------------------- ¦ ¦ GND ¦ 1 ¦ 2 ¦ NC ¦ ¦ GND ¦ 3 ¦ 4 ¦ NC ¦ ¦ GND ¦ 5 ¦ 6 ¦ NC ¦ ¦ SPI_MOSI ¦ 7 ¦ 8 ¦ NC ¦ ¦ SPI_MISO ¦ 9 ¦ 10 ¦ CS ¦ ¦ SPI_CLK ¦ 11 ¦ 12 ¦ NC ¦ ¦ NC ¦ 13 ¦ 14 ¦ NC ¦ ¦ NC ¦ 15 ¦ 16 ¦ NC ¦ ¦ NC ¦ 17 ¦ 18 ¦ NC ¦ ¦ NC ¦ 19 ¦ 20 ¦ RS232_TX/RS485_TX (SW) ¦ ¦ NC ¦ 21 ¦ 22 ¦ RST ¦ ¦ RS232_RX/RS485_RX (SW) ¦ 23 ¦ 24 ¦ NC ¦ ¦ HPWR ¦ 25 ¦ 26 ¦ INT ¦ ¦ HPWR ¦ 27 ¦ 28 ¦ 5V ¦ ¦ HPWR ¦ 29 ¦ 30 ¦ BAT ¦ :: ## 尺寸图 - [Base LAN 模型尺寸PDF](https://m5stack-doc.oss-cn-shenzhen.aliyuncs.com/996/K012-C-K012-B-BASE-LAN.pdf) <img src="https://m5stack-doc.oss-cn-shenzhen.aliyuncs.com/996/K012-C-K012-B-BASE-LAN_page_01.png" width="100%"> ## 数据手册 - [W5500](https://m5stack.oss-cn-shenzhen.aliyuncs.com/resource/docs/datasheet/base/W5500_datasheet_v1.0.2_1_en.pdf) ## 软件开发 ### Arduino - [Base LAN Web Server Example](https://github.com/m5stack/M5Stack/blob/master/examples/Modules/Base_PoE/LAN_W5500/WebServer/WebServer.ino) - [Base LAN RS485 Example](https://github.com/m5stack/M5Stack/blob/master/examples/Modules/Base_PoE/RS_485/RS_485.ino) ### UiFlow1 - [Base LAN UiFlow1 文档](/zh_CN/uiflow/blockly/base/lan_base) ### EasyLoader ¦ Easyloader ¦ Download ¦ Note ¦ ¦ ------------------------ ¦ -------------------------------------------------------------------------------------------------------- ¦ ---- ¦ ¦ Base LAN Test Easyloader ¦ [download](https://m5stack.oss-cn-shenzhen.aliyuncs.com/EasyLoader/Windows/BASE/EasyLoader_LAN_BASE.exe) ¦ / ¦ ## 相关视频 **Base LAN 案例 - PC 使用 UDP 协议通过 LAN 底座实现有线传输视频给 Core**
Base LAN PoE v1.2 | https://static-cdn.m5stack.com/resource/docs/products/base/lan_poe_v12/lan_poe_v12_sch_01.webp,https://static-cdn.m5stack.com/resource/docs/products/base/lan_poe_v12/lan_poe_v12_sch_02.webp,https://static-cdn.m5stack.com/resource/docs/products/base/lan_poe_v12/lan_poe_v12_sch_03.webp,https://static-cdn.m5stack.com/resource/docs/products/base/lan_poe_v12/lan_poe_v12_sch_04.webp | # Base LAN PoE v1.2 <span class="product-sku">SKU:K012-C-V12</span> ## 描述 **Base LAN PoE v1.2** 是一款集成 **PoE**（Power Over Ethernet）功能的 **以太网控制模组**。采用 **W5500** 全硬件 TCP/IP 嵌入式以太网控制器（SPI 通信接口）方案，支持多种通信协议（TCP、UDP、IPv4、ICMP、ARP、IGMP 和 PPPoE 等）并集成储存缓存区便于以太网数据包处理。 内部预留拓展焊盘可以用于拓展 **RS485**/**RS232**/**CAN** 通信转接模块或是添加自定义设计，支持 PoE 供电且标配导轨固定配件，无需额外供电导线与结构设计即可轻松将其部署工业现场。兼具性能与拓展灵活性的 **Base LAN PoE v1.2** 能够为你提供更加简洁的嵌入式以太网连接方案。 ## 产品特性 - W5500: - 支持 8 路独立硬件 Socket 同时通信 - 支持 TCP、UDP、ICMP、IPv4、ARP、IGMP、PPPoE 协议 - 集成 10BaseT / 100Base-T 以太网 PHY - 有线以太网接入 - RJ45 自适应 10/100M 网口 - 电源输入方式： - 支持 PoE IEEE802.3 AF / 供电电压 DC 37-57V - 支持输入电源电压: 9-24V - 支持 M5-Bus 5V 供电 (搭配 M5CORE 使用情况下) - 滑轨或磁吸固定 - RS485/RS232/CAN 通信拓展板 ## 包装内容 - 1 x Base LAN PoE v1.2 - 1 x RS485-To-TTL 转接板 - 1 x RS232-To-TTL 转接板 - 1 x CAN-To-TTL 转接板 - 1 x HT3.96-4P 端子 - 2 x HT3.96-3P 端子 - 1 x 内六角扳手 L 形 1.5mm (适配 M2 螺丝) - 1 x 内六角扳手 L 形 2.0mm (适配 M2 螺丝) - 1 x 内六角扳手 L 形 2.5mm (适配 M2 螺丝) - 10 x 2mm 冷压端子 - 1 x 磁铁 (中间带孔，直径 15mm，3mm 厚) - 1 x 35mm 银色金属导轨 - 1 x 35mm 黑色导轨卡扣 - 1 x M3\*6mm 螺丝 (沉头，机械牙) - 2 x M3\*28mm 螺丝 (杯头，机械牙) - 4 x M2\*5mm 螺丝 (杯头，自攻牙) - 1 x 2.54mm-20P 直插排针 (总高 5.32mm) - 1 x 产品贴纸 ## 应用场景 - M5Core + LAN 实现传输带控制器 - PC 端与 Core 有线传输视频数据 <img src="https://static-cdn.m5stack.com/resource/docs/products/base/lan_base/lan_base_07.webp" width="40%" height="70%"> <img src="https://static-cdn.m5stack.com/resource/docs/products/base/lan_base/lan_base_08.webp" width="40%" height="70%"> ## 规格参数 ¦ 规格 ¦ 参数 ¦ ¦ ------------------ ¦ ------------------------------------------------------------------------------------------------------------------------------------------------------------------ ¦ ¦ W5500 以太网控制器 ¦ 支持 TCP/IP 协议族 : TCP, UDP, ICMP, IPv4, ARP, IGMP, PPPoE<br/>支持 8 路独立硬件 Socket 同时通信<br/>支持高速 SPI (SPI MODE 0, 3)<br/>集成 32Kbytes TX/RX Buffers ¦ ¦ RS485-To-TTL ¦ SP485EEN-L/TR ¦ ¦ RS232-To-TTL ¦ MAX232ESE ¦ ¦ CAN-To-TTL ¦ CA-IS3050G ¦ ¦ 网口 ¦ RJ45 自适应 10/100M 网口 ¦ ¦ 产品尺寸 ¦ 54.0 x 54.0 x 27.5mm ¦ ¦ 产品重量 ¦ 41.3g ¦ ¦ 包装尺寸 ¦ 105.0 x 65.0 x 41.0mm ¦ ¦ 毛重 ¦ 146.1g ¦ ## 操作说明 ### 拓展板焊接位置 > LAN BASE V12 标配了 TTL-RS485 + TTL-RS232 两款转接板，用于适配不同通信接口。焊接位置如下，实际链接 GPIO 请参考管脚映射表格。 - **RS232** 转接板焊接位 或 **RS485** 转接板焊接位 <img src="https://static-cdn.m5stack.com/resource/docs/products/base/lan_v12/lan_v12_07.webp" width="70%"> <img src="https://static-cdn.m5stack.com/resource/docs/products/base/lan_v12/lan_v12_08.webp" width="70%"> ## 原理图 ## 管脚映射 ### W5500 以太网芯片 ¦ W5500 ¦ ESP32 Chip ¦ ¦ ----- ¦ ---------- ¦ ¦ MOSI ¦ G23 ¦ ¦ MISO ¦ G19 ¦ ¦ CLK ¦ G18 ¦ ¦ CS ¦ G26 ¦ ¦ RST ¦ G13 ¦ ¦ INTn ¦ G34 ¦ ### RS485/RS232/CAN 转接板 ¦ ESP32 Chip ¦ RS485/RS232 ¦ ¦ ---------- ¦ ----------- ¦ ¦ RX ¦ G5 ¦ ¦ TX ¦ G15 ¦ ### M5-Bus ::m5-bus-table ¦ PIN ¦ LEFT ¦ RIGHT ¦ PIN ¦ ¦ ----------------- ¦ ---- ¦ ----- ¦ ----------------- ¦ ¦ GND ¦ 1 ¦ 2 ¦ NC ¦ ¦ GND ¦ 3 ¦ 4 ¦ NC ¦ ¦ GND ¦ 5 ¦ 6 ¦ NC ¦ ¦ SPI_MOSI ¦ 7 ¦ 8 ¦ NC ¦ ¦ SPI_MISO ¦ 9 ¦ 10 ¦ CS ¦ ¦ SPI_CLK ¦ 11 ¦ 12 ¦ NC ¦ ¦ NC ¦ 13 ¦ 14 ¦ NC ¦ ¦ NC ¦ 15 ¦ 16 ¦ NC ¦ ¦ NC ¦ 17 ¦ 18 ¦ NC ¦ ¦ NC ¦ 19 ¦ 20 ¦ RS232_TX/RS485_TX ¦ ¦ NC ¦ 21 ¦ 22 ¦ RST ¦ ¦ RS232_RX/RS485_RX ¦ 23 ¦ 24 ¦ NC ¦ ¦ HPWR ¦ 25 ¦ 26 ¦ INT ¦ ¦ HPWR ¦ 27 ¦ 28 ¦ 5V ¦ ¦ HPWR ¦ 29 ¦ 30 ¦ BAT ¦ :: ## 尺寸图 <img alt="module size" src="https://m5stack.oss-cn-shenzhen.aliyuncs.com/resource/docs/products/base/lan_poe_v12/%E5%B0%BA%E5%AF%B8%E5%9B%BE.jpg" width="100%" /> ## 数据手册 - [W5500](https://m5stack.oss-cn-shenzhen.aliyuncs.com/resource/docs/datasheet/base/W5500_datasheet_v1.0.2_1_en.pdf) ## 软件开发 ### Arduino - [Base LAN PoE v1.2 Web Server Example](https://github.com/m5stack/M5Stack/blob/master/examples/Modules/Base_PoE/LAN_W5500/WebServer/WebServer.ino) - [Base LAN PoE v1.2 RS485 Example](https://github.com/m5stack/M5Stack/blob/master/examples/Modules/Base_PoE/RS_485/RS_485.ino) ### UiFlow1 - [Base LAN PoE v1.2 UiFlow1 文档](/zh_CN/uiflow/blockly/base/lan_base) ### EasyLoader ¦ Easyloader ¦ Download ¦ Note ¦ ¦ ------------------------ ¦ -------------------------------------------------------------------------------------------------------- ¦ ---- ¦ ¦ Base LAN Test Easyloader ¦ [download](https://m5stack.oss-cn-shenzhen.aliyuncs.com/EasyLoader/Windows/BASE/EasyLoader_LAN_BASE.exe) ¦ / ¦ ## 相关视频 **Base LAN 案例 - PC 使用 UDP 协议通过 LAN 底座实现有线传输视频给 Core**
Base LAN v1.2 | https://m5stack-doc.oss-cn-shenzhen.aliyuncs.com/999/lan_base_page_01.png | # Base LAN v1.2 <span class="product-sku">SKU:K012-B-V12</span> ## 描述 **Base LAN v1.2** 是一款以太网控制器底座，内置 **W5500** 全硬件 TCP/IP 嵌入式以太网控制器（SPI 通信接口），支持多种通信协议（TCP、UDP、IPv4、ICMP、ARP、IGMP 和 PPPoE 等）并集成储存缓存区便于以太网数据包处理。内部预留拓展焊盘可以用于拓展 RS485/RS232 通信转接模块或是添加自定义设计，标配固定导轨等配件，兼具性能与拓展灵活性的 **Base LAN v1.2** 能够为你提供更加简洁的嵌入式以太网连接方式。 ## 产品特性 - 能够满足实际生产环境中的有线网络接入需求. - 专为工业应用场景设计: - 提供金属滑轨便于安装固定 - 配备 HT3.96 端子用作电气连接 - 支持输入电源电压: 9-24V - 标配 TTL-RS485 + TTL-RS232 两款转接板，适配不同通信接口. ## 包装内容 - 1 x Base LAN v1.2 - 1 x RS485-To-TTL 转接板 - 1 x RS232-To-TTL 转接板 - 1 x HT3.96-4P 端子 - 2 x HT3.96-3P 端子 - 1 x 1.5mm 六角扳手 - 1 x 2.0mm 六角扳手 - 1 x 2.5mm 六角扳手 - 10 x 2mm 冷压端子 - 1 x 磁铁 (中间带孔，直径 15mm，3mm 厚) - 1 x 35mm 银色金属导轨 - 1 x 35mm 黑色导轨卡扣 - 1 x M3\*6mm 螺丝 (沉头，机械牙) - 2 x M3\*28mm 螺丝 (杯头，机械牙) - 4 x M2\*5mm 螺丝 (杯头，自攻牙) - 1 x 2.54mm-20P 直插排针 (总高 5.32mm) - 1 x 产品贴纸 ## 应用场景 - M5Core + LAN 实现传输带控制器 <img src="https://static-cdn.m5stack.com/resource/docs/products/base/lan_base/lan_base_07.webp" width="70%" height="70%"> - PC 端与 Core 有线传输视频数据 <img src="https://static-cdn.m5stack.com/resource/docs/products/base/lan_base/lan_base_08.webp" width="70%" height="70%"> ## 规格参数 ¦ 规格 ¦ 参数 ¦ ¦ ------------ ¦ ------------------------ ¦ ¦ 以太网控制器 ¦ W5500 ¦ ¦ 网口 ¦ RJ45 自适应 10/100M 网口 ¦ ¦ 产品重量 ¦ 32g ¦ ¦ 毛重 ¦ 132g ¦ ¦ 产品尺寸 ¦ 54 x 54 x 28mm ¦ ¦ 包装尺寸 ¦ 105 x 65 x 40mm ¦ ## 操作说明 ### 拓展板焊接位置 \#> 通信拓展板:¦LAN BASE V12 标配了 TTL-RS485 + TTL-RS232 两款转接板，用于适配不同通信接口。焊接位置如下，实际链接 GPIO 请参考管脚映射表格。 - **RS232** 转接板焊接位 或 **RS485** 转接板焊接位 <img src="https://static-cdn.m5stack.com/resource/docs/products/base/lan_v12/lan_v12_07.webp" width="70%"> <img src="https://static-cdn.m5stack.com/resource/docs/products/base/lan_v12/lan_v12_08.webp" width="70%"> ## 原理图 - [Base LAN v1.2原理图PDF](https://m5stack-doc.oss-cn-shenzhen.aliyuncs.com/999/lan_base.pdf) <img src="https://m5stack-doc.oss-cn-shenzhen.aliyuncs.com/999/lan_base_page_01.png" width="70%"> ## 管脚映射 ### W5500 以太网芯片 ¦ W5500 ¦ ESP32 Chip ¦ ¦ ----- ¦ ---------- ¦ ¦ MOSI ¦ G23 ¦ ¦ MISO ¦ G19 ¦ ¦ CLK ¦ G18 ¦ ¦ CS ¦ G26 ¦ ¦ RST ¦ G13 ¦ ¦ INTn ¦ G34 ¦ ### RS485/RS232 转接板 ¦ ESP32 Chip ¦ RS485/RS232 ¦ ¦ ---------- ¦ ----------- ¦ ¦ RX ¦ G5 ¦ ¦ TX ¦ G15 ¦ ### M5-Bus \#> Switch ¦ 下方 M5-Bus 中标记 `SW` 的引脚，可通过拨码开关进行切换，用于适配不同的主控设备。 ::m5-bus-table ¦ PIN ¦ LEFT ¦ RIGHT ¦ PIN ¦ ¦ ---------------------- ¦ ---- ¦ ----- ¦ ---------------------- ¦ ¦ GND ¦ 1 ¦ 2 ¦ NC ¦ ¦ GND ¦ 3 ¦ 4 ¦ NC ¦ ¦ GND ¦ 5 ¦ 6 ¦ NC ¦ ¦ SPI_MOSI ¦ 7 ¦ 8 ¦ NC ¦ ¦ SPI_MISO ¦ 9 ¦ 10 ¦ CS ¦ ¦ SPI_CLK ¦ 11 ¦ 12 ¦ NC ¦ ¦ NC ¦ 13 ¦ 14 ¦ NC ¦ ¦ NC ¦ 15 ¦ 16 ¦ NC ¦ ¦ NC ¦ 17 ¦ 18 ¦ NC ¦ ¦ NC ¦ 19 ¦ 20 ¦ RS232_TX/RS485_TX (SW) ¦ ¦ NC ¦ 21 ¦ 22 ¦ RST ¦ ¦ RS232_RX/RS485_RX (SW) ¦ 23 ¦ 24 ¦ NC ¦ ¦ HPWR ¦ 25 ¦ 26 ¦ INT ¦ ¦ HPWR ¦ 27 ¦ 28 ¦ 5V ¦ ¦ HPWR ¦ 29 ¦ 30 ¦ BAT ¦ :: ## 数据手册 - [W5500](https://m5stack.oss-cn-shenzhen.aliyuncs.com/resource/docs/datasheet/base/W5500_datasheet_v1.0.2_1_en.pdf) ## 软件开发 ### Arduino - [Base LAN PoE v1.2 Web Server Example](https://github.com/m5stack/M5Stack/blob/master/examples/Modules/Base_PoE/LAN_W5500/WebServer/WebServer.ino) - [Base LAN PoE v1.2 RS485 Example](https://github.com/m5stack/M5Stack/blob/master/examples/Modules/Base_PoE/RS_485/RS_485.ino) ### UiFlow1 - [Base LAN PoE v1.2 UiFlow1 文档](/zh_CN/uiflow/blockly/base/lan_base) ### EasyLoader ¦ Easyloader ¦ Download ¦ Note ¦ ¦ ------------------------ ¦ -------------------------------------------------------------------------------------------------------- ¦ ---- ¦ ¦ Base LAN Test Easyloader ¦ [download](https://m5stack.oss-cn-shenzhen.aliyuncs.com/EasyLoader/Windows/BASE/EasyLoader_LAN_BASE.exe) ¦ / ¦ ## 相关视频 **Base LAN 案例 - PC 使用 UDP 协议通过 LAN 底座实现有线传输视频给 Core**
Base M5GO Bottom | https://m5stack-doc.oss-cn-shenzhen.aliyuncs.com/1006/A014_Sch_M5GO_page_01.png | # Base M5GO Bottom <span class="product-sku">SKU:A014</span> ## 描述 **Base M5GO Bottom** 是一款 Core 增强型通用底座，兼容 Core 各型号主机。相比基础型 [Core Bottom](/zh_CN/base/core_bottom) 而言，增强型底座配备了更大容量的锂电池（500 mAh），内部集成麦克风、LED 灯条、红外 LED，并拓展出两个 HY2.0-4P 接口（PORT.B/PORT.C）等。其背面兼容乐高孔，同时引出 pogo pin 可用于连接支持的 I2C 设备（如 BALA）或磁吸式充电底座。 ## 产品特性 - 兼容 Core - 集成 Mic/LED 灯条 / HY2.0-4P 接口 - 兼容乐高积木 - 可配置磁吸充电底座 - 底座内置 10 个 RGB LED ## 包装内容 - 1 x Base M5GO Bottom - 2 x M3x16 螺丝 ## 规格参数 ¦ 规格 ¦ 参数 ¦ ¦ -------- ¦ -------------------- ¦ ¦ 产品尺寸 ¦ 54.0 x 54.0 x 15.0mm ¦ ¦ 产品重量 ¦ 32.7g ¦ ¦ 包装尺寸 ¦ 132 x 95 x 16mm ¦ ¦ 毛重 ¦ 50.6g ¦ ## 原理图 [Base M5GO Bottom 原理图 PDF](https://m5stack-doc.oss-cn-shenzhen.aliyuncs.com/1006/A014_Sch_M5GO.pdf) ## 管脚映射 ### Base M5GO Bottom ¦ Basic ¦ G13 ¦ G15 ¦ G34 ¦ G22 ¦ G21 ¦ ¦ ---------------- ¦ ----- ¦ ------- ¦ --- ¦ --- ¦ --- ¦ ¦ Base M5GO Bottom ¦ IR TX ¦ LED Pin ¦ MIC ¦ SCL ¦ SDA ¦ ### HY2.0-4P ::grove-table ¦ HY2.0-4P ¦ Black ¦ Red ¦ Yellow ¦ White ¦ ¦ -------- ¦ ----- ¦ --- ¦ ------ ¦ ----- ¦ ¦ PORT.B ¦ GND ¦ 5V ¦ G26 ¦ G36 ¦ ¦ PORT.C ¦ GND ¦ 5V ¦ G17 ¦ G16 ¦ :: ### M5-Bus ::m5-bus-table ¦ PIN ¦ LEFT ¦ RIGHT ¦ PIN ¦ ¦ ------- ¦ ---- ¦ ----- ¦ ------- ¦ ¦ GND ¦ 1 ¦ 2 ¦ NC ¦ ¦ GND ¦ 3 ¦ 4 ¦ PORT.B ¦ ¦ GND ¦ 5 ¦ 6 ¦ NC ¦ ¦ NC ¦ 7 ¦ 8 ¦ NC ¦ ¦ NC ¦ 9 ¦ 10 ¦ PORT.B ¦ ¦ NC ¦ 11 ¦ 12 ¦ NC ¦ ¦ NC ¦ 13 ¦ 14 ¦ NC ¦ ¦ UART_RX ¦ 15 ¦ 16 ¦ UART_TX ¦ ¦ POGO_PIN_SDA ¦ 17 ¦ 18 ¦ POGO_PIN_SCL ¦ ¦ NC ¦ 19 ¦ 20 ¦ NC ¦ ¦ NC ¦ 21 ¦ 22 ¦ IR_TX ¦ ¦ RGB LED ¦ 23 ¦ 24 ¦ NC ¦ ¦ NC ¦ 25 ¦ 26 ¦ MIC ¦ ¦ NC ¦ 27 ¦ 28 ¦ 5V ¦ ¦ NC ¦ 29 ¦ 30 ¦ BAT ¦ :: ## 尺寸图 <img alt="module size" src="https://static-cdn.m5stack.com/resource/docs/products/module/M5GO3 Bottom/img-c2558938-5e94-482b-9c59-02df14bb3088.jpg" width="100%" /> ## 产品对比 ::compare-table ¦ 产品对比表 ¦ [Base M5GO Bottom](/zh_CN/base/m5go_bottom) ![Base M5GO Bottom](https://static-cdn.m5stack.com/resource/docs/products/base/m5go_bottom/m5go_bottom_cover_01.webp) ¦ [Base M5GO Bottom2](/zh_CN/base/m5go_bottom2) ![Base M5GO Bottom2](https://static-cdn.m5stack.com/resource/docs/products/base/m5go_bottom2/m5go_bottom2_cover_01.webp) ¦ [Base M5GO Bottom3](/zh_CN/module/M5GO3%20Bottom) ![Base M5GO Bottom3](https://static-cdn.m5stack.com/resource/docs/products/module/M5GO3%20Bottom/img-911850a0-1162-493a-8e2f-fa6493b6a9af.webp) ¦ ¦ ---------- ¦ ----------------------------------------------------------------------------------------------------------------------------------------------------------------- ¦ ---------------------------------------------------------------------------------------------------------------------------------------------------------------------- ¦ ------------------------------------------------------------------------------------------------------------------------------------------------------------------------------------------------- ¦ ¦ Core ¦ Basic (Core) ¦ Core2 ¦ CoreS3 ¦ ¦ RGB ¦ 10*SK6812 ¦ 10*SK6812 ¦ 10\*WS2812 ¦ ¦ IMU ¦ / ¦ MPU6886 ¦ / ¦ ¦ IR ¦ IR ¦ / ¦ IR ¦ ¦ BATTERY ¦ 500mAh ¦ 500mAh ¦ 500mAh ¦ ¦ MIC ¦ SPQ2410 ¦ SPM1423 ¦ / ¦ ::
Base M5GO Bottom2 | https://m5stack-doc.oss-cn-shenzhen.aliyuncs.com/1007/A014-C_Sch_M5GO2_page_01.png | # Base M5GO Bottom2 <span class="product-sku">SKU:A014-C</span> ## 描述 **Base M5GO Bottom2** 是一款专为 Core2 设计的拓展型底座。底座集成了 MPU6886 六轴姿态传感器、数字麦克风（SPM1423）、500 mAh 锂电池。两组 HY2.0-4P 拓展接口将常用的 ADC/DAC/UART 引脚进行了引出，能够用于各类型传感器的接入。底座左右两侧一共 10 颗可编程 RGB 灯（SK6812），配合磨砂透光材质遮光条，能够提供柔和舒适发光效果。底部采用 pogo pin 磁吸充电接口，当吸附充电底座时，电流将经过内置的 TP4057 充电芯片安全的流入内部电池。除充电功能外，pogo pin 接口对主控 I2C 总线进行了引出，这使得你能够通过磁吸的方式去外接拓展。内置吸附磁铁，背面采用兼容 LEGO 孔设计，能够与你的其他的 LEGO 结构设计无缝对接。 ## 产品特性 - 兼容 Core2 - 数字麦克风 - 可编程 LED 灯条 - 500mAh 锂电池 - HY2.0-4P 拓展接口 - 兼容乐高积木结构 - 适配磁吸充电底座 ## 包装内容 - 1 x Base M5GO Bottom2 - 2 x M3\*16 螺丝 - 2 x M3\*18 螺丝 ## 应用场景 - CORE2 拓展 ## 规格参数 ¦ 规格 ¦ 参数 ¦ ¦ -------- ¦ ---------------------- ¦ ¦ 麦克风 ¦ SPM1423 ¦ ¦ LED ¦ SK6812 x 10 ¦ ¦ IMU ¦ MPU6886 ¦ ¦ 产品尺寸 ¦ 54.0 x 54.0 x 15.0mm ¦ ¦ 产品重量 ¦ 30.0g ¦ ¦ 包装尺寸 ¦ 132.0 x 95.0 x 16.0 mm ¦ ¦ 毛重 ¦ 47.4g ¦ ## 原理图 [Base M5GO Bottom2 原理图 PDF](https://m5stack-doc.oss-cn-shenzhen.aliyuncs.com/1007/A014-C_Sch_M5GO2.pdf) ## 管脚映射 ### SK6812-LED Bar ¦ ESP32 Chip ¦ G25 ¦ ¦ ---------- ¦ ---- ¦ ¦ SK6812 ¦ DATA ¦ ### SPM1423 - 麦克风 ¦ ESP32 Chip ¦ G34 ¦ G0 ¦ ¦ ---------- ¦ --- ¦ --- ¦ ¦ SPM1423 ¦ DAT ¦ CLK ¦ ### MPU6886 & Pogo Pin ¦ ESP32 Chip ¦ G21 ¦ G22 ¦ ¦ ---------- ¦ --- ¦ --- ¦ ¦ MPU6886 ¦ SDA ¦ SCL ¦ ¦ Pogo Pin ¦ SDA ¦ SCL ¦ ### HY2.0-4P ¦ ESP32 Chip ¦ G26 ¦ G36 ¦ ¦ ---------- ¦ -------- ¦ -------- ¦ ¦ PORT.B ¦ G26(DAC) ¦ G36(ADC) ¦ ¦ ESP32 Chip ¦ G13 ¦ G14 ¦ ¦ ---------- ¦ --------- ¦ --------- ¦ ¦ PORT.C ¦ G13(RXD2) ¦ G14(TXD2) ¦ ### M5-Bus ::m5-bus-table ¦ PIN ¦ LEFT ¦ RIGHT ¦ PIN ¦ ¦ ------- ¦ ---- ¦ ----- ¦ -------- ¦ ¦ GND ¦ 1 ¦ 2 ¦ NC ¦ ¦ GND ¦ 3 ¦ 4 ¦ PORT.B ¦ ¦ GND ¦ 5 ¦ 6 ¦ NC ¦ ¦ NC ¦ 7 ¦ 8 ¦ RGB LED ¦ ¦ NC ¦ 9 ¦ 10 ¦ PORT.B ¦ ¦ NC ¦ 11 ¦ 12 ¦ 3V3 ¦ ¦ NC ¦ 13 ¦ 14 ¦ NC ¦ ¦ UART_RX ¦ 15 ¦ 16 ¦ UART_TX ¦ ¦ IMU_SDA ¦ 17 ¦ 18 ¦ IMU_SCL ¦ ¦ NC ¦ 19 ¦ 20 ¦ NC ¦ ¦ NC ¦ 21 ¦ 22 ¦ NC ¦ ¦ NC ¦ 23 ¦ 24 ¦ I2S_LRCK ¦ ¦ NC ¦ 25 ¦ 26 ¦ I2S_DIN ¦ ¦ NC ¦ 27 ¦ 28 ¦ 5V ¦ ¦ NC ¦ 29 ¦ 30 ¦ BAT ¦ :: ## 尺寸图 <img alt="module size" src="https://static-cdn.m5stack.com/resource/docs/products/module/M5GO3 Bottom/img-c2558938-5e94-482b-9c59-02df14bb3088.jpg" width="100%" /> ## 数据手册 - [SPM1423](https://m5stack.oss-cn-shenzhen.aliyuncs.com/resource/docs/datasheet/core/SPM1423HM4H-B_datasheet_en.pdf) - [MPU6886](https://m5stack.oss-cn-shenzhen.aliyuncs.com/resource/docs/datasheet/core/MPU-6886-000193%2Bv1.1_GHIC_en.pdf) ## 软件开发 ### Arduino - [Base M5GO Bottom2 测试程序](https://github.com/m5stack/M5-ProductExampleCodes/tree/master/Base/M5GO_BOTTOM2) ### EasyLoader ¦ Easyloader ¦ Download ¦ Note ¦ ¦ --------------------------------- ¦ ------------------------------------------------------------------------------------------------------------ ¦ ---- ¦ ¦ Base M5GO Bottom2 Test Easyloader ¦ [download](https://m5stack.oss-cn-shenzhen.aliyuncs.com/EasyLoader/Windows/BASE/EasyLoader_M5GO_BOTTOM2.exe) ¦ / ¦ ## 相关视频 - IMU 数据获取，麦克风数据获取显示频谱，控制 LED 灯闪烁. ## 产品对比 ::compare-table ¦ 产品对比表 ¦ [Base M5GO Bottom](/zh_CN/base/m5go_bottom) ![Base M5GO Bottom](https://static-cdn.m5stack.com/resource/docs/products/base/m5go_bottom/m5go_bottom_cover_01.webp) ¦ [Base M5GO Bottom2](/zh_CN/base/m5go_bottom2) ![Base M5GO Bottom2](https://static-cdn.m5stack.com/resource/docs/products/base/m5go_bottom2/m5go_bottom2_cover_01.webp) ¦ [Base M5GO Bottom3](/zh_CN/module/M5GO3%20Bottom) ![Base M5GO Bottom3](https://static-cdn.m5stack.com/resource/docs/products/module/M5GO3%20Bottom/img-911850a0-1162-493a-8e2f-fa6493b6a9af.webp) ¦ ¦ ---------- ¦ ----------------------------------------------------------------------------------------------------------------------------------------------------------------- ¦ ---------------------------------------------------------------------------------------------------------------------------------------------------------------------- ¦ ------------------------------------------------------------------------------------------------------------------------------------------------------------------------------------------------- ¦ ¦ Core ¦ Basic (Core) ¦ Core2 ¦ CoreS3 ¦ ¦ RGB ¦ 10*SK6812 ¦ 10*SK6812 ¦ 10\*WS2812 ¦ ¦ IMU ¦ / ¦ MPU6886 ¦ / ¦ ¦ IR ¦ IR ¦ / ¦ IR ¦ ¦ BATTERY ¦ 500mAh ¦ 500mAh ¦ 500mAh ¦ ¦ MIC ¦ SPQ2410 ¦ SPM1423 ¦ / ¦ ::
Base M5GO Bottom2 v1.3 | https://m5stack-doc.oss-cn-shenzhen.aliyuncs.com/1227/SCH_M5GO_Bottom2_SCH_Main_V1.31_2026_03_16_10_32_04_page_01.png | # Base M5GO Bottom2 v1.3 <span class="product-sku">SKU:A014-C-V13</span> ## 描述 **Base M5GO Bottom2 v1.3** 是专为 Core2 v1.3 定制的扩展底座。 底座板载 **BMI270 六轴姿态传感器**、**SPM1423 数字麦克风** 及 **500 mAh 内置锂电池**；配备两组 HY2.0-4P 扩展接口，引出 ADC、DAC、UART 常用外设引脚，可便捷外接各类传感器模块。 底座双侧共集成 10 颗可编程 SK6812 RGB 灯珠，搭配磨砂透光导光条，呈现柔和均匀的灯光效果。底部采用 Pogo Pin 磁吸充电接口，接入磁吸充电底座后，可通过板载 **TP4057 充电管理芯片** 为内置电池安全稳压充电。同时 Pogo Pin 复用引出主控 **I2C 总线**，支持磁吸式外接扩展；底座内置吸附磁铁，背部预留乐高兼容安装孔位，可与乐高结构件无缝拼接适配。**适用于物联网开发、姿态感应交互及声光创意项目等场景。** ## 产品特性 - 兼容 Core2 v1.3 - 数字麦克风 - 可编程 LED 灯条 - 500mAh 锂电池 - HY2.0-4P 拓展接口 - 兼容乐高积木结构 - 适配磁吸充电底座 ## 包装内容 - 1 x Base M5GO Bottom2 v1.3 - 2 x M3\*16 螺丝 - 2 x M3\*18 螺丝 ## 应用场景 - Core2 v1.3 拓展 - 物联网开发 - 姿态感应交互 - 声光创意项目 ## 规格参数 ¦ 规格 ¦ 参数 ¦ ¦ -------- ¦ ---------------------- ¦ ¦ 麦克风 ¦ SPM1423 ¦ ¦ LED ¦ SK6812 x 10 ¦ ¦ IMU ¦ BMI270 ¦ ¦ 产品尺寸 ¦ 54.0 x 54.0 x 15.0mm ¦ ¦ 产品重量 ¦ 30.0g ¦ ¦ 包装尺寸 ¦ 132.0 x 95.0 x 16.0 mm ¦ ¦ 毛重 ¦ 47.4g ¦ ## 原理图 [Base M5GO Bottom2 v1.3 原理图 PDF](https://m5stack-doc.oss-cn-shenzhen.aliyuncs.com/1227/SCH_M5GO-Bottom2_SCH_Main_V1.31_2026_03_16_10_32_04.pdf) ## 管脚映射 ### SK6812-LED Bar ¦ ESP32 Chip ¦ G25 ¦ ¦ ---------- ¦ ---- ¦ ¦ SK6812 ¦ DATA ¦ ### SPM1423 - 麦克风 ¦ ESP32 Chip ¦ G34 ¦ G0 ¦ ¦ ---------- ¦ --- ¦ --- ¦ ¦ SPM1423 ¦ DAT ¦ CLK ¦ ### BMI270 & Pogo Pin ¦ ESP32 Chip ¦ G21 ¦ G22 ¦ ¦ ---------- ¦ --- ¦ --- ¦ ¦ BMI270 ¦ SDA ¦ SCL ¦ ¦ Pogo Pin ¦ SDA ¦ SCL ¦ ### HY2.0-4P ¦ ESP32 Chip ¦ G26 ¦ G36 ¦ ¦ ---------- ¦ -------- ¦ -------- ¦ ¦ PORT.B ¦ G26(DAC) ¦ G36(ADC) ¦ ¦ ESP32 Chip ¦ G13 ¦ G14 ¦ ¦ ---------- ¦ --------- ¦ --------- ¦ ¦ PORT.C ¦ G13(RXD2) ¦ G14(TXD2) ¦ ### M5-Bus ::m5-bus-table ¦ PIN ¦ LEFT ¦ RIGHT ¦ PIN ¦ ¦ ------- ¦ ---- ¦ ----- ¦ -------- ¦ ¦ GND ¦ 1 ¦ 2 ¦ NC ¦ ¦ GND ¦ 3 ¦ 4 ¦ PORT.B ¦ ¦ GND ¦ 5 ¦ 6 ¦ NC ¦ ¦ NC ¦ 7 ¦ 8 ¦ RGB LED ¦ ¦ NC ¦ 9 ¦ 10 ¦ PORT.B ¦ ¦ NC ¦ 11 ¦ 12 ¦ 3V3 ¦ ¦ NC ¦ 13 ¦ 14 ¦ NC ¦ ¦ UART_RX ¦ 15 ¦ 16 ¦ UART_TX ¦ ¦ IMU_SDA ¦ 17 ¦ 18 ¦ IMU_SCL ¦ ¦ NC ¦ 19 ¦ 20 ¦ NC ¦ ¦ NC ¦ 21 ¦ 22 ¦ NC ¦ ¦ NC ¦ 23 ¦ 24 ¦ I2S_LRCK ¦ ¦ NC ¦ 25 ¦ 26 ¦ I2S_DIN ¦ ¦ NC ¦ 27 ¦ 28 ¦ 5V ¦ ¦ NC ¦ 29 ¦ 30 ¦ BAT ¦ :: ## 尺寸图 <img alt="module size" src="https://static-cdn.m5stack.com/resource/docs/products/module/M5GO3 Bottom/img-c2558938-5e94-482b-9c59-02df14bb3088.jpg" width="100%" /> ## 数据手册 - [SPM1423](https://m5stack.oss-cn-shenzhen.aliyuncs.com/resource/docs/datasheet/core/SPM1423HM4H-B_datasheet_en.pdf) - [BMI270](https://m5stack.oss-cn-shenzhen.aliyuncs.com/resource/docs/datasheet/core/K128%20CoreS3/BMI270.PDF) ## 软件开发 ### Arduino - [Base M5GO Bottom2 v1.3 测试程序](https://github.com/m5stack/M5-ProductExampleCodes/tree/master/Base/M5GO_BOTTOM2) ### EasyLoader ¦ Easyloader ¦ Download ¦ Note ¦ ¦ -------------------------------------- ¦ ------------------------------------------------------------------------------------------------------------ ¦ ---- ¦ ¦ Base M5GO Bottom2 v1.3 Test Easyloader ¦ [download](https://m5stack.oss-cn-shenzhen.aliyuncs.com/EasyLoader/Windows/BASE/EasyLoader_M5GO_BOTTOM2.exe) ¦ / ¦ ## 产品对比 ::compare-table ¦ 产品对比表 ¦ [Base M5GO Bottom2 v1.3](/zh_CN/base/m5go_bottom2_v1.3) ![Base M5GO Bottom2 v1.3](https://m5stack-doc.oss-cn-shenzhen.aliyuncs.com/1145/coming-soon.png) ¦ [Base M5GO Bottom](/zh_CN/base/m5go_bottom) ![Base M5GO Bottom](https://static-cdn.m5stack.com/resource/docs/products/base/m5go_bottom/m5go_bottom_cover_01.webp) ¦ [Base M5GO Bottom2](/zh_CN/base/m5go_bottom2) ![Base M5GO Bottom2](https://static-cdn.m5stack.com/resource/docs/products/base/m5go_bottom2/m5go_bottom2_cover_01.webp) ¦ [Base M5GO Bottom3](/zh_CN/module/M5GO3%20Bottom) ![Base M5GO Bottom3](https://static-cdn.m5stack.com/resource/docs/products/module/M5GO3%20Bottom/img-911850a0-1162-493a-8e2f-fa6493b6a9af.webp) ¦ ¦ --- ¦ ---------- ¦ ----------------------------------------------------------------------------------------------------------------------------------------------------------------- ¦ ---------------------------------------------------------------------------------------------------------------------------------------------------------------------- ¦ ------------------------------------------------------------------------------------------------------------------------------------------------------------------------------------------------- ¦ ¦ Core ¦ Core2 v1.3 ¦ Basic (Core) ¦ Core2 ¦ CoreS3 ¦ ¦ RGB ¦ 10*SK6812 ¦ 10*SK6812 ¦ 10\*SK6812 ¦ 10\*WS2812 ¦ ¦ IMU ¦ BMI270 ¦ / ¦ MPU6886 ¦ / ¦ ¦ IR ¦ --- ¦ IR ¦ / ¦ IR ¦ ¦ BATTERY ¦ 500mAh ¦ 500mAh ¦ 500mAh ¦ 500mAh ¦ ¦ MIC ¦ SPM1423 ¦ SPQ2410 ¦ SPM1423 ¦ / ¦ ::
Base Node | https://static-cdn.m5stack.com/resource/docs/products/base/node_base/node_base_sch_01.webp,https://static-cdn.m5stack.com/resource/docs/products/base/node_base/node_base_sch_02.webp | # Base Node <span class="product-sku">SKU:M017</span> ## 描述 **Base Node**，是一款物联网智能节点底座。内置高保真音频解码芯片、麦克风、DHT12、IR 收发器、LED 灯（SK6812）等硬件资源。与 M5Core 结合使用能够支持多节点终端互联、设备控制与信息传输。 不仅如此，功能强大的 **Base Node** 同样适用于智能音频设备开发。使用 M5Core 作为控制核心，运用 EPS32 提供的 ESP - ADF 音频开发平台，能够以最全面的方式进行 Espressif Systems ESP32 芯片的音频应用开发，丰富的应用案例能够逐步指导添加新的功能，完成由简单到复杂的音频应用功能： - 支持多种音频格式，如 MP3、AAC、FLAC、WAV、OGG、AMR、TS、EQ、Downmixer、Sonic、G.711、SPEEX 等 - 多种音频播放源：HTTP、HLS（HTTP 直播）、SPIFFS、SDCARD、A2DP - Source、A2DP - Sink、HFP 等 - 整合媒体服务，如：DLNA、WeChat、Internet Radio 等 - 语音识别、集成 Alexa、DuerOS 等在线服务 ## 产品特性 - 12 个 RGB LED - 温湿度传感器 (DHT12) - 4 路红外发射器 (位于边缘四角),1x 红外接收器 (位于底边). - 2 路麦克风 - HiFi 立体声编解码芯片 (24 位分辨率) - 500mAh 锂电池 ## 包装内容 - 1 x Node Module - 1 x 固定底座 - 4 x 螺丝 - 2 x M3x12 - 2 x M3x18 - 1 x USB Type-C 连接线 (1m) ## 应用场景 - 物联网智能节点 - 网络收音机 - 智能音箱 ## 原理图 <img src="https://static-cdn.m5stack.com/resource/docs/products/base/node_base/node_base_sch_01.webp" width="80%"> <img src="https://static-cdn.m5stack.com/resource/docs/products/base/node_base/node_base_sch_02.webp" width="80%"> ## 管脚映射 ¦ ESP32 ¦ G0 ¦ G13 ¦ G5 ¦ G2 ¦ G34 ¦ G21 ¦ G22 ¦ G25 ¦ ¦ ---------- ¦ ------- ¦ ------ ¦ ------- ¦ ------ ¦ ------- ¦ ------- ¦ ------- ¦ ------ ¦ ¦ Codec Chip ¦ I2S_CLK ¦ I2S_WS ¦ I2S_BCK ¦ I2S_IN ¦ I2S_OUT ¦ I2C_SDA ¦ I2C_SCL ¦ L_OUT1 ¦ ¦ ESP32 ¦ G15 ¦ G35 ¦ G12 ¦ G21 ¦ G22 ¦ ¦ --------- ¦ -------------- ¦ ---------- ¦ ------- ¦ --------- ¦ --------- ¦ ¦ node base ¦ RGBLed(SK6812) ¦ IR_Receive ¦ IR_Send ¦ DHT12_SDA ¦ DHT12_SCL ¦ ## 数据手册 - [WM8978](https://m5stack.oss-cn-shenzhen.aliyuncs.com/resource/docs/datasheet/base/WM8978%20_en.pdf) ## 软件开发 ### ESP-IDF - [Base Node Play MP3](https://github.com/m5stack/esp-adf/blob/master/examples/get-started/M5Node/main/play_mp3_example.c) <img src="https://static-cdn.m5stack.com/resource/docs/products/base/node_base/node_base_05.webp"> ## 相关视频
Base PLC-M12 | https://static-cdn.m5stack.com/resource/docs/products/base/plc_m12/plc_m12_sch_01.webp | # Base PLC-M12 <span class="product-sku">SKU:K011-B</span> ## 描述 **Base PLC-M12** 是一款工业控制底座。它覆盖工业级外壳，专为工控领域设计，与典型工控 PLC（可编程逻辑控制器）有所不同，有着更加紧凑的外观设计。在实现基础工控功能的同时，能维持控制器低功耗。基于 M5 开发体系，用户可根据需求添加任意数量的继电器开关，并且该底座支持 TTL/RS485 通信。它还支持功能模块堆叠拓展，例如堆叠 LoRa 模块，可使 PLC 成为一个 LoRa 通信节点。此外，底座提供 PLC - Proto 板，方便进行后续电路拓展设计。通过不同的硬件堆叠与拓展设计，它能够满足工业级应用场景的各种定制化需求。因此，**Base PLC-M12** 底座会是工控项目的完美解决方案。 ## 产品特性 - 电压输入范围：9 ~ 24V ## 包装内容 - 1 x PLC Proto Board - 1 x PLC 底座外壳 - 1 x RS485-To-TTL 转接板 - 1 x HT3.96-7P 端子 - 1 x HT3.96-4P 端子 - 1 x 1.5mm 六角扳手 - 1 x 2.0mm 六角扳手 - 1 x 2.5mm 六角扳手 - 10 x 2mm 冷压端子 - 1 x 磁铁 (中间带孔，直径 15mm，3mm 厚) - 1 x 35mm 银色金属导轨 - 1 x 35mm 黑色导轨卡扣 - 1 x M3\*6mm 螺丝 (沉头，机械牙) - 2 x M3\*28mm 螺丝 (杯头，机械牙) - 4 x M2\*5mm 螺丝 (杯头，自攻牙) - 1 x 电缆接头 (M12) - 1 x 2.54mm-20P 直插排针 (总高 5.32mm) - 1 x 产品贴纸 ## 规格参数 ¦ 规格 ¦ 参数 ¦ ¦ -------- ¦ --------------- ¦ ¦ 产品重量 ¦ 25g ¦ ¦ 毛重 ¦ 133g ¦ ¦ 产品尺寸 ¦ 54 x 54 x 28mm ¦ ¦ 包装尺寸 ¦ 105 x 65 x 40mm ¦ ## 操作说明 如果需要添加 RS485 通信接口，请将 TTL-RS485 转接板与配套排针焊接到主板上相应的引脚上。TTL-RS485 转接板的串口引脚将连接到 PLC 底座的 G16 和 G17。 ### RS485 拓展板安装 <img src="https://m5stack-doc.oss-cn-shenzhen.aliyuncs.com/1001/K011-B-Operate_01.jpg" width="80%"> ## 原理图 <img src="https://static-cdn.m5stack.com/resource/docs/products/base/plc_m12/plc_m12_sch_01.webp" width="80%"> ## 管脚映射 ### M5-Bus ::m5-bus-table ¦ PIN ¦ LEFT ¦ RIGHT ¦ PIN ¦ ¦ -------- ¦ ---- ¦ ----- ¦ -------- ¦ ¦ GND ¦ 1 ¦ 2 ¦ NC ¦ ¦ GND ¦ 3 ¦ 4 ¦ NC ¦ ¦ GND ¦ 5 ¦ 6 ¦ NC ¦ ¦ NC ¦ 7 ¦ 8 ¦ NC ¦ ¦ NC ¦ 9 ¦ 10 ¦ NC ¦ ¦ NC ¦ 11 ¦ 12 ¦ 3V3 ¦ ¦ NC ¦ 13 ¦ 14 ¦ NC ¦ ¦ RS485_TX ¦ 15 ¦ 16 ¦ RS485_RX ¦ ¦ NC ¦ 17 ¦ 18 ¦ NC ¦ ¦ NC ¦ 19 ¦ 20 ¦ NC ¦ ¦ NC ¦ 21 ¦ 22 ¦ NC ¦ ¦ NC ¦ 23 ¦ 24 ¦ NC ¦ ¦ HPWR ¦ 25 ¦ 26 ¦ NC ¦ ¦ HPWR ¦ 27 ¦ 28 ¦ 5V ¦ ¦ HPWR ¦ 29 ¦ 30 ¦ BAT ¦ :: ## 尺寸图 - [Base PLC-M12 模型尺寸PDF](https://m5stack-doc.oss-cn-shenzhen.aliyuncs.com/1001/K011-B-BASE-PLC-M12.pdf) <img src="https://m5stack-doc.oss-cn-shenzhen.aliyuncs.com/1001/K011-B-BASE-PLC-M12_page_01.png" width="100%"> ## 相关视频 **RS485 通信** ## 版本变更 ¦ 上市日期 ¦ 产品变动 ¦ 备注 ¦ ¦ -------- ¦ -------------- ¦ -------- ¦ ¦ / ¦ 首次发售 ¦ / ¦ ¦ 2023 ¦ 升级至版本 1.1 ¦ 增删配件 ¦
PM2.5 Kit | https://m5stack-doc.oss-cn-shenzhen.aliyuncs.com/1065/UNIT_PM25_page_01.png | # PM2.5 Kit <span class="product-sku">SKU:K023</span> ## 描述 **PM2.5 Kit** 是一款空气质量监测套件。由 Basic 主控、内置 PMSA003 数字式颗粒物浓度传感器的 Module Air Quality，以及内置 SHT20 温湿度传感器的 Base BTC 组合而成，可同时采集环境颗粒物浓度与温湿度数据。套件支持多种粒径范围的悬浮颗粒物检测，并可输出 PM2.5 标准值相关的质量浓度数据，适用于家庭、办公、教室、实验室等固定点位的空气质量实时监测、数据记录与趋势分析，也可为空气净化器、新风系统等环境改善设备提供数据参考。 ## 产品特性 - 基于 M5Stack Basic 主控 - 配备屏幕与按键，便于本地数据显示与交互 - Module Air Quality - 内置 PMSA003 颗粒物浓度传感器 - 支持多粒径颗粒物与 PM2.5 质量浓度检测 - 提供 2.54-8P 扩展接口，SPI/I2C IO 引脚引出 - Base BTC - SHT20 温湿度传感器，可同步采集环境温湿度数据 - 支持 DC 5V / USB Type-C 供电，兼容 M5Stack 模块化堆叠扩展体系 ## 包装内容 - 1 x Basic - 1 x Module Air Quality - 1 x 底座 - 1 x USB Type-C cable (100cm) - 2 x M3x16 螺丝 ## 规格参数 ¦ 规格 ¦ 参数 ¦ ¦ -------------------------------------- ¦ --------------------------------------------------------------- ¦ ¦ PM2.5 传感器 ¦ PMSA003 ¦ ¦ 最小分辨粒径 ¦ 0.3μm ¦ ¦ 颗粒物质量浓度分辨率 ¦ 1μg/m³ ¦ ¦ 颗粒物测量范围 ¦ 0.3-1.0、1.0-2.5、2.5-10 微米 ¦ ¦ 颗粒物计数效率 ¦ 50%@0.3 微米；98%@≥0.5 微米 ¦ ¦ 颗粒物质量浓度有效量程（PM2.5 标准值） ¦ 0~500 微克/立方米 ¦ ¦ 颗粒物质量浓度最大量程（PM2.5 标准值） ¦ ≥1000 微克/立方米 ¦ ¦ 颗粒物质量浓度一致性（PM2.5 标准值） ¦ ±10%@100~500 微克/立方米 <br> ±10 微克/立方米@0~100 微克/立方米 ¦ ¦ 温湿度传感器 ¦ SHT20 ¦ ¦ 温度测量范围 ¦ -40 ~ 125°C ¦ ¦ 温度测量精度 ¦ Typ. 0 ~ 60°C, ±0.3°C ¦ ¦ 湿度测量范围 ¦ 0 ~ 100%RH ¦ ¦ 湿度测量精度 ¦ ±3% RH ¦ ¦ 供电电压 ¦ DC 5V ¦ ¦ 产品尺寸 ¦ 63.0 x 52.0 x 46.0mm ¦ ¦ 产品重量 ¦ 70.0g ¦ ¦ 包装尺寸 ¦ 125.0 x 67.0 x 23.0mm ¦ ¦ 毛重 ¦ 135.0g ¦ ## 原理图 - [PM2.5 Kit 原理图PDF](https://m5stack.oss-cn-shenzhen.aliyuncs.com/resource/docs/schematic/Units/UNIT_PM25.pdf) ## 数据手册 - [SHT20](https://m5stack.oss-cn-shenzhen.aliyuncs.com/resource/docs/datasheet/hat/SHT20_Datasheet_en.pdf) - [PMSA003](https://m5stack.oss-cn-shenzhen.aliyuncs.com/resource/docs/datasheet/base/PMSA003_cn.pdf) ## 软件开发 ### Arduino - [PM2.5 Kit 测试程序](https://github.com/m5stack/M5-ProductExampleCodes/tree/master/Base/PM2.5) ### UiFlow1 - [PM2.5 Kit UiFlow1 文档](/zh_CN/uiflow/blockly/base/pm2.5) ### EasyLoader ¦ Easyloader ¦ Download ¦ Note ¦ ¦ ------------------------- ¦ ------------------------------------------------------------------------------------------------------------------------ ¦ ---- ¦ ¦ PM2.5 Kit Test Easyloader ¦ [download](https://m5stack.oss-cn-shenzhen.aliyuncs.com/EasyLoader/Windows/APPLICATION/EasyLoader_PM2.5_APPLICATION.exe) ¦ / ¦ ## 相关视频 - 温湿度显示、PM1.0 PM2.5 PM10 标准颗粒物浓度与环境颗粒物浓度及颗粒物数量显示.
StackChan Body | https://m5stack-doc.oss-cn-shenzhen.aliyuncs.com/1205/SCH_Adapter.png,https://m5stack-doc.oss-cn-shenzhen.aliyuncs.com/1205/SCH_Power.png,https://m5stack-doc.oss-cn-shenzhen.aliyuncs.com/1205/SCH_Ring.png,https://m5stack-doc.oss-cn-shenzhen.aliyuncs.com/1205/SCH_Touch.png | # StackChan Body <span class="product-sku">SKU:A180</span> ## 描述 **StackChan Body** 是 StackChan 机器人的身体部分，可用于 StackChan 机身的维修替换。机身包含了 USB-C 供电与数据接口、550 mAh 电池、两个带反馈的舵机（水平方向 360 度无限旋转、竖直方向 90 度）、2 排共 12 个 RGB LED 灯、红外线发射与接收器、3 区触控板、全功能 NFC 等外设。可替代原装机身，适配 StackChan AI 桌面机器人使用。 ## 产品特性 - 用于 StackChan 机身的维修替换 - USB-C 电源与数据接口 - 550 mAh 电池 - 两个带反馈的舵机（水平方向 360 度无限旋转、竖直方向 90 度） - 2 排共 12 个 RGB LED 灯 - 红外线发射与接收器 - 顶部 3 区触控板 ## 包装内容 - 1 x StackChan Body - 2 x M3 * 14mm 螺丝 (杯头，机械牙) - 1 x 内六角扳手 L 形 1.5mm (适配 M2 螺丝) - 1 x 内六角扳手 L 形 2.5mm (适配 M3 螺丝) - 1 x 1.25-4P 公对母同向延长线（100mm） ## 应用场景 - StackChan 机身更换 ## 规格参数 ¦ 规格 ¦ 参数 ¦ ¦ -------- ¦ --------------------------------------------------------------------------------------------------------------------------------------------------------------------- ¦ ¦ 电机 ¦ 360 度水平舵机带反馈<br>90 度竖直舵机带反馈 ¦ ¦ 无线连接 ¦ 红外接收 IRM56384 + 红外发射 ¦ ¦ 传感器 ¦ 3 区触控板，Si12T 驱动<br>全功能 NFC ST25R3916 ¦ ¦ 扩展接口 ¦ Grove 接口 \* 2 ¦ ¦ 产品尺寸 ¦ 48.0 x 60.1 x 70.4mm ¦ ¦ 产品重量 ¦ 145.3g ¦ ¦ 包装尺寸 ¦ 100.0 x 100.0 x 57.0mm ¦ ¦ 毛重 ¦ 201.5g ¦ ## 原理图 - [StackChan 底座 Adapter 板原理图 PDF](https://m5stack-doc.oss-cn-shenzhen.aliyuncs.com/1205/SCH_Adapter.pdf) - [StackChan 底座 Power 板原理图 PDF](https://m5stack-doc.oss-cn-shenzhen.aliyuncs.com/1205/SCH_Power.pdf) - [StackChan 底座 Ring 板原理图 PDF](https://m5stack-doc.oss-cn-shenzhen.aliyuncs.com/1205/SCH_Ring.pdf) - [StackChan 底座 Touch 板原理图 PDF](https://m5stack-doc.oss-cn-shenzhen.aliyuncs.com/1205/SCH_Touch.pdf) ## 尺寸图 - [StackChan Body 模型尺寸 PDF](https://m5stack-doc.oss-cn-shenzhen.aliyuncs.com/1255/A180_StackChanBody_model_size.pdf) ## 结构文件 - [StackChan Body 结构文件](https://github.com/m5stack/M5_Hardware/tree/master/Products/K151_StackChan/Structures) ## 数据手册 - [舵机 SCS0009](https://m5stack-doc.oss-cn-shenzhen.aliyuncs.com/1205/SCS0009.pdf) - [NFC ST25R3916](https://m5stack-doc.oss-cn-shenzhen.aliyuncs.com/1205/ST25R3916_ZH.pdf) - [触摸 Si12T](https://m5stack-doc.oss-cn-shenzhen.aliyuncs.com/1205/Si12T_Datasheet_ZH.pdf) - [红外接收 IRM56384](https://m5stack-doc.oss-cn-shenzhen.aliyuncs.com/1205/IRM56384.pdf) - [电池监控 INA226](https://m5stack-doc.oss-cn-shenzhen.aliyuncs.com/1171/INA226.pdf) - [IO扩展 PY32L020](https://m5stack-doc.oss-cn-shenzhen.aliyuncs.com/1205/PY32L020_Datasheet_ZH.pdf) ## 相关视频
IoT Base Thermal Online CatM | https://static-cdn.m5stack.com/resource/docs/products/base/thermalonline_catm/thermalonline_catm_sch_01.webp,https://static-cdn.m5stack.com/resource/docs/products/base/thermalonline_catm/thermalonline_catm_sch_02.webp | # IoT Base Thermal Online CatM <span class="product-sku">SKU:K119</span> ## 描述 **IoT Base Thermal Online CatM**是一款工业级远程热成像监控套件，硬件采用**MLX90640 红外测温模块**(32x24 阵列) + M5Stack BASIC ( ESP32 核心主控) + **SIM7080G**通信模组方案，支持 CatM/NB-IoT/Wi-Fi 等多种通信方式实现**远程非接触式温度检测**。搭配集成丰富的接口资源 (I2C + UART + GPIO + RS485 + 电池供电接口) 的拓展底座，还可用于各类传感器拓展，适配更多应用场景。 ## 产品特性 - MLX90640 (32x24 红外像素阵列，测温范围: -40°C ~ 300°C , I2C 接口：0x33) - SIM7080G - CatM\&NB-IoT 双模式的无线通信模块 - UART 接口 / AT 指令控制 - 全球版 / 多频段支持 - 卡槽规格：MicroSIM - 天线:`SMA`外部天线 - 模块认证: - Softbank/Telec/RoHS/REACH/JATE/Docomo/KDDI/RCM/CE(RED)/GCF - Deutsche Telekom/FCC/PTCRB/AT\&T/Verizon/T-Mobile/US Cellular/IC - ESP32 主控拓展接口: - 1 x I2C - 1 x TFCard - 底座拓展接口: - 1 x PWR485(RS485 + DC 12V INPUT) - 1 x DC 电源接口 - 1 x I2C - 1 x GPIO - 1 x UART - 1 x 电池拓展接口 ## 包装内容 - 1 x Basic - 1 x IoT Base Thermal Online CatM - 1 x SMA 天线 - 1 x 12V DC 电源适配器 - 1 x VH-3.96-2P 端子 - 1 x VH-3.96-4P 端子 - 1 x Din-moute 导轨固定底板 - 2 x M3\*28 螺丝 - 1 x M3 六角扳手 ## 应用场景 - 远程非接触式温控检测 - 远程控制 / 数据采集 ## 规格参数 ¦ 规格 ¦ 参数 ¦ ¦ ----------------- ¦ ----------------------------------------------------------------------------------------------------------------------- ¦ ¦ 非接触测温传感器 ¦ MLX90640 (32x24 红外像素阵列，测温范围: -40°C ~ 300°C , I2C 通信 @ 0x33) ¦ ¦ 通信模组 ¦ SIM7080G, 通信接口: UART baud 115200 8N1 ¦ ¦ 支持 CAT-M 频段 ¦ B1/B2/B3/B4/B5/B8/B12/B13/B14/B18/B19/B20/B25/B26 /B27/B28/B66/B85 ¦ ¦ 支持 CAT-NB 频段 ¦ B1/B2/B3/B4/B5/B8/B12/B13/B18/B19/B20/B25/B26/B28 /B66/B71/B85 ¦ ¦ Cat-M 上下行速度 ¦ Uplink: 1119Kbps Downlink:589Kbps ¦ ¦ NB-IoT 上下行速度 ¦ Uplink: 150Kbps Downlink:136Kbps ¦ ¦ RF Power Class ¦ Class 5 (Typ. 21dbm) ¦ ¦ 卡槽规格 ¦ MicroSIM ¦ ¦ 支持协议: ¦ TCP/UDP/HTTP/HTTPS/TLS/DTLS/PING/LWM2M/COAP/MQTT 等通信协议 ¦ ¦ 工作电流 ¦ 54mA (DC 接口 12V 输入，设备入网情况下) ¦ ¦ 接口规格 ¦ I2C/GPIO/UART (HY2.0-4P)<br/>RS485(VH-3.96-4P)<br/>DC 接口 (圆孔 DC-IN-TH_DC-0440-2.5A-2.0)<br/>锂电池接口 (VH-3.96-2P) ¦ ¦ 产品重量 (模块) ¦ 75.7g ¦ ¦ 毛重 ¦ 200.1g ¦ ¦ 产品尺寸 ¦ 80 x 54 x 33mm ¦ ¦ 包装尺寸 ¦ 98 x 106 x 57mm ¦ ## 认证信息 - [SIM7080G_AT\&T_Certificate_2020](https://m5stack.oss-cn-shenzhen.aliyuncs.com/resource/docs/datasheet/unit/sim7080g/en/SIM7080G_AT%26amp%3BT_Certificate_2020.pdf) - [SIM7080G_GCF_Certificate_2020](https://m5stack.oss-cn-shenzhen.aliyuncs.com/resource/docs/datasheet/unit/sim7080g/en/SIM7080G_GCF_Certificate_2020.pdf) - [SIM7080G_NCC_2020](https://m5stack.oss-cn-shenzhen.aliyuncs.com/resource/docs/datasheet/unit/sim7080g/en/SIM7080G_NCC_2020.pdf) - [SIM7080G_PTCRB_Certificate_2020](https://m5stack.oss-cn-shenzhen.aliyuncs.com/resource/docs/datasheet/unit/sim7080g/en/SIM7080G_PTCRB_Certificate_2020.pdf) - [SIM7080G_RCM_Compliance Certificate_2020](https://m5stack.oss-cn-shenzhen.aliyuncs.com/resource/docs/datasheet/unit/sim7080g/en/SIM7080G_RCM_Compliance%20Certificate_2020.pdf) - [SIM7080G_T-mobile_Certificate_2021](https://m5stack.oss-cn-shenzhen.aliyuncs.com/resource/docs/datasheet/unit/sim7080g/en/SIM7080G_T-mobile_Certificate_2021.pdf) - [SIM7080G_US Cellular_Certificate_2021](https://m5stack.oss-cn-shenzhen.aliyuncs.com/resource/docs/datasheet/unit/sim7080g/en/SIM7080G_US%20Cellular_Certificate_2021.pdf) ## 原理图 ## 管脚映射 ### SIM7080G ¦ M5Core ¦ G0 ¦ G35 ¦ G12 ¦ 5V ¦ GND ¦ ¦ -------- ¦ --- ¦ --- ¦ --- ¦ --- ¦ --- ¦ ¦ SIM7080G ¦ RX ¦ TX ¦ PWR ¦ VCC ¦ GND ¦ ### MLX90640 ¦ M5Core ¦ G21 ¦ G22 ¦ 5V ¦ GND ¦ ¦ -------- ¦ --- ¦ --- ¦ --- ¦ --- ¦ ¦ MLX90640 ¦ SDA ¦ SCL ¦ VCC ¦ GND ¦ ### RS485 ¦ CORE ¦ G15 ¦ G13 ¦ 5V ¦ GND ¦ ¦ ----- ¦ --- ¦ --- ¦ --- ¦ --- ¦ ¦ RS485 ¦ TX ¦ RX ¦ VIN ¦ GND ¦ ### HY2.0-4P ¦ M5Core ¦ G21 ¦ G22 ¦ 5V ¦ GND ¦ ¦ -------- ¦ --- ¦ --- ¦ --- ¦ --- ¦ ¦ I2C PORT ¦ SDA ¦ SCL ¦ VCC ¦ GND ¦ ¦ M5Core ¦ G36 ¦ G26 ¦ 5V ¦ GND ¦ ¦ --------- ¦ --- ¦ --- ¦ --- ¦ --- ¦ ¦ GPIO PORT ¦ ADC ¦ DAC ¦ VCC ¦ GND ¦ ¦ M5Core ¦ G17 ¦ G16 ¦ 5V ¦ GND ¦ ¦ --------- ¦ --- ¦ --- ¦ --- ¦ --- ¦ ¦ UART PORT ¦ TX ¦ RX ¦ VCC ¦ GND ¦ ### M5-Bus ::m5-bus-table ¦ PIN ¦ LEFT ¦ RIGHT ¦ PIN ¦ ¦ -------- ¦ ---- ¦ ----- ¦ -------- ¦ ¦ GND ¦ 1 ¦ 2 ¦ NC ¦ ¦ GND ¦ 3 ¦ 4 ¦ PORT.B ¦ ¦ GND ¦ 5 ¦ 6 ¦ NC ¦ ¦ NC ¦ 7 ¦ 8 ¦ NC ¦ ¦ NC ¦ 9 ¦ 10 ¦ PORT.B ¦ ¦ NC ¦ 11 ¦ 12 ¦ NC ¦ ¦ NC ¦ 13 ¦ 14 ¦ NC ¦ ¦ UART_RX ¦ 15 ¦ 16 ¦ UART_TX ¦ ¦ I2C_SDA ¦ 17 ¦ 18 ¦ I2C_SCL ¦ ¦ NC ¦ 19 ¦ 20 ¦ NC ¦ ¦ NC ¦ 21 ¦ 22 ¦ RS485_TX ¦ ¦ RS485_RX ¦ 23 ¦ 24 ¦ NC ¦ ¦ NC ¦ 25 ¦ 26 ¦ NC ¦ ¦ NC ¦ 27 ¦ 28 ¦ 5V ¦ ¦ NC ¦ 29 ¦ 30 ¦ BAT ¦ :: ## 尺寸图 - [IoT Base Thermal Online CatM 模型尺寸PDF](https://m5stack-doc.oss-cn-shenzhen.aliyuncs.com/995/K119-iotbase-Thermal.pdf) <img src="https://m5stack-doc.oss-cn-shenzhen.aliyuncs.com/995/K119-iotbase-Thermal_page_01.png" width="100%"> ## 数据手册 - [SIM7070_SIM7080_SIM7090 Series_CTBURST_Application Note_V1.02](https://m5stack.oss-cn-shenzhen.aliyuncs.com/resource/docs/datasheet/unit/sim7080g/en/SIM7070_SIM7080_SIM7090%20Series_CTBURST_Application%20Note_V1.02.pdf) - [SIM7070_SIM7080_SIM7090 Series_CoAP(S)_Application Note_V1.03](<https://m5stack.oss-cn-shenzhen.aliyuncs.com/resource/docs/datasheet/unit/sim7080g/en/SIM7070_SIM7080_SIM7090%20Series_CoAP(S)_Application%20Note_V1.03.pdf>) - [SIM7070_SIM7080_SIM7090 Series_Email_Application Note_V1.02](https://m5stack.oss-cn-shenzhen.aliyuncs.com/resource/docs/datasheet/unit/sim7080g/en/SIM7070_SIM7080_SIM7090%20Series_Email_Application%20Note_V1.02.pdf) - [SIM7070_SIM7080_SIM7090 Series_FOTA_Application Note_V1.02](https://m5stack.oss-cn-shenzhen.aliyuncs.com/resource/docs/datasheet/unit/sim7080g/en/SIM7070_SIM7080_SIM7090%20Series_FOTA_Application%20Note_V1.02.pdf) - [SIM7070_SIM7080_SIM7090 Series_FS_Application Note_V1.02](https://m5stack.oss-cn-shenzhen.aliyuncs.com/resource/docs/datasheet/unit/sim7080g/en/SIM7070_SIM7080_SIM7090%20Series_FS_Application%20Note_V1.02.pdf) - [SIM7070_SIM7080_SIM7090 Series_FTP(S)_Application Note_V1.02](<https://m5stack.oss-cn-shenzhen.aliyuncs.com/resource/docs/datasheet/unit/sim7080g/en/SIM7070_SIM7080_SIM7090%20Series_FTP(S)_Application%20Note_V1.02.pdf>) - [SIM7070_SIM7080_SIM7090 Series_GNSS_Application Note_V1.02](https://m5stack.oss-cn-shenzhen.aliyuncs.com/resource/docs/datasheet/unit/sim7080g/en/SIM7070_SIM7080_SIM7090%20Series_GNSS_Application%20Note_V1.02.pdf) - [SIM7070_SIM7080_SIM7090 Series_HTTP(S)_Application Note_V1.02](<https://m5stack.oss-cn-shenzhen.aliyuncs.com/resource/docs/datasheet/unit/sim7080g/en/SIM7070_SIM7080_SIM7090%20Series_HTTP(S)_Application%20Note_V1.02.pdf>) - [SIM7070_SIM7080_SIM7090 Series_Linux_Application Note_V1.02](https://m5stack.oss-cn-shenzhen.aliyuncs.com/resource/docs/datasheet/unit/sim7080g/en/SIM7070_SIM7080_SIM7090%20Series_Linux_Application%20Note_V1.02.pdf) - [SIM7070_SIM7080_SIM7090 Series_Low Power Mode_Application Note_V1.02](https://m5stack.oss-cn-shenzhen.aliyuncs.com/resource/docs/datasheet/unit/sim7080g/en/SIM7070_SIM7080_SIM7090%20Series_Low%20Power%20Mode_Application%20Note_V1.02.pdf) - [SIM7070_SIM7080_SIM7090 Series_LwM2M_Application Note_V1.02](https://m5stack.oss-cn-shenzhen.aliyuncs.com/resource/docs/datasheet/unit/sim7080g/en/SIM7070_SIM7080_SIM7090%20Series_LwM2M_Application%20Note_V1.02.pdf) - [SIM7070_SIM7080_SIM7090 Series_MQTT(S)_Application Note_V1.03](<https://m5stack.oss-cn-shenzhen.aliyuncs.com/resource/docs/datasheet/unit/sim7080g/en/SIM7070_SIM7080_SIM7090%20Series_MQTT(S)_Application%20Note_V1.03.pdf>) - [SIM7070_SIM7080_SIM7090 Series_PING_Application Note_V1.02](https://m5stack.oss-cn-shenzhen.aliyuncs.com/resource/docs/datasheet/unit/sim7080g/en/SIM7070_SIM7080_SIM7090%20Series_PING_Application%20Note_V1.02.pdf) - [SIM7070_SIM7080_SIM7090 Series_SAT_Application Note_V1.02](https://m5stack.oss-cn-shenzhen.aliyuncs.com/resource/docs/datasheet/unit/sim7080g/en/SIM7070_SIM7080_SIM7090%20Series_SAT_Application%20Note_V1.02.pdf) - [SIM7070_SIM7080_SIM7090 Series_SSL_Application Note_V1.00](https://m5stack.oss-cn-shenzhen.aliyuncs.com/resource/docs/datasheet/unit/sim7080g/en/SIM7070_SIM7080_SIM7090%20Series_SSL_Application%20Note_V1.00.pdf) - [SIM7070_SIM7080_SIM7090 Series_TCPUDP(S)_Application Note_V1.03](<https://m5stack.oss-cn-shenzhen.aliyuncs.com/resource/docs/datasheet/unit/sim7080g/en/SIM7070_SIM7080_SIM7090%20Series_TCPUDP(S)_Application%20Note_V1.03.pdf>) - [SIM7080_Series_SPEC_20200427](https://m5stack.oss-cn-shenzhen.aliyuncs.com/resource/docs/datasheet/unit/sim7080g/en/SIM7080_Series_SPEC_20200427.pdf) - [MLX90640 Datasheet](https://m5stack.oss-cn-shenzhen.aliyuncs.com/resource/docs/datasheet/hat/MLX90640-Datasheet-Melexis_en.pdf) ## 软件开发 ### Arduino - [IoT Base Thermal Online CatM MLX90640 Array Example](https://github.com/m5stack/M5Stack/tree/master/examples/Unit/THERMAL_MLX90640) - [IoT Base Thermal Online CatM MQTT Example](https://github.com/m5stack/IoT_BASE_SIM7080/tree/master/examples/MQTT) - [IoT Base Thermal Online CatM Modbus Master Example](https://github.com/m5stack/IoT_BASE_SIM7080/tree/master/examples/Modbus/ModBus-RTU/Master) - [IoT Base Thermal Online CatM Modbus Slave Example](https://github.com/m5stack/IoT_BASE_SIM7080/tree/master/examples/Modbus/ModBus-RTU/Slave) ### 通信协议 - [SIM7070_SIM7080_SIM7090 Series_AT Command Manual_V1.04](https://m5stack.oss-cn-shenzhen.aliyuncs.com/resource/docs/datasheet/unit/sim7080g/en/SIM7070_SIM7080_SIM7090%20Series_AT%20Command%20Manual_V1.04.pdf) ### EasyLoader ¦ Easyloader ¦ 下载链接 ¦ 备注 ¦ ¦ --------------------------------------- ¦ ---------------------------------------------------------------------------------------------- ¦ ---- ¦ ¦ IoT Base Thermal Online CatM Easyloader ¦ [download](https://m5stack-doc.oss-cn-shenzhen.aliyuncs.com/995/EasyLoader_Thermal-Online.exe) ¦ / ¦
Base LAN PoE | https://static-cdn.m5stack.com/resource/docs/products/base/w5500PoE/w5500PoE_sch_01.webp | # Base LAN PoE <span class="product-sku">SKU:K012-C</span> ## 描述 **Base LAN PoE** 是一款支持 PoE 供电的以太网控制器底座，方便设备轻松接入互联网。它支持 RS485/RS232 通讯，可作为以太网转串口服务器使用。内置以 W5500 全硬件嵌入式以太网控制器，W5500 集成了 TCP/IP 协议栈，具备 8 路独立硬件 socket，10/100M 以太网数据链路层 (MAC) 及物理层 (PHY)，为嵌入式系统提供更加简易的互联网连接方案，支持 PoE (有源以太网) 技术，通过内置的 PoE 模块可以直接通过 PoE 集线器 / 交换机为底座供电而无需单独配备电源。为方便在工业应用场景的快速部署，套件内提供金属滑轨和磁盘便于安装固定，配备 HT3.96 端子用作 RS485/RS232 的电气连接，能够满足实际生产环境中的有线网络接入需求。 HT3.96 连接器的 6 个引脚默认悬空，你可以根据需求选择连接 RS232 或 RS485 电平转换板。 **下图为 Base LAN PoE 的内部构造** 如果需要添加 RS485 或 RS232 通信接口，请将 TTL - RS485 或 TTL - RS232 转接板与配套排针焊接到主板上相应的引脚上。 ## 产品特性 - 支持 PoE IEEE802.3 AF - 有线以太网接入 - 支持 RS485/RS232 通信 - 支持 8 路独立硬件 Socket 同时通信 - 支持 TCP、UDP、ICMP、IPv4、ARP、IGMP、PPPoE 协议 - 集成 10BaseT / 100Base-T 以太网 PHY - 滑轨或磁吸固定 ## 包装内容 - 1 x Base LAN PoE - 1 x RS485-To-TTL 转接板 - 1 x RS232-To-TTL 转接板 - 1 x HT3.96-4P 端子 - 2 x HT3.96-3P 端子 - 1 x 1.5mm 六角扳手 - 1 x 2.0mm 六角扳手 - 1 x 2.5mm 六角扳手 - 10 x 2mm 冷压端子 - 1 x 磁铁 (中间带孔，直径 15mm，3mm 厚) - 1 x 35mm 银色金属导轨 - 1 x 35mm 黑色导轨卡扣 - 1 x M3\*6mm 螺丝 (沉头，机械牙) - 2 x M3\*28mm 螺丝 (杯头，机械牙) - 4 x M2\*5mm 螺丝 (杯头，自攻牙) - 1 x 2.54mm-20P 直插排针 (总高 5.32mm) - 1 x 产品贴纸 ## 应用场景 - 以太网转 RS485/232 串口 - Modbus TCP/IP 远程控制 - 有线网络接入 ## 规格参数 ¦ 规格 ¦ 参数 ¦ ¦ ------------ ¦ ----------------------------------------------------------- ¦ ¦ 以太网芯片 ¦ W5500 ¦ ¦ 支持协议 ¦ TCP、UDP、ICMP、IPv4、ARP、IGMP、PPPoE ¦ ¦ RS485 芯片 ¦ SP3485EE ¦ ¦ RS232 芯片 ¦ MAX232 ¦ ¦ PoE 供电方式 ¦ 空闲引脚供电 (10M/100M Ethernet)，J4\&J5 (VC-),J7\&J8 (VC+) ¦ ¦ PoE 规范 ¦ IEEE802.3 AF ¦ ¦ DC 输入电压 ¦ 9V~24V ¦ ¦ 产品重量 ¦ 32g ¦ ¦ 毛重 ¦ 132g ¦ ¦ 产品尺寸 ¦ 54 x 54 x 28mm ¦ ¦ 包装尺寸 ¦ 105 x 65 x 40mm ¦ ## 原理图 <img src="https://static-cdn.m5stack.com/resource/docs/products/base/w5500PoE/w5500PoE_sch_01.webp" width="80%"> ## 管脚映射 ### W5500 ¦ M5Stack ¦ G13 ¦ G18 ¦ G19 ¦ G23 ¦ G26 ¦ G34 ¦ G5 ¦ G15 ¦ ¦ --------- ¦ --- ¦ --- ¦ ---- ¦ ---- ¦ --- ¦ --- ¦ --- ¦ --- ¦ ¦ W5500 PoE ¦ RST ¦ CLK ¦ MISO ¦ MOSI ¦ CS ¦ INT ¦ RX ¦ TX ¦ ### M5-Bus \#> Switch ¦ 下方 M5-Bus 中标记 `SW` 的引脚，可通过拨码开关进行切换，用于适配不同的主控设备。 ::m5-bus-table ¦ PIN ¦ LEFT ¦ RIGHT ¦ PIN ¦ ¦ ---------------------- ¦ ---- ¦ ----- ¦ ---------------------- ¦ ¦ GND ¦ 1 ¦ 2 ¦ NC ¦ ¦ GND ¦ 3 ¦ 4 ¦ NC ¦ ¦ GND ¦ 5 ¦ 6 ¦ NC ¦ ¦ SPI_MOSI ¦ 7 ¦ 8 ¦ NC ¦ ¦ SPI_MISO ¦ 9 ¦ 10 ¦ CS ¦ ¦ SPI_CLK ¦ 11 ¦ 12 ¦ NC ¦ ¦ NC ¦ 13 ¦ 14 ¦ NC ¦ ¦ NC ¦ 15 ¦ 16 ¦ NC ¦ ¦ NC ¦ 17 ¦ 18 ¦ NC ¦ ¦ NC ¦ 19 ¦ 20 ¦ RS232_TX/RS485_TX (SW) ¦ ¦ NC ¦ 21 ¦ 22 ¦ RST ¦ ¦ RS232_RX/RS485_RX (SW) ¦ 23 ¦ 24 ¦ NC ¦ ¦ HPWR ¦ 25 ¦ 26 ¦ INT ¦ ¦ HPWR ¦ 27 ¦ 28 ¦ 5V ¦ ¦ HPWR ¦ 29 ¦ 30 ¦ BAT ¦ :: ## 尺寸图 - [Base LAN PoE 模型尺寸PDF](https://m5stack-doc.oss-cn-shenzhen.aliyuncs.com/996/K012-C-K012-B-BASE-LAN.pdf) <img src="https://m5stack-doc.oss-cn-shenzhen.aliyuncs.com/996/K012-C-K012-B-BASE-LAN_page_01.png" width="100%"> ## 数据手册 - [W5500](https://m5stack.oss-cn-shenzhen.aliyuncs.com/resource/docs/datasheet/base/W5500_datasheet_v1.0.2_1_en.pdf) - [SP485EEN](https://m5stack.oss-cn-shenzhen.aliyuncs.com/resource/docs/datasheet/hat/SP485EEN_en.pdf) - [MAX232](https://m5stack.oss-cn-shenzhen.aliyuncs.com/resource/docs/datasheet/atombase/AtomicRS232/MAX232.pdf) ## 软件开发 ### Arduino - [Base LAN PoE Web Server Example](https://github.com/m5stack/M5Stack/blob/master/examples/Modules/Base_PoE/LAN_W5500/WebServer/WebServer.ino) - [Base LAN PoE RS485 Example](https://github.com/m5stack/M5Stack/blob/master/examples/Modules/Base_PoE/RS_485/RS_485.ino) ### UiFlow1 - [Base LAN PoE UiFlow1 文档](/zh_CN/uiflow/blockly/base/lan_base) ### EasyLoader ¦ Easyloader ¦ Download ¦ Note ¦ ¦ ---------------------------- ¦ -------------------------------------------------------------------------------------------------------- ¦ ---- ¦ ¦ Base LAN PoE Test Easyloader ¦ [download](https://m5stack.oss-cn-shenzhen.aliyuncs.com/EasyLoader/Windows/BASE/EasyLoader_LAN_BASE.exe) ¦ / ¦ ## 相关视频 - 通过以太网发送消息或指令控制 M5Stack 6060PUSH 或者屏幕显示消息
Cap CC1101 | https://m5stack-doc.oss-cn-shenzhen.aliyuncs.com/1250/SCH_Cap_CC1101_SCH_V0.3_20260528_page_01.png,https://m5stack-doc.oss-cn-shenzhen.aliyuncs.com/1250/SCH_Cap_CC1101_SCH_V0.3_20260528_page_02.png,https://m5stack-doc.oss-cn-shenzhen.aliyuncs.com/1250/SCH_Cap_CC1101_SCH_V0.3_20260528_page_03.png | # Cap CC1101 ?> Work in progress ¦ 本产品包装及软件研发尚未完成，最终功能及资料可能有变，敬请理解。 <span class="product-sku">SKU:U219</span> ## 描述 **Cap CC1101** 是一款集成 Sub-1 GHz 射频与 NFC 功能的扩展模块。射频部分基于 TI CC1101 收发器，通过内置单刀三掷（SP3T）射频开关和多频段射频匹配电路，将 315MHz、433MHz、868MHz、915MHz 四个频段汇聚到一个 RP-SMA 天线接口，支持 2-FSK、4-FSK、GFSK、MSK、ASK、OOK 等调制方式。 NFC 部分采用 ST25R3916 芯片，支持 ISO14443A/B、FeliCa™、ISO15693 协议，可工作在读卡器、卡模拟模式，读卡距离最远可达 45mm。模块通过 SPI 通信，板载 DC-DC 降压电路，引出标准 Grove 接口方便扩展传感器。适用于遥控信号抓包与重放、门禁卡/公交卡的读取与模拟、智能家居 DIY 等场景。 ## 产品特性 - SPI 串行通信协议 - CC1101 低功耗 Sub-1 GHz 射频收发器 - 独立的 64 字节射频 RX FIFO 和 TX FIFO - 内置双单刀三掷（SP3T）射频开关与多频段射频匹配网络，支持频段动态切换 - 工作频率 315/433/868/915 MHz - 支持 2-FSK、4-FSK、GFSK、MSK、ASK、OOK 调制方式 - 外置 RP-SMA 天线接口 - NFC 支持读卡器、卡模拟模式 - 兼容标准：NFC-A、NFC-B、NFC-F、NFC-V - NFC 读写距离最大可至 45mm - 512 字节 NFC FIFO - Grove 接口支持扩展传感器 <!-- - 开发平台: - Arduino - UiFlow2 --> ## 包装内容 - 1 x Cap CC1101 - 1 x 315 MHz RP-SMA 胶棒天线 - 1 x 433 MHz RP-SMA 胶棒天线 - 1 x 868 MHz RP-SMA 胶棒天线 ## 应用场景 - 遥控信号抓包与重放（如汽车钥匙、遥控门铃） - 门禁卡/公交卡的读取与模拟 - 智能家居 DIY ## 规格参数 ¦ 规格 ¦ 参数 ¦ ¦ ---------- ¦ ------------------------------------------------------------------------------------------------------------------ ¦ ¦ 射频芯片 ¦ CC1101 ¦ ¦ 工作频段 ¦ 315/433/868/915 MHz ¦ ¦ 通讯距离 ¦ 315MHz: 435m<br>433/868/975MHz: 441m ¦ ¦ 发射功率 ¦ +10 dBm ¦ ¦ 接收灵敏度 ¦ 最高 -99.5 dBm ¦ ¦ NFC 芯片 ¦ ST25R3916 ¦ ¦ NFC 协议 ¦ **读写器模式**：NFC-A/B（兼容 ISO14443A/B）、NFC-F（FeliCa™）、NFC-V（ISO15693 ）<br>**卡模拟模式**：NFC-A / NFC-F ¦ ¦ 通讯接口 ¦ SPI ¦ ¦ 休眠功耗 ¦ DC 5V@140.87uA（CC1101、NFC 均休眠） ¦ ¦ 工作功耗 ¦ DC 5V@96mA（CC1101 最大功率连续发送数据，NFC 连续读卡） ¦ <!-- ¦ 产品尺寸 ¦ XX x XX x XXmm ¦ ¦ 包装尺寸 ¦ XX x XX x XXmm ¦ ¦ 产品重量 ¦ XXg ¦ ¦ 毛重 ¦ XXg ¦ --> ## 原理图 - [Cap CC1101 原理图 PDF](https://m5stack-doc.oss-cn-shenzhen.aliyuncs.com/1250/SCH_Cap_CC1101_SCH_V0.3_20260528.pdf) ## 管脚映射 ### Cap-Bus ::m5-bus-table ¦ PIN ¦ LEFT ¦ RIGHT ¦ PIN ¦ ¦ ------------- ¦ ---- ¦ ----- ¦ --------- ¦ ¦ CC1101_G0 ¦ 1 ¦ 14 ¦ CC1101_CS ¦ ¦ CC1101_RF_SW0 ¦ 2 ¦ 13 ¦ SPI_MISO ¦ ¦ ¦ 3 ¦ 12 ¦ SPI_MOSI ¦ ¦ ¦ 4 ¦ 11 ¦ SPI_SCLK ¦ ¦ 5V_OUT ¦ 5 ¦ 10 ¦ NFC_CS ¦ ¦ GND ¦ 6 ¦ 9 ¦ NFC_IRQ ¦ ¦ ¦ 7 ¦ 8 ¦ POWER_EN ¦ :: ¦ Cardputer-Adv ¦ G5 ¦ G13 ¦ G15 ¦ G40 ¦ G14 ¦ G39 ¦ ¦ ------------------- ¦ --------- ¦ ------------- ¦ --------- ¦ -------- ¦ -------- ¦ -------- ¦ ¦ Cap CC1101 (CC1101) ¦ CC1101_CS ¦ CC1101_RF_SW0 ¦ CC1101_G0 ¦ SPI_SCLK ¦ SPI_MOSI ¦ SPI_MISO ¦ ¦ Cardputer-Adv ¦ G4 ¦ G6 ¦ G40 ¦ G14 ¦ G39 ¦ ¦ ---------------------- ¦ ------- ¦ ------ ¦ -------- ¦ -------- ¦ -------- ¦ ¦ Cap CC1101 (ST25R3916) ¦ NFC_IRQ ¦ NFC_CS ¦ SPI_SCLK ¦ SPI_MOSI ¦ SPI_MISO ¦ ### 射频开关控制真值表 ¦ RF_SW0 ¦ RF_SW1 ¦ 频段 ¦ ¦ ------ ¦ ------ ¦ ------------- ¦ ¦ 0 ¦ 0 ¦ 315MHz ¦ ¦ 0 ¦ 1 ¦ 433MHz ¦ ¦ 1 ¦ 1 ¦ 868MHz/915MHz ¦ <!-- ## 尺寸图 - [Cap CC1101 模型尺寸 PDF]() <img src="" width="100%"> --> ## 数据手册 - [CC1101](https://m5stack-doc.oss-cn-shenzhen.aliyuncs.com/1188/CC1101_Datasheet.pdf) - [ST25R3916](https://m5stack-doc.oss-cn-shenzhen.aliyuncs.com/1229/st25r3916_datasheet.pdf) ## 软件开发 ### Arduino <!-- - [Cap CC1101 Arduino 快速上手](/zh_CN/arduino/projects/cap/cap_cc1101) --> - [Cap CC1101 Arduino CC1101 驱动库](https://github.com/jgromes/RadioLib) - [Cap CC1101 Arduino NFC 驱动库](https://github.com/m5stack/M5Unit-NFC) <!-- ### UiFlow2 - [Cap CC1101 UiFlow2 文档]() ## 相关视频 - Cap CC1101 产品介绍 -->
Cap LoRa-1262 | https://m5stack-doc.oss-cn-shenzhen.aliyuncs.com/1208/U214-sche-Cap-LoRa1262_SCH_1.1_20251029_2025_11_07_22_53_19_page_02.png,https://m5stack-doc.oss-cn-shenzhen.aliyuncs.com/1208/NEW-1262-SCH_A1-Lora_2025_08_27_10_58_52_page_01.png | # Cap LoRa-1262 <span class="product-sku">SKU:U214</span> ## 描述 **Cap LoRa-1262** 是一款适配 Cardputer-Adv 的高性能 LoRa 通信及 GNSS 全球定位导航的通信拓展模块。该模块配备 HY2.0-4P 拓展接口，可实现与主控设备的稳定连接及功能扩展。LoRa 模组采用基于芯片 SX1262 的方案，默认搭载 **外置 RP-SMA 天线**，并配备屏蔽罩设计，进一步提升抗干扰能力，实现整体性能优化，具备更强的抗干扰能力和远距离通信能力，支持 **868MHz ~ 923MHz 频段**，能为物联网（IoT）场景提供长距离、低功耗的无线链路；GPS 模组采用基于芯片 AT6668 的方案，内置陶瓷天线，提供精确和可靠的卫星定位服务，支持**多频多模 GNSS 信号**接收，可接收多个卫星导航系统（包括 GPS、BD2、BD3、GLONASS、GALILEO 和 QZSS 等）的信号，支持多系统联合定位和单系统独立定位，具备较强的抗干扰能力和较高的定位精度。在信号较弱的区域，能快速获取更高精度的位置信息，适用于远程数据采集、智能城市、智慧家居、车载定位与导航、物联网（IoT）设备定位等领域。 ## 注意事项 !>注意¦请不要在没有安装天线的情况下连接/打开设备电源，否则设备硬件可能会永久损坏! ## 产品特性 - 集成 LoRa 调制技术与 GNSS 全球定位系统 - 工作频率 868 ~ 923 MHz - 支持 FSK，GFSK，MSK，GMSK，LoRa，OOK 调制模式 - LoRa 接收灵敏度：低至 -147 dBm（LoRa 低速率模式下） - LoRa 最大发射功率：+22 dBm - LoRa 外置 RP-SMA 天线接口，GPS 内置陶瓷天线 - 定位支持多种卫星导航系统（GPS/QZSS/BD2/BD3/GAL/GLO） - 多频点多系统接收 - HY2.0-4P 拓展接口 - 开发平台： - Arduino - UiFlow2 ## 包装内容 - 1 x Cap LoRa-1262 - 1 x LoRa 胶棒天线 ## 应用场景 - 远程数据采集 - 智能城市 - 智慧家居 - 车载定位与导航 - 物联网 (IoT) 设备定位 ## 规格参数 ¦ 规格 ¦ 参数 ¦ ¦ ----------------- ¦ ---------------------------------------------------------------------- ¦ ¦ LoRa 模组 ¦ SX1262 ¦ ¦ LoRa 频段范围 ¦ 868 ~ 923 MHz ¦ ¦ LoRa 可编程比特率 ¦ 最高可达 300kbps ¦ ¦ LoRa 通讯接口 ¦ SPI ¦ ¦ LoRa 天线 ¦ 尺寸 108 x 9.3mm，接口类型 RP-SMA（内螺内孔），增益 3dBi ¦ ¦ LoRa 发射功率 ¦ +22dBm ¦ ¦ LoRa 接收灵敏度 ¦ -147dBm（LoRa 低速率模式） ¦ ¦ Lora 工作电流 ¦ DC 5V@163.4mA ¦ ¦ 支持调制方式 ¦ FSK / GFSK / MSK / LoRa / OOK ¦ ¦ GPS 模组 ¦ ATGM336H-6N@AT6668 ¦ ¦ GPS 通讯接口 ¦ UART，默认 115200bps@8N1 ¦ ¦ 支持卫星导航系统 ¦ GPS / QZSS / BD2 / BD3 / GAL / GLO ¦ ¦ 频点 ¦ BDS：B1I+B1C <br>GPS / QZSS / SBAS：L1 <br>GALILEO：E1 <br>GLONASS：R1 ¦ ¦ GPS 通道 ¦ 50 通道 ¦ ¦ GPS 定位精度 ¦ <1.5m (CEP50) ¦ ¦ GPS 定位更新率 ¦ 最大 10Hz ¦ ¦ GPS 协议 ¦ NMEA 0183 4.1 ¦ ¦ GPS 灵敏度 ¦ 跟踪：-162dBm<br> 捕捉：-160dBm<br> 冷启动：-148dBm ¦ ¦ GPS 启动时间 ¦ 冷启动：23s<br>热启动：1s ¦ ¦ 上电功耗 ¦ 33.1mA ¦ ¦ 产品尺寸 ¦ 84.0 x 24.0 x 15.2mm ¦ ¦ 产品重量 ¦ 22.1g（不含天线） ¦ ¦ 包装尺寸 ¦ 170.0 x 120.0 x 17.0mm ¦ ¦ 毛重 ¦ 31.6g ¦ ## 原理图 - [Cap LoRa-1262 原理图 PDF](https://m5stack-doc.oss-cn-shenzhen.aliyuncs.com/1208/U214-sche-Cap-LoRa1262_SCH_V1.1_20251029_2025_11_07_22_53_19.pdf) - [Stamp LoRa-1262 Mini 原理图 PDF](https://m5stack-doc.oss-cn-shenzhen.aliyuncs.com/1208/NEW-1262-SCH_A1-Lora_2025_08_27_10_58_52.pdf) ## 管脚映射 ### Cap-Bus ::m5-bus-table ¦ PIN ¦ LEFT ¦ RIGHT ¦ PIN ¦ ¦ ------ ¦ ---- ¦ ----- ¦ --------- ¦ ¦ GPS_TX ¦ 1 ¦ 14 ¦ LoRa_NSS ¦ ¦ GPS_RX ¦ 2 ¦ 13 ¦ LoRa_MISO ¦ ¦ SCL ¦ 3 ¦ 12 ¦ LoRa_MOSI ¦ ¦ SDA ¦ 4 ¦ 11 ¦ LoRa_SCK ¦ ¦ 5V_OUT ¦ 5 ¦ 10 ¦ LoRa_BUSY ¦ ¦ GND ¦ 6 ¦ 9 ¦ LoRa_IRQ ¦ ¦ 5V_IN ¦ 7 ¦ 8 ¦ LoRa_RST ¦ :: ¦ Cardputer-Adv ¦ G3 ¦ G4 ¦ G6 ¦ G40 ¦ G14 ¦ G39 ¦ G5 ¦ ¦ -------------------- ¦ --- ¦ --- ¦ ---- ¦ --- ¦ ---- ¦ ---- ¦ --- ¦ ¦ Cap LoRa-1262 (LoRa) ¦ RST ¦ IRQ ¦ BUSY ¦ SCK ¦ MOSI ¦ MISO ¦ NSS ¦ ¦ Cardputer-Adv ¦ G13 ¦ G15 ¦ ¦ ------------------- ¦ ------ ¦ ------ ¦ ¦ Cap LoRa-1262 (GPS) ¦ GPS-RX ¦ GPS-TX ¦ ¦ Cardputer-Adv ¦ G8 ¦ G9 ¦ ¦ ---------------------------- ¦ --- ¦ --- ¦ ¦ Cap LoRa-1262 (PI4IOE5V6408) ¦ SDA ¦ SCL ¦ ¦ Cap LoRa-1262 (HY2.0-4P) ¦ SDA ¦ SCL ¦ ¦ PI4IOE5V6408 ¦ P0 ¦ ¦ ------------ ¦ --------- ¦ ¦ FM8625H ¦ SX_ANT_SW ¦ LoRa 模组初始化需要执行以下操作： - 使能射频天线开关：将 PI4IOE IO 拓展芯片的 P0 设置为高电平 ### Cap LoRa-1262 ::grove-table ¦ HY2.0-4P ¦ Black ¦ Red ¦ Yellow ¦ White ¦ ¦ -------- ¦ ----- ¦ --- ¦ ------ ¦ ----- ¦ ¦ PORT.A ¦ GND ¦ 5V ¦ SDA ¦ SCL ¦ :: ## 尺寸图 - [Cap LoRa-1262 模型尺寸PDF](https://m5stack-doc.oss-cn-shenzhen.aliyuncs.com/1208/U214-00-cap1262-model-size.pdf) <img src="https://m5stack-doc.oss-cn-shenzhen.aliyuncs.com/1208/U214-00-cap1262-model-size_page_01.png" width="100%"> ## 结构文件 - [Cap LoRa-1262 结构文件](https://github.com/m5stack/M5_Hardware/tree/master/Products/U214_Cap_LoRa-1262/Structures) ## 数据手册 - [SX1262](https://m5stack-doc.oss-cn-shenzhen.aliyuncs.com/1177/DS_SX1261_2_V2-2.pdf) - [ATGM336H-6N](https://m5stack.oss-cn-shenzhen.aliyuncs.com/resource/docs/products/unit/Unit-GPS%20v1.1/ATGM336H-6N.pdf) - [CASIC 多模卫星导航接收机协议规范](https://m5stack-doc.oss-cn-shenzhen.aliyuncs.com/1173/CASIC_Multi-mode_Satellite_Navigation_Receiver_Protocol_Specification.pdf) ## 软件开发 ### Arduino - [Cap LoRa-1262 Arduino 快速上手](/zh_CN/arduino/projects/cap/cap_lora868) - [Cap LoRa-1262 Arduino LoRa 驱动库](https://github.com/jgromes/RadioLib) - [Cap LoRa-1262 Arduino GPS 驱动库](https://github.com/m5stack/TinyGPSPlus) ### UiFlow2 - [Cap LoRa-1262 UiFlow2 文档](https://uiflow-micropython.readthedocs.io/zh-cn/latest/cap/lora1262.html) ## 相关视频 - Cap LoRa-1262 产品介绍以及功能展示 ## 产品对比 ::compare-table ¦ 对比特性 ¦ [Cap LoRa-1262](/zh_CN/cap/Cap_LoRa-1262) ![Cap LoRa-1262](https://m5stack-doc.oss-cn-shenzhen.aliyuncs.com/1208/U214-Cap-LoRa-1262-main-pictures_02.webp) ¦ [Cap LoRa868](/zh_CN/cap/Cap_LoRa868) ![Cap LoRa868](https://m5stack-doc.oss-cn-shenzhen.aliyuncs.com/1177/Cap_LoRa868_02.webp) ¦ ¦ ----------------- ¦ ---------------------------------------------------------------------------------------------------------------------------------------------------------- ¦ ------------------------------------------------------------------------------------------------------------------------------- ¦ ¦ HY2.0-4P 拓展接口 ¦ 有 ¦ 无 ¦ ¦ 模组 ¦ Stamp LoRa-1262，体积更小 ¦ Stamp LoRa-1262 旧版，常规体积 ¦ ¦ 屏蔽罩 ¦ 有 ¦ 无 ¦ ¦ 性能 ¦ 更好 ¦ - ¦ ¦ 射频开关控制 ¦ 通过 IO 拓展芯片控制 ¦ 无 ¦ ::
Cap LoRa868 | https://m5stack-doc.oss-cn-shenzhen.aliyuncs.com/1177/SCH_Cap_LoRa868_SCH_V1.0_20250815_2025_08_18_18_57_08_page_01.png,https://m5stack-doc.oss-cn-shenzhen.aliyuncs.com/1177/OLD-868-SCH_Stamp_LoRa-1262_SCH_V0.1_20250815_2025_08_28_11_44_10_page_01.png | # Cap LoRa868 <span class="product-sku">SKU:U201</span> ## 描述 **Cap LoRa868** 是一款适配 Cardputer-Adv 的高性能 LoRa 通信及 GNSS 全球定位导航的通信拓展模块。LoRa 模组采用基于芯片 SX1262 的方案，默认搭载 **外置 RP-SMA 天线**，具备更强的抗干扰能力和远距离通信能力，支持 **868MHz ~ 923MHz 频段**，能为物联网（IoT）场景提供长距离、低功耗的无线链路；GPS 模组采用基于芯片 AT6668 的方案，内置陶瓷天线，提供精确和可靠的卫星定位服务，支持**多频多模 GNSS 信号**接收，可接收多个卫星导航系统 (包括 GPS、BD2、BD3、GLONASS、GALILEO 和 QZSS 等) 的信号，支持多系统联合定位和单系统独立定位，具备较强的抗干扰能力和较高的定位精度。在信号较弱的区域，能快速获取更高精度的位置信息，适用于远程数据采集、智能城市、智慧家居、车载定位与导航、物联网（IoT）设备定位等领域。 ## 产品特性 - 集成 LoRa 调制技术与 GNSS 全球定位系统 - 工作频率 868 ~ 923 MHz - 支持 FSK，GFSK，MSK，GMSK，LoRa，OOK 调制模式 - LoRa 接收灵敏度：低至 -147 dBm (LoRa 低速率模式下) - LoRa 最大发射功率：+20 dBm - LoRa 外置 RP-SMA 天线接口，GPS 内置陶瓷天线 - 定位支持多种卫星导航系统 (GPS/QZSS/BD2/BD3/GAL/GLO) - 多频点多系统接收 - 多通道 - 开发平台: - Arduino - UiFlow2 ## 包装内容 - 1 x Cap LoRa868 - 1 x LoRa 胶棒天线 ## 应用场景 - 远程数据采集 - 智能城市 - 智慧家居 - 车载定位与导航 - 物联网 (IoT) 设备定位 ## 规格参数 ¦ 规格 ¦ 参数 ¦ ¦ ----------------- ¦ -------------------------------------------------------------------------------------------------------------------------------------------------------------------------------- ¦ ¦ LoRa 模组 ¦ Stamp LoRa-1262@SX1262 ¦ ¦ LoRa 频段范围 ¦ 868 ~ 923 MHz ¦ ¦ LoRa 可编程比特率 ¦ 最高可达 300kbps ¦ ¦ LoRa 通讯接口 ¦ SPI ¦ ¦ LoRa 天线 ¦ 胶棒天线 @3dBi 长度: 108 x 9.3mm ¦ ¦ LoRa 发射功率 ¦ +20 dBm ¦ ¦ LoRa 接收灵敏度 ¦ -147 dBm （LoRa 低速率模式） ¦ ¦ 支持调制方式 ¦ FSK, GFSK, MSK, LoRa, OOK ¦ ¦ GPS 模组 ¦ ATGM336H-6N@AT6668 ¦ ¦ GPS 通讯接口 ¦ UART，默认 115200bps@8N1 ¦ ¦ 支持卫星导航系统 ¦ GPS/QZSS/BD2/BD3/GAL/GLO ¦ ¦ 频点 ¦ BDS：B1I+B1C <br>GPS/QZSS/SBAS：L1 <br>GALILEO：E1 <br>GLONASS：R1 ¦ ¦ GPS 通道 ¦ 50 通道 ¦ ¦ GPS 定位精度 ¦ <1.5m (CEP50) ¦ ¦ GPS 定位更新率 ¦ 最大 10Hz ¦ ¦ GPS 协议 ¦ NMEA 0183 4.1 ¦ ¦ GPS 灵敏度 ¦ 跟踪: -162dBm<br> 捕捉: -160dBm<br> 冷启动: -148dBm ¦ ¦ GPS 启动时间 ¦ 冷启动: 23s<br>热启动: 1s ¦ ¦ 工作电流 ¦ GPS 工作，LoRa 待机：DC 5V@29.24mA <br>GPS 休眠，LoRa 待机：DC 5V@3.16mA <br>GPS 休眠，LoRa 最大功率发送数据：DC 5V@129.72mA <br>GPS 工作，LoRa 最大功率发送数据：DC 5V@155.03mA ¦ ¦ 产品尺寸 ¦ 84.0 x 24.0 x 15.2mm ¦ ¦ 包装尺寸 ¦ 170.0 x 120.0 x 17.0mm ¦ ¦ 产品重量 ¦ 30.0g ¦ ¦ 毛重 ¦ 32.2g ¦ ## 原理图 - [Cap LoRa868 原理图 PDF](https://m5stack-doc.oss-cn-shenzhen.aliyuncs.com/1177/SCH_Cap_LoRa868_SCH_V1.0_20250815_2025_08_18_18_57_08.pdf) - [Stamp LoRa-1262 原理图 PDF](https://m5stack-doc.oss-cn-shenzhen.aliyuncs.com/1177/U201-CAP-lora868.pdf) ## 管脚映射 ### Cap-Bus ::m5-bus-table ¦ PIN ¦ LEFT ¦ RIGHT ¦ PIN ¦ ¦ ------ ¦ ---- ¦ ----- ¦ --------- ¦ ¦ GPS_TX ¦ 1 ¦ 14 ¦ LoRa_NSS ¦ ¦ GPS_RX ¦ 2 ¦ 13 ¦ LoRa_MISO ¦ ¦ SCL ¦ 3 ¦ 12 ¦ LoRa_MOSI ¦ ¦ SDA ¦ 4 ¦ 11 ¦ LoRa_SCK ¦ ¦ 5V_OUT ¦ 5 ¦ 10 ¦ LoRa_BUSY ¦ ¦ GND ¦ 6 ¦ 9 ¦ LoRa_IRQ ¦ ¦ 5V_IN ¦ 7 ¦ 8 ¦ LoRa_RST ¦ :: ¦ Cardputer-Adv ¦ G3 ¦ G4 ¦ G6 ¦ G40 ¦ G14 ¦ G39 ¦ G5 ¦ ¦ ------------------ ¦ --- ¦ --- ¦ ---- ¦ --- ¦ ---- ¦ ---- ¦ --- ¦ ¦ Cap LoRa868 (LoRa) ¦ RST ¦ IRQ ¦ BUSY ¦ SCK ¦ MOSI ¦ MISO ¦ NSS ¦ ¦ Cardputer-Adv ¦ G13 ¦ G15 ¦ ¦ ----------------- ¦ ------ ¦ ------ ¦ ¦ Cap LoRa868 (GPS) ¦ GPS-RX ¦ GPS-TX ¦ ## 尺寸图 - [Cap LoRa868模型尺寸PDF](https://m5stack-doc.oss-cn-shenzhen.aliyuncs.com/1177/U201-CAP-lora868.pdf) <img src="https://m5stack-doc.oss-cn-shenzhen.aliyuncs.com/1177/U201-CAP-lora868_page_01.png" width="100%"> ## 数据手册 - [SX1262](https://m5stack-doc.oss-cn-shenzhen.aliyuncs.com/1177/DS_SX1261_2_V2-2.pdf) - [ATGM336H-6N](https://m5stack.oss-cn-shenzhen.aliyuncs.com/resource/docs/products/unit/Unit-GPS%20v1.1/ATGM336H-6N.pdf) - [CASIC 多模卫星导航接收机协议规范](https://m5stack-doc.oss-cn-shenzhen.aliyuncs.com/1173/CASIC_Multi-mode_Satellite_Navigation_Receiver_Protocol_Specification.pdf) ## 软件开发 ### Arduino - [Cap LoRa868 Arduino 快速上手](/zh_CN/arduino/projects/cap/cap_lora868) - [Cap LoRa868 Arduino LoRa 驱动库](https://github.com/jgromes/RadioLib) - [Cap LoRa868 Arduino GPS 驱动库](https://github.com/m5stack/TinyGPSPlus) ### UiFlow2 - [Cap LoRa868 UiFlow2 文档](https://uiflow-micropython.readthedocs.io/zh-cn/latest/cap/lora868.html) ## 相关视频 - Cap LoRa868 产品介绍
CardputerZero | https://m5stack-doc.oss-cn-shenzhen.aliyuncs.com/1243/C154-CardputerZERO_SCHE_PRJ_V0.3_20260430_page_01.png,https://m5stack-doc.oss-cn-shenzhen.aliyuncs.com/1243/C154-CardputerZERO_SCHE_PRJ_V0.3_20260430_page_02.png,https://m5stack-doc.oss-cn-shenzhen.aliyuncs.com/1243/C154-CardputerZERO_SCHE_PRJ_V0.3_20260430_page_03.png,https://m5stack-doc.oss-cn-shenzhen.aliyuncs.com/1243/C154-CardputerZERO_SCHE_PRJ_V0.3_20260430_page_04.png,https://m5stack-doc.oss-cn-shenzhen.aliyuncs.com/1243/C154-CardputerZERO_SCHE_PRJ_V0.3_20260430_page_05.png,https://m5stack-doc.oss-cn-shenzhen.aliyuncs.com/1243/C154-CardputerZERO_SCHE_PRJ_V0.3_20260430_page_06.png,https://m5stack-doc.oss-cn-shenzhen.aliyuncs.com/1243/C154-CardputerZERO_SCHE_PRJ_V0.3_20260430_page_07.png,https://m5stack-doc.oss-cn-shenzhen.aliyuncs.com/1243/C154-CardputerZERO_SCHE_PRJ_V0.3_20260430_page_08.png | # CardputerZero ?> Work in progress ¦ 本产品包装及软件研发尚未完成，最终功能及资料可能有变，敬请理解。 <span class="product-sku">SKU:C154</span> ## 描述 **CardputerZero** 是一款面向极客与开发者的口袋 **Linux** 个人电脑，基于 **Raspberry Pi CM0** 平台，集成四核 Cortex-A53 处理器、1.9 英寸显示屏、46 键矩阵键盘、8MP 摄像头、IMU 与 RTC，在掌上体积中提供接近完整开发终端的交互体验。它同时具备 Wi-Fi、蓝牙、以太网、microSD、可切换 Host/Slave 的 USB 体系，以及 I2C/UART/SPI/GPIO 等模块化扩展能力，配合音视频编解码与电池供电设计，可实现随身开发、边缘采集与多媒体交互的一体化。典型应用场景包括：移动渗透与运维终端、物联网设备调试与现场部署、便携式 AI / 视觉原型验证、创客项目开发，以及户外数据采集与快速人机交互控制。 ## 产品特性 - Raspberry Pi CM0 核心主控: - RP3A0 (BCM2837) - CPU：四核 Cortex-A53 @ 1 GHz, ARMv8-A (aarch64) - 内存: 512 MB LPDDR2 - 人机交互: - 46 键矩阵键盘 - 1.9" LCD 屏幕 @ ST7789v3, 分辨率 170x320 - 摄像头 @ IMX219 CSI 4-Lane 8MP (3280 x 2464) - IMU BMI270 + BMM150 - 红外发射 + 接收 - 无线通信: - 2.4GHz Wi-Fi 802.11 b/g/n - BT 4.2 标准，支持低功耗模式（BLE） - 丰富接口: - 1× 高清数字音视频输出接口，支持 1080P 30fps - 1x 10/100M 以太网接口 - 1x microSD 卡槽 - 1x HY2.0-4P 拓展接口 (内置电子开关可切换 I2C / UART 接口) - Cap EXT 2.54-14P 拓展总线: - SPI, UART, I2C, USB, GPIO, 5VIN/OUT - USB 拓展: - 独立 Host / Slave 切换开关: - Slave 模式：控制机身右侧 USB Type-C 接口 - 1x USB Type-C 供电 / USB 2.0 + OTG - Host 模式：控制机身左侧 USB 接口 - 1x USB-A 2.0 接口 - 1x USB Type-C 2.0 接口 - 音频交互: - ES8389 音频编解码 - MEMS 麦克风 x1 - AW8737A 扬声器功放 + 1W @ 8Ω 扬声器 - 3.5 音频输出接口 TRRS - 视频编解码: - Decode: 1080P 30fps in H.264 or MPEG-4 - Encode: 1080P 30fps in H.264 - 内置 3.7V@ 1500mAh 锂电池 - BQ27220YZFR 电池状态读取 - RTC RX8130CE ## 包装内容 - 1 x CardputerZero - 1 x 32GB microSD ## 应用场景 - 运维终端 - 物联网设备调试 - 便携式 AI / 视觉原型验证 - 创客项目开发 ## 规格参数 ¦ 规格 ¦ 参数 ¦ ¦ ------------ ¦ ----------------------------------------------------------- ¦ ¦ 核心主控 ¦ Raspberry Pi Compute Module 0 (CM0) ¦ ¦ CPU ¦ RP3A0 (BCM2837)，四核 Cortex-A53 @ 1 GHz, ARMv8-A (aarch64) ¦ ¦ 内存 ¦ 512 MB LPDDR2 ¦ ¦ Wi-Fi ¦ 2.4GHz Wi-Fi 802.11 b/g/n ¦ ¦ 以太网 ¦ 10/100M 以太网接口，SR9900A USB 2.0 转以太网芯片 ¦ ¦ 显示屏 ¦ 1.9" LCD 屏幕 @ ST7789v3, 分辨率 170x320 ¦ ¦ 摄像头 ¦ IMX219 CSI 4-Lane 8MP (3280 x 2464) ¦ ¦ 键盘 ¦ 46 键矩阵键盘 ¦ ¦ 扩展接口 ¦ EXT 2.54-14P 拓展总线，1x HY2.0-4P 接口 ¦ ¦ USB 拓展芯片 ¦ GL852G-OHY60 USB 2.0 Hub ¦ ¦ 待机功耗 ¦ 2.5W ¦ ¦ 内置电池 ¦ DC 3.7V@ 1500mAh ¦ ¦ 电源 ¦ 供电 / 充电建议 5V @ 2A ¦ ¦ 产品尺寸 ¦ 84.0 x 54.0 x 23.1mm ¦ ¦ 产品重量 ¦ Work in progress ¦ ¦ 包装尺寸 ¦ Work in progress ¦ ¦ 毛重 ¦ Work in progress ¦ ## 操作说明 ### 设备供电 ## 原理图 - [CardputerZero 原理图 PDF](https://m5stack-doc.oss-cn-shenzhen.aliyuncs.com/1243/C154-CardputerZERO_SCHE_PRJ_V0.3_20260430.pdf) ## 管脚映射 ### Display ¦ CM0 ¦ G10 ¦ G11 ¦ G25 ¦ G8 ¦ ¦ -------- ¦ ---- ¦ ---- ¦ --- ¦ --- ¦ ¦ ST7789v3 ¦ MOSI ¦ SCLK ¦ DC ¦ CS ¦ ¦ ST7789v3 ¦ LCD_RST ¦ BL ¦ ¦ -------- ¦ ------------ ¦ ------------ ¦ ¦ M5IOE1 ¦ PYG5_LCD_RST ¦ PYG10_BL_PWM ¦ 通过 `M5IOE1` 拓展芯片的 `PYG5_LCD_RST` 控制屏幕复位, `PYG10_BL_PWM` 控制屏幕背光。 ### Audio ¦ CM0 ¦ G20 ¦ G4 ¦ G19 ¦ G18 ¦ G21 ¦ G2 ¦ G3 ¦ ¦ ------------ ¦ --- ¦ ---- ¦ ---- ¦ ---- ¦ ---- ¦ --- ¦ --- ¦ ¦ ES8389(0x10) ¦ DIN ¦ MCLK ¦ LRCK ¦ BLCK ¦ DOUT ¦ SDA ¦ SCL ¦ ¦ CM0 ¦ G24 ¦ ¦ ------- ¦ --- ¦ ¦ AW8737A ¦ EN ¦ 3.5mm 音频输出接口具备插入检测功能。当 `HP_DET` 检测到耳机插头接入时，系统自动切换输出线路；未插入耳机时，将启用 **AW8737A** 扬声器功放。功放使能信号可由 **CM0 的 G24 引脚** 进行控制。 ### USB 2.0 CardputerZero 将 CM0 内部的 USB 接口资源，通过 USB Hub 集线器的方式进行了拓展。实现了多路 USB 接口，以太网接口功能。 机身左侧提供了一个 Host / Slave 物理切换开关。使用 Slave 模式时候将断开 USB Hub 芯片连接， 此时，左侧的 USB-A , USB Type-C 接口，以及顶部 EXT 2.54-14P 拓展总线的 HAT-P0/P1 USB 接口，以太网接口将无法使用。 - Slave 模式： - CM0 USB 连接至机身右侧 USB Type-C 接口 - Host 模式： - CM0 USB 连接至内部 USB Hub, 经过 USB Hub 进一步拓展出 4 路 USB 接口。 - USB Hub 拓展出的 USB1 经过 USB-ETH 芯片拓展出以太网接口功能。 - USB Hub 拓展出的 USB2 ~ 4 分别用于，USB-A , USB Type-C 接口，以及顶部 EXT 2.54-14P 拓展总线的 HAT-P0/P1 USB 接口。 <img src="https://m5stack-doc.oss-cn-shenzhen.aliyuncs.com/1243/cardputerzero_usb_sch_01.png" width="70%"> ### HMI ¦ CM0 ¦ G2_I2C1_SDA ¦ G3_I2C1_SCL ¦ G27 ¦ ¦ ----------------------------- ¦ ----------- ¦ ----------- ¦ ------ ¦ ¦ Keyboard - TCA8418RTWR (0x34) ¦ SDA ¦ SCL ¦ KB_INT ¦ ¦ IMU - BMI270 (0x68) ¦ SDA ¦ SCL ¦ ¦ ¦ RTC - RX8130CE (0x32) ¦ SDA ¦ SCL ¦ ¦ ### Power Control ¦ CM0 ¦ G4 ¦ G17 ¦ G16 ¦ ¦ ------------- ¦ ----------- ¦ --- ¦ ------ ¦ ¦ GROVE_FUNC_SW ¦ I2C/UART_SW ¦ ¦ ¦ ¦ GROVE_5V_OUT ¦ ¦ EN ¦ ¦ ¦ Camera ¦ ¦ ¦ CAM_EN ¦ ### M5IOE1 ¦ CM0 ¦ G2_I2C1_SDA ¦ G3_I2C1_SCL ¦ ¦ ------------- ¦ ----------- ¦ ----------- ¦ ¦ M5IOE1 (0x4F) ¦ SDA ¦ SCL ¦ - 电源状态 ¦ M5IOE1 ¦ PYG2 ¦ PYG4 ¦ PYG5 ¦ PYG14 ¦ ¦ ------ ¦ ------ ¦ ------- ¦ --------- ¦ ------------- ¦ ¦ POWER ¦ 5V_ADC ¦ USB_DET ¦ CM05V_ADC ¦ PYG14_VSYS_EN ¦ - 外设复位 ¦ M5IOE1 ¦ PYG3 ¦ PYG6 ¦ ¦ ------------ ¦ ------ ¦ ------- ¦ ¦ TCA8418RTWR ¦ KB_RST ¦ ¦ ¦ GL852G-OHY60 ¦ ¦ HUB_RST ¦ - HAT P0/P1 功能切换 ¦ M5IOE1 ¦ PYG1 ¦ ¦ ------ ¦ ----------- ¦ ¦ SW ¦ PYG1_HAT_SW ¦ - 大小写指示灯 ¦ M5IOE1 ¦ PYG8 ¦ PYG9 ¦ ¦ -------- ¦ -------- ¦ --------- ¦ ¦ KEY_LED1 ¦ BLUE_LED ¦ ¦ ¦ KEY_LED2 ¦ ¦ GREEN_LED ¦ ### HY2.0-4P ::grove-table ¦ HY2.0-4P ¦ Black ¦ Red ¦ Yellow ¦ White ¦ ¦ ---------- ¦ ----- ¦ --- ¦ -------------------------- ¦ -------------------------- ¦ ¦ UART / I2C ¦ GND ¦ 5V ¦ G14_UART_TXD / G2_I2C1_SDA ¦ G15_UART_RXD / G3_I2C1_SCL ¦ :: 通过 `CM0` 的 `G4_I2C/UART_SW` 控制电子开关切换 HY2.0-4P 接口功能。默认功能为 `UART`。 ¦ G4_I2C/UART_SW ¦ GROVE FUNC ¦ ¦ -------------- ¦ ---------- ¦ ¦ LOW ¦ UART ¦ ¦ HIGH ¦ I2C1 ¦ 通过 `CM0` 的 `G17_GROVE_EN` 使能控制接口 5V 输出。 (最大供电电流 < 500mA) ### EXT 2.54-14P ::m5-bus-table ¦ FUNC ¦ PIN ¦ LEFT ¦ RIGHT ¦ PIN ¦ FUNC ¦ ¦ -------------- ¦ ------ ¦ ---- ¦ ----- ¦ ----- ¦ -------- ¦ ¦ USB4_D_P / G26 ¦ HAT_P0 ¦ 1 ¦ 2 ¦ 5VIN ¦ ¦ ¦ USB4_D_N / G23 ¦ HAT_P1 ¦ 3 ¦ 4 ¦ GND ¦ ¦ ¦ ¦ G22 ¦ 5 ¦ 6 ¦ 5VOUT ¦ ¦ ¦ SPI0_CLK ¦ G11 ¦ 7 ¦ 8 ¦ G2 ¦ I2C1_SDA ¦ ¦ SPI0_MOSI ¦ G10 ¦ 9 ¦ 10 ¦ G3 ¦ I2C1_SCL ¦ ¦ SPI0_MISO ¦ G9 ¦ 11 ¦ 12 ¦ G15 ¦ UART_RXD ¦ ¦ SPI0_CS1 ¦ G7 ¦ 13 ¦ 14 ¦ G14 ¦ UART_TXD ¦ :: 通过 `M5IOE1` 拓展芯片的 `PYG1_HAT_SW` 可控制 `HAT_P0，HAT_P1` 引脚切换 `USB / GPIO` 功能。默认功能为 `GPIO`。 ¦ PYG1_HAT_SW ¦ EXT HAT_P0/P1 FUNC ¦ ¦ ----------- ¦ ------------------ ¦ ¦ LOW ¦ GPIO26 / GPIO23 ¦ ¦ HIGH ¦ USB Hub - USB4 ¦ ## 数据手册 - [M5IOE1 Chip User Manual](https://m5stack-doc.oss-cn-shenzhen.aliyuncs.com/1210/IO_Expander_Datasheet_EN.pdf) ## 软件开发 ### 快速上手 coming soon... ### SDK coming soon... ### Kernel coming soon... ## 产品对比 ::compare-table ¦ 产品对比项 ¦ [CardputerZero](#todo) ![CardputerZero](https://m5stack-doc.oss-cn-shenzhen.aliyuncs.com/1145/coming-soon.png) ¦ [CardputerZero-Lite](#todo) ![CardputerZero-Lite](https://m5stack-doc.oss-cn-shenzhen.aliyuncs.com/1145/coming-soon.png) ¦ ¦ ------------------- ¦ -------------------------------------------------------------------------------------------------------------- ¦ ------------------------------------------------------------------------------------------------------------------------ ¦ ¦ 核心 ¦ Raspberry Pi CM0 ¦ Raspberry Pi CM0 ¦ ¦ Wi-Fi & Bluetooth ¦ ✅ ¦ ✅ ¦ ¦ 红外发射 + 接收 ¦ ✅ ¦ ✅ ¦ ¦ 8MP 摄像头 ¦ ✅ ¦ ❌ ¦ ¦ IMU BMI270 + BMM150 ¦ ✅ ¦ ❌ ¦ ¦ 标配 32GB microSD ¦ ✅ ¦ ❌ ¦ ::
Chain Angle | https://m5stack-doc.oss-cn-shenzhen.aliyuncs.com/1197/U208_sche__Chain-Angle_SCH_Main_V1.0_20250704_2025_10_14_11_04_40_page_01.png | # Chain Angle <span class="product-sku">SKU:U208</span> ## 描述 Chain Angle 是 M5Stack Chain 系列中的一款电位器旋钮输入节点。随着电位器旋钮旋转，采样端的电压值将在固定的范围内变化。在内置 MCU 进行 ADC 转换后，对外输出最大 12-bit 分辨率的信号值。同时集成可编程 RGB LED 用于状态指示和交互显示。适用于人机交互、智能家居和电机调速控制等应用场景。 Chain Angle 集成 STM32G031G8U6 核心主控，采用 UART 串口级联通信协议，通过两个 HY2.0-4P 扩展接口，可拓展更多 Chain 系列设备，构建更加丰富的交互应用。 ## 产品特性 - M5Stack Chain 系列 - 电位器旋钮输入 - STM32G031G8U6 核心主控 - 1x RGB LED - 采用 UART 串口级联通信协议 - 2x HY2.0-4P 扩展接口，可拓展 Chain 系列设备 ## 包装内容 - 1 x Chain Angle - 1 x Chain Bridge ## 应用场景 - 智能家居控制 - 人机交互 - 音量旋钮 - 电机调速 ## 规格参数 ¦ 规格 ¦ 参数 ¦ ¦ ------------ ¦ --------------------- ¦ ¦ MCU ¦ STM32G031G8U6 ¦ ¦ 输入电源 ¦ DC 5V ¦ ¦ 通信方式 ¦ UART 115200bps@8N1 ¦ ¦ 接口规格 ¦ 2x HY2.0-4P ¦ ¦ RGB LED ¦ 1x WS2812C ¦ ¦ RGB 开启功耗 ¦ 21.13mA ¦ ¦ 旋转角度 ¦ 280° ±10° ¦ ¦ 工作温度 ¦ 0 ~ 40°C ¦ ¦ 产品尺寸 ¦ 23.9 x 23.9 x 28.2mm ¦ ¦ 产品重量 ¦ 8.4g ¦ ¦ 包装尺寸 ¦ 138.0 x 93.0 x 26.0mm ¦ ¦ 毛重 ¦ 11.7g ¦ ## 操作说明 用 Chain Bridge 连接器连接主控 Chain DualKey 和各个 Chain 系列输入设备。连接时需要注意方向，三角箭头从主控 Chain DualKey 指向外侧，如图： <img src="https://m5stack-doc.oss-cn-shenzhen.aliyuncs.com/1176/Chain_connect.jpg" width="50%"> ## 原理图 - [Chain Angle 原理图 PDF](https://m5stack-doc.oss-cn-shenzhen.aliyuncs.com/1197/U208_sche__Chain-Angle_SCH_Main_V1.0_20250704_2025_10_14_11_04_40.pdf) ## 管脚映射 ### RGB LED ¦ STM32G031 ¦ PA8 ¦ ¦ --------- ¦ --- ¦ ¦ WS2812C ¦ RGB ¦ ### Angle ¦ STM32G031 ¦ PB0 ¦ ¦ --------- ¦ --------- ¦ ¦ Angle ¦ ADC_Input ¦ ### UART ¦ STM32G031 ¦ PB6 ¦ PB7 ¦ PA2 ¦ PA3 ¦ ¦ --------- ¦ ---- ¦ ---- ¦ ---- ¦ ---- ¦ ¦ UART1 ¦ TXD1 ¦ RXD1 ¦ ¦ ¦ ¦ UART2 ¦ ¦ ¦ TXD2 ¦ RXD2 ¦ ## 尺寸图 - [Chain Angle 模型尺寸 PDF](https://m5stack-doc.oss-cn-shenzhen.aliyuncs.com/1197/U208-chain-angle.pdf) <img src="https://m5stack-doc.oss-cn-shenzhen.aliyuncs.com/1197/U208-chain-angle_page_01.png" width="100%"> ## 软件开发 ### Arduino - [Chain Angle Arduino 上手教程](/zh_CN/arduino/projects/chain/chain_angle) - [Chain 系列产品 驱动库](https://github.com/m5stack/M5Chain) ### UiFlow2 - [Chain Angle UiFlow2 文档](https://uiflow-micropython.readthedocs.io/zh-cn/latest/chain/angle.html) ### 内置固件 - [Chain Angle 内置固件](https://github.com/m5stack/M5Chain-Series-Internal-FW/tree/main/Chain-Angle) ### 通信协议 - [Chain Angle 通信协议](https://m5stack-doc.oss-cn-shenzhen.aliyuncs.com/1197/M5Stack-Chain-Angle-Protocol-CN.pdf) <!-- 英文版链接： https://m5stack-doc.oss-cn-shenzhen.aliyuncs.com/1197/M5Stack-Chain-Angle-Protocol-EN.pdf --> ## 相关视频 - Chain Angle 产品介绍以及功能展示
Chain Blank | https://m5stack-doc.oss-cn-shenzhen.aliyuncs.com/1206/U210_SCH_UNIT-Chain-Blank_V0.1_2024_11_29_20_14_27_page_01.png | # Chain Blank <span class="product-sku">SKU:U210</span> ## 描述 Chain Blank 是 M5Stack Chain 系列中的一款 Proto Board DIY 拓展节点。节点正面提供了一块 18 x 18 mm 的 PCB 万能板，其内部预先焊接好了两个互联的 HY2.0-4P 接口，可直接串接到 M5Stack Chain 系列设备中且不影响设备原有功能。在需要 DIY 接入自定义电路时，可断开 Chain Blank PCB 上连接通信引脚 R1、R2 的两个 0Ω 电阻，将 IO 通过焊接或跳线的方式连接到其他电路，构建更加丰富的交互应用。 ## 产品特性 - Proto Board @ 2.54 - M5Stack Chain 系列 - 2x HY2.0-4P 拓展接口，横向拓展 Chain 系列设备 ## 包装内容 - 1 x Chain Blank - 1 x Chain Bridge ## 应用场景 - Chain 系列 DIY 拓展 ## 规格参数 ¦ 规格 ¦ 参数 ¦ ¦ -------- ¦ --------------------- ¦ ¦ 产品尺寸 ¦ 23.9 x 23.9 x 16.0mm ¦ ¦ 产品重量 ¦ 5.0g ¦ ¦ 包装尺寸 ¦ 138.0 x 93.0 x 14.0mm ¦ ¦ 毛重 ¦ 8.2g ¦ ## 原理图 - [Chain Blank 原理图 PDF](https://m5stack-doc.oss-cn-shenzhen.aliyuncs.com/1206/U210_SCH_UNIT-Chain-Blank_V0.1_2024_11_29_20_14_27.pdf) ## 尺寸图 - [Chain Blank 模型尺寸PDF](https://m5stack-doc.oss-cn-shenzhen.aliyuncs.com/1206/U210-chain-blank-model-size.pdf) <img src="https://m5stack-doc.oss-cn-shenzhen.aliyuncs.com/1206/U210-chain-blank-model-size_page_01.png" width="100%"> ## 相关视频 - Chain Blank 产品介绍以及功能展示
Chain DualKey | https://m5stack-doc.oss-cn-shenzhen.aliyuncs.com/1176/Chain_DualKey_SCH_V1.5_20250725_2025_07_25_16_06_51_page_01.png,https://m5stack-doc.oss-cn-shenzhen.aliyuncs.com/1176/Chain_DualKey_SCH_V1.5_20250725_2025_07_25_16_06_51_page_02.png,https://m5stack-doc.oss-cn-shenzhen.aliyuncs.com/1176/Chain_DualKey_SCH_V1.5_20250725_2025_07_25_16_06_51_page_03.png | # Chain DualKey <span class="product-sku">SKU:C147</span> ## 描述 **Chain DualKey** 是一款可编程双按键输入开发板，搭载 ESP32-S3FN8 主控芯片。正面集成 2 个支持热插拔的青轴机械键盘按键及 2 个可编程 RGB LED，交互反馈清晰；内置 350mAh 锂电池，结合低功耗设计，续航表现良好。出厂预置 Chain 宏键盘固件，支持 USB / BLE 连接，模拟 HID 输入设备。设备启动后，可连接设备 AP 热点，通过内置的 Web 页面，配置本机或拓展节点的 HID 功能映射，实现各种控制需求。 该开发板采用 M5Stack Chain 系列可拓展设计，配备两个 HY2.0-4P 拓展接口，支持横向拓展及连接其他传感器设备。基于 ESP32-S3 内置的 USB-OTG 功能，适用于智能家居、键盘外设、宏键盘等场景。 ## 教程 & 快速上手 learn>¦ ![UiFlow2](https://m5stack.oss-cn-shenzhen.aliyuncs.com/resource/docs/static/assets/img/uiflow2/uiflow2.0_banner_01.png) ¦ [UiFlow2](/zh_CN/uiflow2/chain_dualKey/program) ¦ 本教程将向你介绍，如何通过 UiFlow2 图形化编程平台控制 Chain DualKey 设备。 ¦ learn>¦ ![Arduino IDE](https://m5stack.oss-cn-shenzhen.aliyuncs.com/resource/docs/static/assets/img/arduino/arduino_banner_01.png) ¦ [Arduino IDE](/zh_CN/arduino/chain_dualkey/program) ¦ 本教程介绍如何通过 Arduino IDE 编程控制 Chain DualKey。¦ learn>¦ ![出厂固件使用教程](https://m5stack-doc.oss-cn-shenzhen.aliyuncs.com/1176/firmware.png) ¦ [出厂固件使用教程](/zh_CN/guide/input_device/chain_dualkey) ¦ 本教程将介绍 Chain DualKey 的出厂固件使用教程，包含按键功能设置、LED 灯色彩设置、电池状态、Chain Bus 设备的操作方法。¦ ## 产品特性 - ESP32-S3FN8 主控芯片 - 内置 350mAh 锂电池 - 2 个可编程 RGB LED - 2 个支持热插拔的青轴按键 - M5Stack Chain 系列可拓展设计 - 背部 LEGO 兼容孔设计 - 挂绳设计 ## 包装内容 - 1 x Chain DualKey - 1 x 键帽贴纸 ## 应用场景 - 智能家居控制 - 宏键盘 - 键盘外设 ## 规格参数 ¦ 规格 ¦ 参数 ¦ ¦ -------- ¦ ------------------------------------------------------------------------------------------------------------------- ¦ ¦ SoC ¦ ESP32-S3FN8 @双核 Xtensa LX7 处理器，主频高达 240MHz ¦ ¦ Flash ¦ 8MB ¦ ¦ Wi-Fi ¦ 2.4 GHz Wi-Fi ¦ ¦ 输入电源 ¦ USB：DC 5V ¦ ¦ 电池 ¦ 350mAh 锂电池 ¦ ¦ RGB LED ¦ 2x WS2812B ¦ ¦ 工作温度 ¦ 0 ~ 40°C ¦ ¦ 待机电流 ¦ 关机模式（VBAT）：DC 4.2V@8.97uA<br>深度睡眠模式（VBAT）：DC 4.2V@107.64uA<br>USB 5V 供电（不带电池）：DC 5V@41.7mA ¦ ¦ 产品尺寸 ¦ 47.9 x 34.3 x 23.9mm ¦ ¦ 产品重量 ¦ 23.7g ¦ ¦ 包装尺寸 ¦ 63.0 x 72.0 x 28.0mm ¦ ¦ 毛重 ¦ 39.3g ¦ ## 操作说明 ### 充电 只要连接外部电源，无论开关拨到什么位置，都会给电池充电。 ### 重启 Chain DualKey 没有 reset 按键。将开关拨至中间位置，断开 USB-C 数据线并重新连接（请勿按住 Key1），设备重启。 ### 进入下载模式 将设备的开关拨到中间位置，按住 Key1（远离挂绳的按键）通过 USB-C 数据线连接至电脑，然后松开 Key1，设备进入下载模式。 <img src="https://m5stack-doc.oss-cn-shenzhen.aliyuncs.com/1176/Download_mode.gif" width="50%"> ### 连接说明 用 Chain Bridge 连接器连接主控 Chain DualKey 和各个 Chain 系列输入设备。连接时需要注意方向，三角箭头从主控 Chain DualKey 指向外侧，如图： <img src="https://m5stack-doc.oss-cn-shenzhen.aliyuncs.com/1176/Chain_connect.jpg" width="50%"> ## 原理图 - [Chain DualKey 原理图 PDF](https://m5stack-doc.oss-cn-shenzhen.aliyuncs.com/1176/Chain_DualKey_SCH_V1.5_20250725_2025_07_25_16_06_51.pdf) ## 管脚映射 ### KEY ¦ Chain DualKey ¦ G0 ¦ G17 ¦ ¦ ------------- ¦ ----- ¦ ----- ¦ ¦ KEY_1 ¦ INPUT ¦ ¦ ¦ KEY_2 ¦ ¦ INPUT ¦ ### RGB LED ¦ Chain DualKey ¦ G21 ¦ G40 ¦ ¦ ------------- ¦ ----- ¦ ------ ¦ ¦ WS2812 ¦ INPUT ¦ ¦ ¦ WS2812_PWR ¦ ¦ PWR_EN ¦ ### ADC ¦ Chain DualKey ¦ G8 ¦ G7 ¦ G10 ¦ G2 ¦ G9 ¦ ¦ ------------- ¦ ----- ¦ ----- ¦ ------- ¦ -------- ¦ ---------- ¦ ¦ SWITCH_1 ¦ INPUT ¦ ¦ ¦ ¦ ¦ ¦ SWITCH_2 ¦ ¦ INPUT ¦ ¦ ¦ ¦ ¦ ADC_BAT ¦ ¦ ¦ ADC_BAT ¦ ¦ ¦ ¦ ADC_VBUS ¦ ¦ ¦ ¦ ADC_VBUS ¦ ¦ ¦ ADC_CHARGE ¦ ¦ ¦ ¦ ¦ ADC_CHARGE ¦ ?> 注意事项 ¦ 使用时请勿配置 SWITCH_1，SWITCH_2 为高电平输出，否则将导致设备无法正常关断电源。 ### USB ¦ Chain DualKey ¦ G19 ¦ G20 ¦ ¦ ------------- ¦ ------ ¦ ------ ¦ ¦ USB ¦ USB_DN ¦ USB_DP ¦ ### HY2.0-4P ¦ Chain DualKey ¦ GND ¦ VOUT ¦ G48 ¦ G47 ¦ ¦ ------------- ¦ --- ¦ ---- ¦ -------- ¦ -------- ¦ ¦ HY2.0-4P_1 ¦ GND ¦ 5V ¦ UART1_RX ¦ UART1_TX ¦ ¦ Chain DualKey ¦ GND ¦ VOUT ¦ G5 ¦ G6 ¦ ¦ ------------- ¦ --- ¦ ---- ¦ -------- ¦ -------- ¦ ¦ HY2.0-4P_2 ¦ GND ¦ 5V ¦ UART2_RX ¦ UART2_TX ¦ ## 尺寸图 - [Chain DualKey 模型尺寸 PDF](https://m5stack-doc.oss-cn-shenzhen.aliyuncs.com/1176/C147-chain-dualkey-model-size.pdf) <img src="https://m5stack-doc.oss-cn-shenzhen.aliyuncs.com/1176/C147-chain-dualkey-model-size_page_01.png" width="100%"> ## 数据手册 - [ESP32-S3](https://m5stack-doc.oss-cn-shenzhen.aliyuncs.com/472/esp32-s3_datasheet_cn.pdf) <!--注意，这个的中英文链接不一样的--> ## 软件开发 ### 快速上手 - [Chain DualKey 出厂固件使用教程](/zh_CN/guide/input_device/chain_dualkey) ### Arduino - [Chain DualKey Arduino 快速上手](/zh_CN/arduino/chain_dualkey/program) - [Chain 系列产品 驱动库](https://github.com/m5stack/M5Chain) ### UiFlow2 - [Chain DualKey UiFlow2 快速上手](/zh_CN/uiflow2/chain_dualKey/program) ### Home Assistant - [Home Assistant 集成](/zh_CN/homeassistant/input_device/chain_dualkey) ### ESP-IDF - [Chain DualKey 出厂固件源码](https://github.com/m5stack/M5DualKey-UserDemo) ## 相关视频 - Chain DualKey 产品介绍以及功能展示
Chain Encoder | https://m5stack-doc.oss-cn-shenzhen.aliyuncs.com/1200/U207_Chain-Encoder_SCH_Main_V1.0_20250704_2025_10_16_10_44_19_page_01.png | # Chain Encoder <span class="product-sku">SKU:U207</span> ## 描述 Chain Encoder 是 M5Stack Chain 系列中的一款旋转编码器输入节点。内部集成 AB 旋转编码器，支持检测旋转方向与脉冲计数，旋钮中心支持按键输入。同时集成可编程 RGB LED 用于状态指示和交互显示。编码器帽带有 LEGO 兼容孔结构，能够实现更多创意结构连接。适用于人机交互、智能家居控制等应用场景。 Chain Encoder 集成 STM32G031G8U6 核心主控，采用 UART 串口级联通信协议，通过两个 HY2.0-4P 扩展接口，可扩展更多 Chain 系列设备，构建更加丰富的交互应用。 ## 产品特性 - M5Stack Chain 系列 - AB 旋转编码器 - 按键输入 - STM32G031G8U6 核心主控 - 1x RGB LED - LEGO 兼容孔结构 - 采用 UART 串口级联通信协议 - 2x HY2.0-4P 扩展接口，可扩展 Chain 系列设备 ## 包装内容 - 1 x Chain Encoder - 1 x Chain Bridge ## 应用场景 - 智能家居控制 - 人机交互 ## 规格参数 ¦ 规格 ¦ 参数 ¦ ¦ -------- ¦ --------------------- ¦ ¦ MCU ¦ STM32G031G8U6 ¦ ¦ 输入电源 ¦ DC 5V ¦ ¦ 通信方式 ¦ UART 115200bps@8N1 ¦ ¦ 接口规格 ¦ 2x HY2.0-4P ¦ ¦ RGB LED ¦ 1x WS2812C ¦ ¦ 待机功耗 ¦ 22.51mA ¦ ¦ 工作温度 ¦ 0 ~ 40°C ¦ ¦ 产品尺寸 ¦ 23.9 x 23.9 x 29.8mm ¦ ¦ 产品重量 ¦ 10.0g ¦ ¦ 包装尺寸 ¦ 138.0 x 93.0 x 26.0mm ¦ ¦ 毛重 ¦ 13.7g ¦ ## 操作说明 用 Chain Bridge 连接器连接主控 Chain DualKey 和各个 Chain 系列输入设备。连接时需要注意方向，三角箭头从主控 Chain DualKey 指向外侧，如图： <img src="https://m5stack-doc.oss-cn-shenzhen.aliyuncs.com/1176/Chain_connect.jpg" width="50%"> ## 原理图 - [Chain Encoder 原理图 PDF](https://m5stack-doc.oss-cn-shenzhen.aliyuncs.com/1200/U207_Chain-Encoder_SCH_Main_V1.0_20250704_2025_10_16_10_44_19.pdf) ## 管脚映射 ### RGB LED ¦ STM32G031 ¦ PA8 ¦ ¦ --------- ¦ --- ¦ ¦ WS2812C ¦ RGB ¦ ### Encoder ¦ STM32G031 ¦ PA6 ¦ PA7 ¦ PB0 ¦ ¦ --------- ¦ --- ¦ --- ¦ ---- ¦ ¦ Encoder ¦ A1 ¦ B1 ¦ BTN1 ¦ ### UART ¦ STM32G031 ¦ PB6 ¦ PB7 ¦ PA2 ¦ PA3 ¦ ¦ --------- ¦ ---- ¦ ---- ¦ ---- ¦ ---- ¦ ¦ UART1 ¦ TXD1 ¦ RXD1 ¦ ¦ ¦ ¦ UART2 ¦ ¦ ¦ TXD2 ¦ RXD2 ¦ ## 尺寸图 - [Chain Encoder 模型尺寸 PDF](https://m5stack-doc.oss-cn-shenzhen.aliyuncs.com/1200/U207-chain-encoder.pdf) <img src="https://m5stack-doc.oss-cn-shenzhen.aliyuncs.com/1200/U207-chain-encoder_page_01.png" width="100%"> ## 软件开发 ### Arduino - [Chain Encoder Arduino 上手教程](/zh_CN/arduino/projects/chain/chain_encoder) - [Chain 系列产品 驱动库](https://github.com/m5stack/M5Chain) ### UiFlow2 - [Chain Encoder UiFlow2 文档](https://uiflow-micropython.readthedocs.io/zh-cn/latest/chain/encoder.html) ### 内置固件 - [Chain Encoder 内置固件](https://github.com/m5stack/M5Chain-Series-Internal-FW/tree/main/Chain-Encder) ### 通信协议 - [Chain Encoder 通信协议](https://m5stack-doc.oss-cn-shenzhen.aliyuncs.com/1200/M5Stack-Chain-Encoder-Protocol-CN.pdf) <!-- 英文版链接： https://m5stack-doc.oss-cn-shenzhen.aliyuncs.com/1200/M5Stack-Chain-Encoder-Protocol-EN.pdf --> ## 相关视频 - Chain Encoder 产品介绍以及功能展示
Chain Joystick | https://m5stack-doc.oss-cn-shenzhen.aliyuncs.com/1191/U205-SCH_Chain-Joystick_SCH_Main_V1.0_2025_09_29_23_34_52_page_01.png | # Chain Joystick <span class="product-sku">SKU:U205</span> ## 描述 Chain Joystick 是 M5Stack Chain 系列中的一款 高精度霍尔电磁摇杆输入节点。支持三轴控制信号输入，其中包括 X/Y 轴的模拟量输入和 Z 轴的按键数字量输入。设备选用霍尔电磁摇杆，通过检测磁场变化实现高精度控制，具有无接触、耐磨损、精度高、抗干扰能力强等优点，确保了产品的稳定性和长寿命。同时集成可编程 RGB LED 用于状态指示和交互显示。适用于人机交互，机器人控制等应用场景。 Chain Joystick 集成 STM32G031G8U6 核心主控，采用 UART 串口级联通信协议，通过两个 HY2.0-4P 拓展接口，可拓展更多 Chain 系列设备，构建更加丰富的交互应用。 ## 产品特性 - M5Stack Chain 系列 - 高精度霍尔电磁摇杆 - STM32G031G8U6 核心主控 - X/Y/Z 三轴输入 - 1x RGB LED - 采用 UART 串口级联通信协议 - 2x HY2.0-4P 拓展接口，可拓展 Chain 系列设备 ## 包装内容 - 1 x Chain Joystick - 1 x Chain Bridge ## 应用场景 - 机器人控制 - 人机交互 ## 规格参数 ¦ 规格 ¦ 参数 ¦ ¦ -------- ¦ --------------------- ¦ ¦ MCU ¦ STM32G031G8U6 ¦ ¦ 输入电源 ¦ DC 5V ¦ ¦ 通信方式 ¦ UART 115200bps@8N1 ¦ ¦ 接口规格 ¦ 2x HY2.0-4P ¦ ¦ RGB LED ¦ 1x WS2812C ¦ ¦ 工作功耗 ¦ 25.4mA ¦ ¦ 工作温度 ¦ 0 ~ 40°C ¦ ¦ 产品尺寸 ¦ 23.9 x 23.9 x D30.4mm ¦ ¦ 产品重量 ¦ 8.6g ¦ ¦ 包装尺寸 ¦ 138.0 x 93.0 x 25.0mm ¦ ¦ 毛重 ¦ 12.0g ¦ ## 操作说明 用 Chain Bridge 连接器连接主控 Chain DualKey 和各个 Chain 系列输入设备。连接时需要注意方向，三角箭头从主控 Chain DualKey 指向外侧，如图： <img src="https://m5stack-doc.oss-cn-shenzhen.aliyuncs.com/1176/Chain_connect.jpg" width="50%"> ## 原理图 - [Chain Joystick 原理图PDF](https://m5stack-doc.oss-cn-shenzhen.aliyuncs.com/1191/U205-SCH_Chain-Joystick_SCH_Main_V1.0_2025_09_29_23_34_52.pdf) ## 管脚映射 ### RGB LED ¦ STM32G031 ¦ PA8 ¦ ¦ --------- ¦ --- ¦ ¦ WS2812C ¦ RGB ¦ ### Joystick ¦ STM32G031 ¦ PB0 ¦ PA7 ¦ PA6 ¦ ¦ --------- ¦ ----- ¦ ---- ¦ ---- ¦ ¦ Button ¦ Input ¦ XOUT ¦ YOUT ¦ ### UART ¦ STM32G031 ¦ PB6 ¦ PB7 ¦ PA2 ¦ PA3 ¦ ¦ --------- ¦ ---- ¦ ---- ¦ ---- ¦ ---- ¦ ¦ UART1 ¦ TXD1 ¦ RXD1 ¦ ¦ ¦ ¦ UART2 ¦ ¦ ¦ TXD2 ¦ RXD2 ¦ ## 尺寸图 - [Chain Joystick模型尺寸PDF](https://m5stack-doc.oss-cn-shenzhen.aliyuncs.com/1191/U205-Model-size-chain-joystick.pdf) <img src="https://m5stack-doc.oss-cn-shenzhen.aliyuncs.com/1191/U205-Model-size-chain-joystick_page_01.png" width="100%"> ## 软件开发 ### Arduino - [Chain Joystick Arduino 上手教程](/zh_CN/arduino/projects/chain/chain_joystick) - [Chain Joystick Arduino 驱动库](https://github.com/m5stack/M5Chain) - [Chain Joystick 测试程序](https://github.com/m5stack/M5Chain/tree/main/examples/Joystick_Example) ### UiFlow2 - [Chain Joystick UiFlow2 文档](https://uiflow-micropython.readthedocs.io/zh-cn/latest/chain/joystick.html) ### 内置固件 - [Chain Joystick 内置固件](https://github.com/m5stack/M5Chain-Series-Internal-FW/tree/main/Chain-Joystick) ### 通信协议 - [Chain Joystick通信协议](https://m5stack-doc.oss-cn-shenzhen.aliyuncs.com/1191/M5Stack-Chain-Joystick-Protocol-CN.pdf) <!--注意中英文链接不一样--> ## 相关视频 - Chain Joystick 产品介绍以及功能展示 <!--注意中英文链接不一样-->
Chain Key | https://m5stack-doc.oss-cn-shenzhen.aliyuncs.com/1192/U206-SCH_Chain-Key_SCH_Main_V1.0_20250823_2025_09_30_21_04_28_page_01.png | # Chain Key <span class="product-sku">SKU:U206</span> ## 描述 Chain Key 是 M5Stack Chain 系列中的一款 单按键输入节点。按键采用热插拔机械键盘按键设计，搭配强段落感青轴轴体，同时集成可编程 RGB LED。 适用于人机交互，智能家居控制等应用场景。 Chain Key 集成 STM32G031G8U6 核心主控，采用 UART 串口级联通信协议，通过两个 HY2.0-4P 拓展接口，可拓展更多 Chain 系列设备，构建更加丰富的交互应用。 ## 产品特性 - M5Stack Chain 系列 - 单按键输入 - STM32G031G8U6 核心主控 - 热插拔青轴机械键盘按键 - 2x RGB LED - 采用 UART 串口级联通信协议 - 2x HY2.0-4P 拓展接口，可拓展 Chain 系列设备 ## 包装内容 - 1 x Chain Key - 1 x Chain Bridge - 1 x 键帽贴纸 ## 应用场景 - 智能家居控制 - 人机交互 ## 规格参数 ¦ 规格 ¦ 参数 ¦ ¦ -------- ¦ --------------------- ¦ ¦ MCU ¦ STM32G031G8U6 ¦ ¦ 输入电源 ¦ DC 5V ¦ ¦ 通信方式 ¦ UART 115200bps@8N1 ¦ ¦ 接口规格 ¦ 2x HY2.0-4P ¦ ¦ RGB LED ¦ 2x WS2812B ¦ ¦ 工作功耗 ¦ 28.24mA ¦ ¦ 工作温度 ¦ 0 ~ 40°C ¦ ¦ 产品尺寸 ¦ 23.9 x 23.9 x 34.4mm ¦ ¦ 产品重量 ¦ 9.1g ¦ ¦ 包装尺寸 ¦ 138.0 x 93.0 x 26.0mm ¦ ¦ 毛重 ¦ 14.4g ¦ ## 操作说明 用 Chain Bridge 连接器连接主控 Chain DualKey 和各个 Chain 系列输入设备。连接时需要注意方向，三角箭头从主控 Chain DualKey 指向外侧，如图： <img src="https://m5stack-doc.oss-cn-shenzhen.aliyuncs.com/1176/Chain_connect.jpg" width="50%"> ## 原理图 - [Chain Key 原理图PDF](https://m5stack-doc.oss-cn-shenzhen.aliyuncs.com/1192/U206-SCH_Chain-Key_SCH_Main_V1.0_20250823_2025_09_30_21_04_28.pdf) ## 管脚映射 ### RGB LED ¦ STM32G031 ¦ PA8 ¦ ¦ --------- ¦ --- ¦ ¦ WS2812C ¦ RGB ¦ ### Button ¦ STM32G031 ¦ PB0 ¦ ¦ --------- ¦ ----- ¦ ¦ Button ¦ Input ¦ ### UART ¦ STM32G031 ¦ PB6 ¦ PB7 ¦ PA2 ¦ PA3 ¦ ¦ --------- ¦ ---- ¦ ---- ¦ ---- ¦ ---- ¦ ¦ UART1 ¦ TXD1 ¦ RXD1 ¦ ¦ ¦ ¦ UART2 ¦ ¦ ¦ TXD2 ¦ RXD2 ¦ ## 尺寸图 - [Chain Key模型尺寸PDF](https://m5stack-doc.oss-cn-shenzhen.aliyuncs.com/1192/U206-model-size-chain-key.pdf) <img src="https://m5stack-doc.oss-cn-shenzhen.aliyuncs.com/1192/U206-model-size-chain-key_page_01.png" width="100%"> ## 软件开发 ### Arduino - [Chain Key Arduino 上手教程](/zh_CN/arduino/projects/chain/chain_key) - [Chain Key Arduino 驱动库](https://github.com/m5stack/M5Chain) - [Chain Key 测试程序](https://github.com/m5stack/M5Chain/tree/main/examples/Key_Example) ### UiFlow2 - [Chain Key UiFlow2 文档](https://uiflow-micropython.readthedocs.io/zh-cn/latest/chain/key.html) ### 内置固件 - [Chain Key 内置固件](https://github.com/m5stack/M5Chain-Series-Internal-FW/tree/main/Chain-Key) ### 通信协议 - [Chain Key通信协议](https://m5stack-doc.oss-cn-shenzhen.aliyuncs.com/1192/M5Stack-Chain-Key-Protocol-CN.pdf) <!--注意中英文链接不一样--> ## 相关视频 - Chain Key 产品介绍以及功能展示 <!--注意中英文链接不一样-->
Chain Mono | https://m5stack-doc.oss-cn-shenzhen.aliyuncs.com/1245/SCH_Chain_MONO_SCH_V0.1_2026_01_04_09_51_33_page_01.png,https://m5stack-doc.oss-cn-shenzhen.aliyuncs.com/1245/SCH_Chain_MONO_SCH_V0.1_2026_01_04_09_51_33_page_02.png | # Chain Mono <span class="product-sku">SKU:U217</span> ## 描述 Chain Mono 是 M5Stack Chain 系列 LED 显示节点，搭载 8×8 单色 LED 点阵单元。设备支持单像素独立控制、批量像素写入与整屏缓冲区快速刷新，内置 ASCII 字符绘制取模、字符串滚动、亮度调节、多角度画面旋转等功能，可实现多样动态灯光与像素动画效果，适用于像素灯光创作、桌面氛围灯、创意灯光标识、智能设备灯光提示等场景。 Chain Mono 集成 STM32G031G8U6 核心主控，采用 UART 串口级联通信协议，通过两个 HY2.0-4P 拓展接口，可拓展更多 Chain 系列设备，构建更加丰富的交互应用。 ## 产品特性 - M5Stack Chain 系列 - STM32G031G8U6 核心主控 - 8 x 8 单色 LED 点阵显示单元 - 内置 ASCII 字符取模，支持控制字符绘制 - 支持像素独立控制以及批量写入 - 采用 8 字节显存，支持整屏刷新 - 自定义图案、字符串滚动显示，单节点最大支持 32 字符串长度 - 支持设置画面 0°/90°/180°/270° 旋转 - 采用 UART 串口级联通信协议 - 2 x HY2.0-4P 拓展接口，可拓展 Chain 系列设备 ## 包装内容 - 1 x Chain Mono - 1 x Chain Bridge ## 应用场景 - 像素灯光创作 - 桌面氛围灯 - 创意灯光标识 - 智能设备灯光提示 ## 规格参数 ¦ 规格 ¦ 参数 ¦ ¦ -------- ¦ ----------------------------- ¦ ¦ MCU ¦ STM32G031G8U6 ¦ ¦ 输入电源 ¦ DC 5V ¦ ¦ 通信方式 ¦ UART 115200bps @ 8N1 ¦ ¦ 接口规格 ¦ 2 x HY2.0-4P ¦ ¦ LED 颜色 ¦ 白色 ¦ ¦ 待机功耗 ¦ DC 5V@8.13mA ¦ ¦ 工作功耗 ¦ DC 5V@22.29mA（最大亮度全亮） ¦ ¦ 工作温度 ¦ 0 ~ 40°C ¦ ¦ 产品尺寸 ¦ 24.0 x 24.0 x 16.0mm ¦ ¦ 产品重量 ¦ 6.2g ¦ ¦ 包装尺寸 ¦ 138.0 x 93.0 x 11.0mm ¦ ¦ 毛重 ¦ 13.2g ¦ ## 操作说明 用 Chain Bridge 连接器连接主控 Chain DualKey 和各个 Chain 系列输入设备。连接时需要注意方向，三角箭头从主控 Chain DualKey 指向外侧，如图： <img src="https://m5stack-doc.oss-cn-shenzhen.aliyuncs.com/1176/Chain_connect.jpg" width="50%"> ## 原理图 - [Chain Mono 原理图 PDF](https://m5stack-doc.oss-cn-shenzhen.aliyuncs.com/1245/SCH_Chain_MONO_SCH_V0.1_2026_01_04_09_51_33.pdf) ## 管脚映射 ### UART ¦ STM32G031 ¦ PB6 ¦ PB7 ¦ PA2 ¦ PA3 ¦ ¦ --------- ¦ ---- ¦ ---- ¦ ---- ¦ ---- ¦ ¦ UART1 ¦ TXD1 ¦ RXD1 ¦ ¦ ¦ ¦ UART2 ¦ ¦ ¦ TXD2 ¦ RXD2 ¦ ## 尺寸图 - [Chain Mono 模型尺寸 PDF](https://m5stack-doc.oss-cn-shenzhen.aliyuncs.com/1245/U217_Chain_Mono_model_size.pdf) <img src="https://m5stack-doc.oss-cn-shenzhen.aliyuncs.com/1245/U217_Chain_Mono_model_size_page_01.png" width="100%"> ## 软件开发 ### Arduino - [Chain Mono Arduino 上手教程](/zh_CN/arduino/projects/chain/chain_mono) - [Chain Mono Arduino 驱动库](https://github.com/m5stack/M5Chain) ### 内置固件 - [Chain Mono 内置固件](https://github.com/m5stack/M5Chain-Series-Internal-FW/tree/main/Chain-Mono) ### 通信协议 - [Chain Mono 通信协议](https://m5stack-doc.oss-cn-shenzhen.aliyuncs.com/1245/M5Stack-Chain-Mono-Protocol-CN.pdf) ## 相关视频 - Chain Mono 产品介绍以及功能展示
Chain Mount | https://m5stack-doc.oss-cn-shenzhen.aliyuncs.com/1203/U211_Chain-Mount_SCH_Main_V1.0_20241122_2025_11_11_19_03_01_page_01.png | # Chain Mount <span class="product-sku">SKU:U211</span> ## 描述 Chain Mount 是 M5Stack Chain 系列中的一款结构拓展节点。 正面提供了两个乐高兼容孔，方便用户连接拓展结构。同时内部 PCB 预先焊接好了两个直连的 HY2.0-4P 接口，方便串接到 M5Stack Chain 系列设备中，在不影响设备原有功能的同时，DIY 构建更加丰富的交互应用。 ## 产品特性 - 乐高兼容孔设计 - M5Stack Chain 系列 - 2x HY2.0-4P 拓展接口，横向拓展 Chain 系列设备 ## 包装内容 - 1 x Chain Mount - 1 x Chain Bridge ## 应用场景 - Chain 系列 DIY 拓展 ## 规格参数 ¦ 规格 ¦ 参数 ¦ ¦ -------- ¦ -------------------- ¦ ¦ 产品尺寸 ¦ 23.9 x 23.9 x 16.0mm ¦ ¦ 产品重量 ¦ 5.7g ¦ ¦ 包装尺寸 ¦ 138.0 x 93.0 x 13.0 ¦ ¦ 毛重 ¦ 9.0g ¦ ## 原理图 - [Chain Mount 原理图 PDF](https://m5stack-doc.oss-cn-shenzhen.aliyuncs.com/1203/U211_Chain-Mount_SCH_Main_V1.0_20241122_2025_11_11_19_03_01.pdf) ## 尺寸图 - [Chain Mount 模型尺寸PDF](https://m5stack-doc.oss-cn-shenzhen.aliyuncs.com/1203/U211-chain-mount-model-size.pdf) <img src="https://m5stack-doc.oss-cn-shenzhen.aliyuncs.com/1203/U211-chain-mount-model-size_page_01.png" width="100%"> ## 相关视频 - Chain Mount 产品介绍以及功能展示
Chain RGB | https://m5stack-doc.oss-cn-shenzhen.aliyuncs.com/1252/SCH_Chain_RGB_2026_04_02_10_35_51_page_01.png | # Chain RGB <span class="product-sku">SKU:U218</span> ## 描述 Chain RGB 是 M5Stack Chain 系列中的**全彩 LED 点阵显示节点**，核心配备 8×8 像素的 RGB LED 点阵单元，支持**单像素独立控制**、批量像素写入与整屏缓冲区高速刷新，能够流畅呈现细腻的动态灯效与像素动画。在字符显示方面，Chain RGB 内置完整的 ASCII 字符绘制与取模引擎，支持字符串滚动显示，可自由指定颜色，或使用固件内置彩色渐变效果，满足不同场景的视觉表达需求。设备同时提供亮度多级调节、多角度画面旋转等实用功能，适配多样化的安装与观看角度，适用于**彩色像素灯光创作、桌面氛围灯、创意灯光标识、智能设备状态提示**等应用场景。 硬件层面，Chain RGB 搭载 **STM32G031G8U6** 主控芯片，采用 UART 串口级联通信协议，并通过两个 HY2.0-4P 扩展接口，可灵活连接更多 Chain 系列模块，助力构建层次丰富、交互性更强的灯光联动系统。 ?> 灯珠亮度 ¦ 长时间高亮度驱动可能导致 LED 损坏，推荐使用 50% 亮度，减少发热和功耗。 ## 产品特性 - M5Stack Chain 系列 - 全彩 LED 点阵显示节点 - STM32G031G8U6 核心主控 - 8 x 8 RGB LED 点阵显示单元 - 内置 ASCII 字符取模，支持控制字符绘制 - 支持 RGB565 像素独立控制以及批量写入 - 采用 64 点 RGB565 显存，支持整屏刷新 - 自定义图案、字符串滚动显示，单节点最大支持 32 字符串长度 - 字符串滚动支持固定颜色与彩色渐变效果 - 支持设置画面 0°/90°/180°/270° 旋转 - 采用 UART 串口级联通信协议 - 2 x HY2.0-4P 拓展接口，可拓展 Chain 系列设备 ## 包装内容 - 1 x Chain RGB - 1 x Chain Bridge ## 应用场景 - 像素灯光创作 - 桌面氛围灯 - 创意灯光标识 - 智能设备灯光提示 ## 规格参数 ¦ 规格 ¦ 参数 ¦ ¦ -------- ¦ ---------------------------------- ¦ ¦ MCU ¦ STM32G031G8U6 ¦ ¦ 输入电源 ¦ DC 5V ¦ ¦ 通信方式 ¦ UART 115200bps @ 8N1 ¦ ¦ 接口规格 ¦ 2 x HY2.0-4P ¦ ¦ RGB LED ¦ 64 x WS2812E ¦ ¦ 颜色格式 ¦ RGB565 ¦ ¦ 待机功耗 ¦ DC 5V@13.46mA ¦ ¦ 工作功耗 ¦ DC 5V@127.51mA（最大亮度白色全亮） ¦ ¦ 工作温度 ¦ 0 ~ 40°C ¦ ¦ 产品尺寸 ¦ 24.0 x 24.0 x 16.0mm ¦ ¦ 产品重量 ¦ 6.5g ¦ ¦ 包装尺寸 ¦ 138.0 x 93.0 x 11.0mm ¦ ¦ 毛重 ¦ 13.5g ¦ ## 操作说明 用 Chain Bridge 连接器连接主控 Chain DualKey 和各个 Chain 系列输入设备。连接时需要注意方向，三角箭头从主控 Chain DualKey 指向外侧，如图： <img src="https://m5stack-doc.oss-cn-shenzhen.aliyuncs.com/1176/Chain_connect.jpg" width="50%"> ## 原理图 - [Chain RGB 原理图 PDF](https://m5stack-doc.oss-cn-shenzhen.aliyuncs.com/1252/SCH_Chain_RGB_2026_04_02_10_35_51.pdf) ## 管脚映射 ### UART ¦ STM32G031 ¦ PB6 ¦ PB7 ¦ PA2 ¦ PA3 ¦ ¦ --------- ¦ ---- ¦ ---- ¦ ---- ¦ ---- ¦ ¦ UART1 ¦ TXD1 ¦ RXD1 ¦ ¦ ¦ ¦ UART2 ¦ ¦ ¦ TXD2 ¦ RXD2 ¦ ## 尺寸图 - [Chain RGB 模型尺寸 PDF](https://m5stack-doc.oss-cn-shenzhen.aliyuncs.com/1252/U218_Chain_RGB_model_size.pdf) <img src="https://m5stack-doc.oss-cn-shenzhen.aliyuncs.com/1252/U218_Chain_RGB_model_size_page_01.png" width="100%"> ## 软件开发 ### Arduino - [Chain RGB Arduino 上手教程](/zh_CN/arduino/projects/chain/chain_rgb) - [Chain RGB Arduino 驱动库](https://github.com/m5stack/M5Chain) ### 内置固件 - [Chain RGB 内置固件](https://github.com/m5stack/M5Chain-Series-Internal-FW/tree/main/Chain-RGB) ### 通信协议 - [Chain RGB 通信协议](https://m5stack-doc.oss-cn-shenzhen.aliyuncs.com/1252/M5Stack-Chain-RGB-Protocol-CN.pdf) <!-- 英文版链接：https://m5stack-doc.oss-cn-shenzhen.aliyuncs.com/1252/M5Stack-Chain-RGB-Protocol-EN.pdf --> ## 相关视频 - Chain RGB 产品介绍以及功能展示
Chain ToF | https://m5stack-doc.oss-cn-shenzhen.aliyuncs.com/1199/U209_Chain-ToF_SCH_Main_V1.0_20250515_2025_10_30_22_09_27_page_01.png | # Chain ToF <span class="product-sku">SKU:U209</span> ## 描述 Chain ToF 是 M5Stack Chain 系列中的一款激光测距传感器节点。设备内置 VL53L0C 激光测距模块，支持 3 ~ 200cm 测距范围，测量精度 ±3%，适用于短距离的隔空测距，或是物体接近检测等功能应用。 Chain ToF 集成 STM32G031G8U6 核心主控，采用 UART 串口级联通信协议，通过两个 HY2.0-4P 拓展接口，可拓展更多 Chain 系列设备，构建更加丰富的交互应用。 ## 产品特性 - M5Stack Chain 系列 - VL53L0C 激光测距模块 - 3 ~ 200cm 测距范围 - STM32G031G8U6 核心主控 - 采用 UART 串口级联通信协议 - 2x HY2.0-4P 拓展接口，可拓展 Chain 系列设备 ## 包装内容 - 1 x Chain ToF - 1 x Chain Bridge ## 应用场景 - 接近检测 - 距离测量 ## 规格参数 ¦ 规格 ¦ 参数 ¦ ¦ ------------ ¦ -------------------------------------------------------------------------------------------------------------- ¦ ¦ MCU ¦ STM32G031G8U6 ¦ ¦ 激光测距模块 ¦ VL53L0C ¦ ¦ 测距范围 ¦ 3 ~ 200cm ¦ ¦ 测距精度 ¦ ±3% ¦ ¦ 输入电源 ¦ DC 5V ¦ ¦ 通信接口 ¦ UART ¦ ¦ 接口规格 ¦ 2x HY2.0-4P ¦ ¦ RGB LED ¦ 1x WS2812C ¦ ¦ 功耗 ¦ 停止模式（白色 RGB 开启）：DC 5V@21.27mA<br>默认模式单次测距：DC 5V@20.26mA<br>默认模式连续测距：DC 5V@24.75mA ¦ ¦ 工作温度 ¦ 0 ~ 40°C ¦ ¦ 产品尺寸 ¦ 23.9 x 23.9 x 16.0mm ¦ ¦ 产品重量 ¦ 5.8g ¦ ¦ 包装尺寸 ¦ 138.0 x 93.0 x 14.0mm ¦ ¦ 毛重 ¦ 9.0g ¦ ## 操作说明 ### 测试距离 \#> 测量环境 ¦ 常规环境下，最大测试距离为 120cm；如果测试距离要到达 200cm， 需要设置 Long Range 模式且需处于无红外线干扰的黑暗环境下。 ### 连接说明 用 Chain Bridge 连接器连接主控 Chain DualKey 和各个 Chain 系列输入设备。连接时需要注意方向，三角箭头从主控 Chain DualKey 指向外侧，如图： <img src="https://m5stack-doc.oss-cn-shenzhen.aliyuncs.com/1176/Chain_connect.jpg" width="50%"> ## 原理图 - [Chain ToF 原理图 PDF](https://m5stack-doc.oss-cn-shenzhen.aliyuncs.com/1199/U209_Chain-ToF_SCH_Main_V1.0_20250515_2025_10_30_22_09_27.pdf) ## 管脚映射 ### RGB LED ¦ STM32G031 ¦ PA8 ¦ ¦ --------- ¦ --- ¦ ¦ WS2812C ¦ RGB ¦ ### ToF ¦ STM32G031 ¦ PA11 ¦ PA12 ¦ ¦ --------- ¦ ---- ¦ ---- ¦ ¦ VL53L0C ¦ SCL ¦ SDA ¦ ### UART ¦ STM32G031 ¦ PB6 ¦ PB7 ¦ PA2 ¦ PA3 ¦ ¦ --------- ¦ ---- ¦ ---- ¦ ---- ¦ ---- ¦ ¦ UART1 ¦ TXD1 ¦ RXD1 ¦ ¦ ¦ ¦ UART2 ¦ ¦ ¦ TXD2 ¦ RXD2 ¦ ## 尺寸图 - [Chain ToF 模型尺寸PDF](https://m5stack-doc.oss-cn-shenzhen.aliyuncs.com/1199/U209-model-size-Chain-ToF.pdf) <img src="https://m5stack-doc.oss-cn-shenzhen.aliyuncs.com/1199/U209-model-size-Chain-ToF_page_01.png" width="100%"> ## 软件开发 ### Arduino - [Chain ToF Arduino 上手教程](/zh_CN/arduino/projects/chain/chain_tof) - [Chain 系列产品 驱动库](https://github.com/m5stack/M5Chain) ### UiFlow2 - [Chain ToF UiFlow2 文档](https://uiflow-micropython.readthedocs.io/zh-cn/latest/chain/tof.html) ### 内置固件 - [Chain ToF 内置固件](https://github.com/m5stack/M5Chain-Series-Internal-FW/tree/main/Chain-ToF) ### 通信协议 - [Chain ToF 通信协议](https://m5stack-doc.oss-cn-shenzhen.aliyuncs.com/1199/M5Stack-Chain-ToF-Protocol-CN.pdf) <!--注意中英文链接不一样--> ## 相关视频 - Chain ToF 产品介绍以及功能展示
Air Quality | https://m5stack-doc.oss-cn-shenzhen.aliyuncs.com/467/Sch_AirQ_v1.0_sch_01.png | # Air Quality <span class="product-sku">SKU:K131</span> ## 描述 **Air Quality**是一款一体化低功耗空气质量监测装置。内置多功能空气质量传感器 **SEN55** 和 CO2 传感器 SCD40，能监测空气中的 PM1.0、PM2.5、PM4、PM10 颗粒物、温度、湿度、VOC 和 CO2 浓度。采用 StampS3 主控，8MB Flash，配备 1.54 寸墨水屏，分辨率为 200 x 200 ，掉电后也能显示最终画面。内置 600 mah 电池及 RTC 低功耗电源管理电路，能实现休眠及定时唤醒。出厂固件默认将数据上传至 M5 的 EZDATA 云平台，自动生成监控页面，为用户提供方便的远程云端访问方式。底部设有乐高安装孔、吸附磁铁和 4 个插拔式挂耳，支持多样的固定方式。适用于家庭、学校、工业、医院空气环境的长时间在线监测等领域。 ## 教程 & 快速上手 learn>¦ ![Arduino IDE](https://m5stack.oss-cn-shenzhen.aliyuncs.com/resource/docs/static/assets/img/arduino/arduino_banner_01.png) ¦ [Arduino IDE](/zh_CN/arduino/m5air_quality/program) ¦ 本教程将向你介绍，如何通过 Arduino IDE 编程控制 Air Quality 设备。 ¦ learn>¦ ![UiFlow2](https://m5stack.oss-cn-shenzhen.aliyuncs.com/resource/docs/static/assets/img/uiflow2/uiflow2.0_banner_01.png) ¦ [UiFlow2](/zh_CN/uiflow2/airq/program) ¦ 本教程将向你介绍，如何通过 UiFlow2 图形化编程平台控制 Air Quality 设备。 ¦ ## 产品特性 - SEN55 和 SCD40 传感器 - 1.54 寸墨水屏 (分辨率 200 x 200) - 内置 600mAh 电池 - Grove 接口 - EZDATA 云平台访问 - RTC 定时唤醒 - 开发平台 - UiFlow2 - Arduino IDE - ESP-IDF - PlatformIO ## 包装内容 - 1 x Air Quality - 1 x 操作说明书 ## 应用场景 - 家庭环境监测 - 工业自动化 - 医疗场所 - 科研实验室 - 远程监测应用 - 空调系统优化 - 建筑工地 ## 规格参数 ¦ 规格 ¦ 参数 ¦ ¦ ------------ ¦ ----------------------------------------------------------- ¦ ¦ 模组型号 ¦ StampS3 ¦ ¦ SoC ¦ ESP32S3FN8@Xtensa LX7 双核，主频 240MHz ¦ ¦ USB ¦ USB OTG, USB Serial/JTAG ¦ ¦ Flash ¦ 8MB ¦ ¦ Wi-Fi ¦ 2.4 GHz Wi-Fi ¦ ¦ 分辨率 ¦ 200 x 200px ¦ ¦ SEN55 ¦ I2C 地址：0x69 ¦ ¦ SCD40 ¦ I2C 地址：0x62 ¦ ¦ 环境检测类型 ¦ PM1.0、PM2.5、PM4、PM10 颗粒物、温度、湿度、VOC 和 CO2 浓度 ¦ ¦ RTC ¦ RTC8563 ¦ ¦ 电池 ¦ 600mAh@3.7V ¦ ¦ 按键 ¦ 按键 A (G0)，按键 B (G8)，开机按键，复位与关机 ¦ ¦ Grove 接口 ¦ HY2.0-4P ¦ ¦ 蜂鸣器 ¦ 板载无源蜂鸣器 ¦ ¦ 固定结构 ¦ 乐高安装孔、吸附磁铁和 4 个 M3 插拔式挂耳 ¦ ¦ 工作温度 ¦ 0 ~ 40°C ¦ ¦ 产品尺寸 ¦ 72.0 x 56.0 x 24.1mm ¦ ¦ 产品重量 ¦ 91.9g ¦ ¦ 包装尺寸 ¦ 100.8 x 74.3 x 30.5mm ¦ ¦ 毛重 ¦ 120.0g ¦ ## 操作说明 ### 开关机操作 - 开机：可通过按 "WAKE" 按钮，以及 RTC 定时触发的 IRQ 信号进行唤醒启动，在完成触发唤醒信号后，在程序初始化中需要设置 hold (G46) 引脚为高电平 (1) 对电源进行维持，否则设备将重新进入休眠状态。 <img src="https://m5stack-doc.oss-cn-shenzhen.aliyuncs.com/467/01.jpg" width="40%" /> - 关机：在无 USB 外部供电时，按 RST 按键实现，或者无 USB 外部供电时，在程序运行中设置 HOLD (GPIO46)=0，即实现断电关机。 <img src="https://m5stack-doc.oss-cn-shenzhen.aliyuncs.com/467/02.jpg" width="40%" /> ### 进入下载模式 如果要进入下载模式，请在先关机，然后按住 StampS3 上的 BooT 按键或 Air Quality 上 G0 键的同时插入 USB，通电之后再松开。 <img src="https://static-cdn.m5stack.com/resource/docs/products/core/AirQ/airq%20(2).gif" width="30%" /> ### 使用手册 <img src="https://m5stack-doc.oss-cn-shenzhen.aliyuncs.com/467/K131_AIR_Quality_user_manual_ch_sch_01.jpg" width="100%" /> ## 原理图 - [Air Quality 原理图 PDF](https://m5stack-doc.oss-cn-shenzhen.aliyuncs.com/467/Sch_AirQ_v1.0.pdf) ## 管脚映射 ### 电源控制 ¦ ESP32-S3 ¦ G10 ¦ G46 ¦ G42 ¦ G14 ¦ ¦ ------------------ ¦ -------- ¦ ---- ¦ ---- ¦ --- ¦ ¦ SEN55 POWER SWITCH ¦ AirPWREN ¦ ¦ ¦ ¦ ¦ HOLD ¦ ¦ HOLD ¦ ¦ ¦ ¦ WAKE ¦ ¦ ¦ WAKE ¦ ¦ ¦ BATTERY DETECT ¦ ¦ ¦ ¦ G14 ¦ ### 显示屏 ¦ ESP32-S3 ¦ G1 ¦ G2 ¦ G3 ¦ G4 ¦ G5 ¦ G6 ¦ ¦ ----------- ¦ ---- ¦ --- ¦ --- ¦ --- ¦ --- ¦ ---- ¦ ¦ GDEY0154D67 ¦ BUSY ¦ RST ¦ D/C ¦ CS ¦ SCK ¦ MOSI ¦ ### 输入交互 ¦ ESP32-S3 ¦ G9 ¦ G0 ¦ G8 ¦ ¦ -------- ¦ ---- ¦ ------ ¦ ------ ¦ ¦ BEEP ¦ beep ¦ ¦ ¦ ¦ BUTTON A ¦ ¦ USER_A ¦ ¦ ¦ BUTTON B ¦ ¦ ¦ USER_B ¦ ### 传感器 ¦ ESP32-S3 ¦ G11 ¦ G12 ¦ ¦ -------- ¦ --- ¦ --- ¦ ¦ SEN55 ¦ SDA ¦ SCL ¦ ¦ SCD40 ¦ SDA ¦ SCL ¦ ¦ RTC8563 ¦ SDA ¦ SCL ¦ ### HY2.0-4P ::grove-table ¦ HY2.0-4P ¦ Black ¦ Red ¦ Yellow ¦ White ¦ ¦ -------- ¦ ----- ¦ --- ¦ ------ ¦ ----- ¦ ¦ PORT.A ¦ GND ¦ 5V ¦ G13 ¦ G15 ¦ :: ## 尺寸图 <img alt="module size" src="https://static-cdn.m5stack.com/resource/docs/products/core/AirQ/img-cb5c5066-ca41-40f2-943c-64ddc02de03b.jpg" width="100%" /> ## 结构文件 - [Air Quality 结构文件](https://github.com/m5stack/M5_Hardware/tree/master/Products/K131_Air_Quality/Structures) ## 数据手册 - [SEN55 Datasheet](https://static-cdn.m5stack.com/resource/docs/products/core/AirQ/Sensirion_Datasheet_Environmental_Node_SEN5x.pdf-9e2861345ac4a2cd640cc28e0e2d2a07.pdf) - [SCD40 Datasheet](https://static-cdn.m5stack.com/resource/docs/datasheet/unit/co2/SCD40.pdf) - [GDEY0154D67 Datasheet](<https://static-cdn.m5stack.com/resource/docs/products/core/AirQ/GDEY0154D67(1).pdf>) ## 软件开发 ### Arduino - [Air Quality Arduino 快速上手](/zh_CN/arduino/m5air_quality/program) - [Air Quality Arduino M5Unified 驱动库](https://github.com/m5stack/M5Unified) - [Air Quality Arduino M5GFX 驱动库](https://github.com/m5stack/M5GFX) ### UiFlow2 - [Air Quality UiFlow2 快速上手](/zh_CN/uiflow2/airq/program) ### PlatformIO - [Air Quality 出厂固件](https://github.com/m5stack/AirQUserDemo) ?> 恢复出厂固件 ¦ 若 Air Quality 设备先前烧录了 UiFlow 固件并进行了用户绑定，请在重新烧录 Air Quality 出厂固件前，在 UiFlow2 设备列表中对设备进行解绑，否则出厂固件运行时，数据可能无法正常上传至 Ezdata。 ```bash [env:m5stack-stamp-s3] platform = espressif32 board = esp32-s3-devkitc-1 framework = arduino upload_speed = 1500000 build_flags = -DESP32S3 -DCORE_DEBUG_LEVEL=5 -DARDUINO_USB_CDC_ON_BOOT=1 -DARDUINO_USB_MODE=1 lib_deps = M5Unified=https://github.com/m5stack/M5Unified ``` ### Easyloader ¦ Easyloader ¦ 下载链接 ¦ 备注 ¦ ¦ --------------------- ¦ ----------------------------------------------------------------------------------------------------------------------------- ¦ ---- ¦ ¦ Air Quality User Demo ¦ [download](https://static-cdn.m5stack.com/resource/docs/products/core/AirQ/ezLoader-4d75c8e2-f671-4d2a-bb1d-9f8b7fea5da8.exe) ¦ / ¦ ### 其他 - [Air Quality 恢复出厂固件](/zh_CN/guide/restore_factory/air_quality) ## 相关视频 - Air Quality 产品功能介绍
Air Quality v1.1 | https://m5stack-doc.oss-cn-shenzhen.aliyuncs.com/467/Sch_AirQ_v1.0_sch_01.png,https://m5stack-doc.oss-cn-shenzhen.aliyuncs.com/1150/Sch_StampS3_v0.3.3_page_01.png | # Air Quality v1.1 <span class="product-sku">SKU:K131-V11</span> ## 描述 Air Quality v1.1 是一款一体化低功耗空气质量监测装置。相对上一代，新版产品采用 Stamp-S3A 主控，在整机功耗与 Wi-Fi 天线上都进行优化提升。 设备配备 1.54 寸墨水屏，分辨率为 200 x 200 。内置多功能空气质量传感器 SEN55 和 CO2 传感器 SCD40，能监测空气中的 PM1.0、PM2.5、PM4、PM10 颗粒物、温度、湿度、VOC 和 CO2 浓度。内置 600mAh 锂电池及 RTC 低功耗电源管理电路，能实现休眠及定时唤醒。出厂固件支持上传空气质量数据至 M5Stack Ezdata 云平台，为用户提供便捷的远程云端数据查看功能。底部结构提供 LEGO 兼容安装孔、吸附磁铁和 4 个插拔式挂耳，支持多种固定方式。适用于家庭、学校、工业现场、医学环境的等环境的空气监测。 ## 教程 & 快速上手 learn>¦ ![快速上手](https://m5stack-doc.oss-cn-shenzhen.aliyuncs.com/1180/Air-quality_learn_10.jpg) ¦ [快速上手](/zh_CN/guide/iot_tools/air_quality/usage) ¦ 介绍 Air Quality v1.1 的使用教程。 ¦ learn>¦ ![Arduino IDE](https://m5stack.oss-cn-shenzhen.aliyuncs.com/resource/docs/static/assets/img/arduino/arduino_banner_01.png) ¦ [Arduino IDE](/zh_CN/arduino/m5air_quality/program) ¦ 本教程将向你介绍，如何通过 Arduino IDE 编程控制 Air Quality v1.1 设备。 ¦ learn>¦ ![UiFlow2](https://m5stack.oss-cn-shenzhen.aliyuncs.com/resource/docs/static/assets/img/uiflow2/uiflow2.0_banner_01.png) ¦ [UiFlow2](/zh_CN/uiflow2/airq/program) ¦ 本教程将向你介绍，如何通过 UiFlow2 图形化编程平台控制 Air Quality v1.1 设备。 ¦ learn>¦ ![Home Assistant](https://m5stack-doc.oss-cn-shenzhen.aliyuncs.com/1145/hhome_assistant_cover_02.jpg) ¦ [Home Assistant](/zh_CN/homeassistant/kit/air_quality_v1.1) ¦ 本教程介绍如何将 Air Quality V1.1 添加至 Home Assistant。 ¦ ## 产品特性 - Stamp-S3A 主控 - SEN55 和 SCD40 传感器 - 1.54 寸墨水屏 (分辨率 200 x 200) - 内置 600mAh 锂电池 - HY2.0-4P 接口 - EZDATA 云平台访问 - RTC 定时唤醒 - 开发平台 - UiFlow2 - Arduino IDE - ESP-IDF - PlatformIO ## 包装内容 - 1 x Air Quality v1.1 - 1 x 操作说明书 ## 应用场景 - 家庭环境监测 - 工业自动化 - 医疗场所 - 科研实验室 - 远程监测应用 - 空调系统优化 - 建筑工地 ## 规格参数 ¦ 规格 ¦ 参数 ¦ ¦ ------------ ¦ ----------------------------------------------------------- ¦ ¦ SoC ¦ ESP32-S3FN8 @双核 Xtensa LX7 处理器 ¦ ¦ Flash ¦ 8MB ¦ ¦ 显示屏 ¦ GDEY0154D67@1.54" ¦ ¦ 分辨率 ¦ 200 x 200px ¦ ¦ SEN55 ¦ I2C 地址：0x69 ¦ ¦ SCD40 ¦ I2C 地址：0x62 ¦ ¦ 环境检测类型 ¦ PM1.0、PM2.5、PM4、PM10 颗粒物、温度、湿度、VOC 和 CO2 浓度 ¦ ¦ RTC ¦ RTC8563 ¦ ¦ 电池 ¦ 600mAh@3.7V ¦ ¦ 按键 ¦ 按键 A，按键 B，开机按键，复位与关机 ¦ ¦ Grove 接口 ¦ HY2.0-4P ¦ ¦ 蜂鸣器 ¦ 板载无源蜂鸣器 ¦ ¦ 固定结构 ¦ 乐高安装孔、吸附磁铁和 4 个 M3 插拔式挂耳 ¦ ¦ 工作温度 ¦ 0 ~ 40°C ¦ ¦ 产品尺寸 ¦ 72.0 x 56.0 x 26.5mm ¦ ¦ 产品重量 ¦ 91.4g ¦ ¦ 包装尺寸 ¦ 100.0 x 73.0 x 32.0mm ¦ ¦ 毛重 ¦ 120.0g ¦ ## 操作说明 ### 开关机操作 - 开机：可通过按 "WAKE" 按钮，以及 RTC 定时触发的 IRQ 信号进行唤醒启动，在完成触发唤醒信号后，在程序初始化中需要设置 hold (G46) 引脚为高电平 (1) 对电源进行维持，否则设备将重新进入休眠状态。 <img src="https://m5stack-doc.oss-cn-shenzhen.aliyuncs.com/1180/K131-V11_Air_Quality_01.jpg" width="50%" /> - 关机：在无 USB 外部供电时，按 RST 按键实现，或者无 USB 外部供电时，在程序运行中设置 HOLD (GPIO46)=0，即实现断电关机。 <img src="https://m5stack-doc.oss-cn-shenzhen.aliyuncs.com/1180/K131-V11_Air_Quality_02.jpg" width="50%" /> ### 进入下载模式 如果要进入下载模式，请在先关机，然后按住 Stamp-S3A 上的 BooT 按键或 Air Quality v1.1 上 G0 键的同时插入 USB，通电之后再松开。 <img src="https://m5stack-doc.oss-cn-shenzhen.aliyuncs.com/1180/AirQ_v1.1_operation.gif" width="50%" /> ### 使用手册 <img src="https://m5stack-doc.oss-cn-shenzhen.aliyuncs.com/1180/K131-V11_Air_Quality_Monitor_v1.1_User_Manual_ZH.png" width="100%" /> ## 原理图 - [Air Quality v1.1 原理图 PDF](https://m5stack-doc.oss-cn-shenzhen.aliyuncs.com/467/Sch_AirQ_v1.0.pdf) - [Stamp-S3A 原理图 PDF](https://m5stack-doc.oss-cn-shenzhen.aliyuncs.com/1150/Sch_StampS3_v0.3.3.pdf) ## 管脚映射 ### 电源控制 ¦ ESP32-S3 ¦ G10 ¦ G46 ¦ G42 ¦ G14 ¦ ¦ ------------------ ¦ -------- ¦ ---- ¦ ---- ¦ --- ¦ ¦ SEN55 POWER SWITCH ¦ AirPWREN ¦ ¦ ¦ ¦ ¦ HOLD ¦ ¦ HOLD ¦ ¦ ¦ ¦ WAKE ¦ ¦ ¦ WAKE ¦ ¦ ¦ BATTERY DETECT ¦ ¦ ¦ ¦ G14 ¦ ### 显示屏 ¦ ESP32-S3 ¦ G1 ¦ G2 ¦ G3 ¦ G4 ¦ G5 ¦ G6 ¦ ¦ ----------- ¦ ---- ¦ --- ¦ --- ¦ --- ¦ --- ¦ ---- ¦ ¦ GDEY0154D67 ¦ BUSY ¦ RST ¦ D/C ¦ CS ¦ SCK ¦ MOSI ¦ ### 输入交互 ¦ ESP32-S3 ¦ G9 ¦ G0 ¦ G8 ¦ ¦ -------- ¦ ---- ¦ ------ ¦ ------ ¦ ¦ BEEP ¦ beep ¦ ¦ ¦ ¦ BUTTON A ¦ ¦ USER_A ¦ ¦ ¦ BUTTON B ¦ ¦ ¦ USER_B ¦ ### 传感器 ¦ ESP32-S3 ¦ G11 ¦ G12 ¦ ¦ -------- ¦ --- ¦ --- ¦ ¦ SEN55 ¦ SDA ¦ SCL ¦ ¦ SCD40 ¦ SDA ¦ SCL ¦ ¦ RTC8563 ¦ SDA ¦ SCL ¦ ### HY2.0-4P ::grove-table ¦ HY2.0-4P ¦ Black ¦ Red ¦ Yellow ¦ White ¦ ¦ -------- ¦ ----- ¦ --- ¦ ------ ¦ ----- ¦ ¦ PORT.A ¦ GND ¦ 5V ¦ G13 ¦ G15 ¦ :: ## 尺寸图 - [Air Quality v1.1模型尺寸PDF](https://m5stack-doc.oss-cn-shenzhen.aliyuncs.com/1180/AIRQ-00.pdf) <img src="https://m5stack-doc.oss-cn-shenzhen.aliyuncs.com/1180/AIRQ-K131-V11_page_01.png" width="100%"> ## 结构文件 - [Air Quality v1.1 结构文件](https://github.com/m5stack/M5_Hardware/tree/master/Products/K131-V11_Air_Quality_v1.1/Structures) ## 数据手册 - [SEN55 Datasheet](https://static-cdn.m5stack.com/resource/docs/products/core/AirQ/Sensirion_Datasheet_Environmental_Node_SEN5x.pdf-9e2861345ac4a2cd640cc28e0e2d2a07.pdf) - [SCD40 Datasheet](https://static-cdn.m5stack.com/resource/docs/datasheet/unit/co2/SCD40.pdf) - [GDEY0154D67 Datasheet](<https://static-cdn.m5stack.com/resource/docs/products/core/AirQ/GDEY0154D67(1).pdf>) ## 软件开发 ### Arduino - [Air Quality v1.1 Arduino 快速上手](/zh_CN/arduino/m5air_quality/program) - [Air Quality v1.1 Arduino M5Unified 驱动库](https://github.com/m5stack/M5Unified) - [Air Quality v1.1 Arduino M5GFX 驱动库](https://github.com/m5stack/M5GFX) ### UiFlow2 - [Air Quality v1.1 UiFlow2 快速上手](/zh_CN/uiflow2/airq/program) ### PlatformIO - [Air Quality v1.1 出厂固件](https://github.com/m5stack/AirQUserDemo) ```bash [env:m5stack-stamp-s3] platform = espressif32 board = esp32-s3-devkitc-1 framework = arduino upload_speed = 1500000 build_flags = -DESP32S3 -DCORE_DEBUG_LEVEL=5 -DARDUINO_USB_CDC_ON_BOOT=1 -DARDUINO_USB_MODE=1 lib_deps = https://github.com/m5stack/M5Unified.git#develop https://github.com/m5stack/M5GFX.git#develop sensirion/Sensirion I2C SEN5X@^0.3.0 sensirion/Sensirion I2C SCD4x@^0.4.0 tanakamasayuki/I2C BM8563 RTC@^1.0.4 mathertel/OneButton@^2.0.3 bblanchon/ArduinoJson @ ^6.21.3 ``` ### Easyloader ¦ Easyloader ¦ 下载链接 ¦ 备注 ¦ ¦ -------------------------- ¦ ----------------------------------------------------------------------------------------------------------------------------- ¦ ---- ¦ ¦ Air Quality v1.1 User Demo ¦ [download](https://static-cdn.m5stack.com/resource/docs/products/core/AirQ/ezLoader-4d75c8e2-f671-4d2a-bb1d-9f8b7fea5da8.exe) ¦ / ¦ ### 其他 - [Air Quality v1.1 恢复出厂固件](/zh_CN/guide/restore_factory/air_quality) ?> 恢复出厂固件 ¦ 若 Air Quality v1.1 设备先前烧录了 UiFlow 固件并进行了用户绑定，请在重新烧录 Air Quality v1.1 出厂固件前，在 UiFlow2 设备列表中对设备进行解绑，否则出厂固件运行时，数据可能无法正常上传至 Ezdata。 ## 相关视频 - Air Quality 产品功能介绍 ## 产品对比 ::compare-table ¦ 产品对比表 ¦ [Air Quality v1.1](/zh_CN/core/Air_Quality_v1.1) ![Air Quality v1.1](https://m5stack-doc.oss-cn-shenzhen.aliyuncs.com/1180/Air_Quality_02.webp) ¦ [Air Quality](/zh_CN/core/Air_Quality) ![Air Quality](https://static-cdn.m5stack.com/resource/docs/products/core/AirQ/img-5e0c9a17-efe3-46af-8322-c6f7c143fc2c.webp) ¦ ¦ -------------- ¦ ------------------------------------------------------------------------------------------------------------------------------------- ¦ ------------------------------------------------------------------------------------------------------------------------------------------------------------- ¦ ¦ 核心模组 ¦ Stamp-S3A ¦ Stamp-S3 ¦ ¦ 天线设计 ¦ 优化天线设计，信号接收更佳 ¦ 常规天线设计 ¦ ¦ 模组 Boot 按键 ¦ 优化按键手感，按键采用 4.0 x 3.0 x 2.0mm 规格 ¦ 按键规格 2.6 x 1.6 x 0.55mm ¦ ::
Arduino Nesso N1 | https://m5stack-doc.oss-cn-shenzhen.aliyuncs.com/1198/DK001-sche_02.png,https://m5stack-doc.oss-cn-shenzhen.aliyuncs.com/1198/DK001-sche.png,https://m5stack-doc.oss-cn-shenzhen.aliyuncs.com/1198/TPX00227-full-pinout_page_01.png,https://m5stack-doc.oss-cn-shenzhen.aliyuncs.com/1198/TPX00227-full-pinout_page_02.png,https://m5stack-doc.oss-cn-shenzhen.aliyuncs.com/1198/TPX00227-full-pinout_page_03.png,https://m5stack-doc.oss-cn-shenzhen.aliyuncs.com/1198/TPX00227-full-pinout_page_04.png,https://m5stack-doc.oss-cn-shenzhen.aliyuncs.com/1198/TPX00227-full-pinout_page_05.png,https://m5stack-doc.oss-cn-shenzhen.aliyuncs.com/1198/TPX00227-full-pinout_page_06.png | # Arduino Nesso N1 <span class="product-sku">SKU:DK001</span> ## 描述 **Arduino Nesso N1** 是 M5Stack 与 Arduino 官方联名合作的一款高性能一体化开发板，专为远程监控和自动化控制而设计。设备采用 ESP32-C6 SoC，支持 2.4 GHz Wi-Fi 6，Thread, Zigbee, Matter 等通信协议。同时集成 SX1262 LoRa 收发器，支持 850 ~ 960 MHz 工作频段。配备 1.14" LCD 触摸屏、内置 6 轴 IMU 传感器、可编程按钮和可充电电池，是开发复杂物联网解决方案的理想工具。 ## 教程 & 快速上手 learn>¦ ![UiFlow2](https://m5stack.oss-cn-shenzhen.aliyuncs.com/resource/docs/static/assets/img/uiflow2/uiflow2.0_banner_01.png) ¦ [UiFlow2](/zh_CN/uiflow2/arduino_nesso_n1/program) ¦ 本教程将向你介绍，如何通过 UiFlow2 图形化编程平台控制 Arduino Nesso N1 设备。 ¦ learn>¦ ![Arduino IDE](https://m5stack.oss-cn-shenzhen.aliyuncs.com/resource/docs/static/assets/img/arduino/arduino_banner_01.png) ¦ [Arduino IDE](/zh_CN/arduino/arduino_nesso_n1/program) ¦ 本教程将向你介绍，如何通过 Arduino IDE 编程控制 Arduino Nesso N1 设备。 ¦ ## 产品特性 - ESP32-C6 核心主控: - 2.4 GHz Wi-Fi 6 - Thread, Zigbee，Matter - LoRa 通信: - SX1262 LoRa 收发器 - 工作频率 850 ~ 960 MHz - 内置 3.7V @ 250 mAh 锂电池 - 1.14" LCD 触摸屏 - 6 轴 IMU 传感器 BMI270 - 红外发射管 - 蜂鸣器 - 状态指示灯 - 拓展接口: - 2.54-8P 总线接口。(兼容 M5Stack Hat 系列拓展) - 1x Qwiic 接口 ## 包装内容 - 1 x Arduino Nesso N1 - 1 x 内六角扳手 L 形 1.5mm (适配 M2 螺丝) ## 应用场景 - 远程监控 - 工业自动化 - IoT 应用开发 ## 规格参数 ¦ 规格 ¦ 参数 ¦ ¦ ----------------- ¦ ------------------------------------------------------------------------------------ ¦ ¦ SoC ¦ ESP32-C6 @ RISC-V 32 位高性能单核处理器 160MHz + RISC-V 32 位低功耗单核处理器 20 MHz ¦ ¦ Flash ¦ 16 MB ¦ ¦ Wi-Fi ¦ 2.4 GHz Wi-Fi 6 ¦ ¦ 输入电源 ¦ DC 5V ¦ ¦ 电池 ¦ 3.7V @ 250 mAh ¦ ¦ LoRa ¦ SX1262 ¦ ¦ LoRa 最大发射功率 ¦ +22dBm ¦ ¦ 屏幕 ¦ ST7789 (1.14" IPS LCD)<br/>分辨率：135 x 240 ¦ ¦ 屏幕触摸 ¦ FT6336 ¦ ¦ 工作温度 ¦ 0 ~ 40°C ¦ ## 操作说明 ### 按键说明 - 单击：设备开机或复位 - 双击：设备关机 - 长按：进入程序下载模式 ### 进入下载模式 设备连接 USB 线，长按机身左侧复位按键。当设备内部蓝色 LED 闪烁时，表示设备已成功进入下载模式。 <img src="https://m5stack-doc.oss-cn-shenzhen.aliyuncs.com/1198/DK001_operate_01.gif" width="50%"> ## 原理图 ## 管脚映射 - [Arduino Nesso N1 Full Pin Map](https://docs.arduino.cc/resources/pinouts/TPX00227-full-pinout.pdf) ### LCD ¦ ESP32-C6 ¦ G21 ¦ G20 ¦ G17 ¦ G16 ¦ ¦ -------- ¦ ---- ¦ --- ¦ --- ¦ --- ¦ ¦ ST7789 ¦ MOSI ¦ SCK ¦ CS ¦ RS ¦ ### Touch & IMU ¦ ESP32-C6 ¦ G10 ¦ G8 ¦ G3 ¦ ¦ ------------- ¦ --- ¦ --- ¦ --- ¦ ¦ FT6336 (0x38) ¦ SDA ¦ SCL ¦ INT ¦ ¦ BMI270 (0x68) ¦ SDA ¦ SCL ¦ INT ¦ ### Power Management ¦ ESP32-C6 ¦ G10 ¦ G8 ¦ ¦ -------------- ¦ --- ¦ --- ¦ ¦ BQ27220YZFR () ¦ SDA ¦ SCL ¦ ¦ AW32001ECSR () ¦ SDA ¦ SCL ¦ ### LoRa ¦ ESP32-C6 ¦ G21 ¦ G22 ¦ G20 ¦ G23 ¦ G19 ¦ G15 ¦ ¦ -------- ¦ ---- ¦ ---- ¦ --- ¦ --- ¦ ---- ¦ --- ¦ ¦ SX1262 ¦ MOSI ¦ MISO ¦ SCK ¦ CS ¦ BUSY ¦ IRQ ¦ ### PI4IOE5V6408 ¦ ESP32-C6 ¦ G10 ¦ G8 ¦ ESP_RST ¦ ¦ --------------------- ¦ --- ¦ --- ¦ ------- ¦ ¦ PI4IOE5V6408-0 (0x43) ¦ SDA ¦ SCL ¦ RST ¦ ¦ PI4IOE5V6408-1 (0x44) ¦ SDA ¦ SCL ¦ RST ¦ ¦ PI4IOE5V6408-1 (0x43) ¦ E0.P0 ¦ E0.P1 ¦ E0.P5 ¦ E0.P6 ¦ E0.P7 ¦ ¦ --------------------- ¦ ----- ¦ ----- ¦ --------- ¦ --------- ¦ ------- ¦ ¦ KEY1 ¦ INPUT ¦ ¦ ¦ ¦ ¦ ¦ KEY2 ¦ ¦ INPUT ¦ ¦ ¦ ¦ ¦ SX1262 ¦ ¦ ¦ SX_LNA_EN ¦ SX_ANT_SW ¦ SX_NRST ¦ LoRa 模组初始化需要执行以下操作： - 复位 LoRa 模组：将 SX_NRST 设置为低电平，持续 100 ms 后重新置为高电平。 - 使能射频天线开关：将 SX_ANT_SW 设置为高电平 - 使能 LNA 芯片开关： 将 SX_LNA_EN 设置为高电平 ¦ PI4IOE5V6408-1 (0x44) ¦ E1.P0 ¦ E1.P1 ¦ E1.P2 ¦ E1.P5 ¦ E1.P6 ¦ E1.P7 ¦ ¦ --------------------- ¦ ------------- ¦ --------- ¦ -------------- ¦ -------------- ¦ ------------- ¦ ------ ¦ ¦ Device Power ¦ PWR_OFF_PULSE ¦ ¦ ¦ ¦ ¦ ¦ ¦ LCD ¦ ¦ LCD_RESET ¦ ¦ ¦ LCD_BACKLIGHT ¦ ¦ ¦ GROVE ¦ ¦ ¦ GROVE_POWER_EN ¦ ¦ ¦ ¦ ¦ USB ¦ ¦ ¦ ¦ USB_VIN_DETECT ¦ ¦ ¦ ¦ LED ¦ ¦ ¦ ¦ ¦ ¦ LED_EN ¦ ### Buzzer & IR ¦ ESP32-C6 ¦ G11 ¦ G9 ¦ ¦ -------- ¦ ---- ¦ ----- ¦ ¦ Buzzer ¦ BEEP ¦ ¦ ¦ IR ¦ ¦ IR_TX ¦ ### QWIIC Connector ::grove-table ¦ ESP32-C6 ¦ GND ¦ 3V3 ¦ G10 ¦ G8 ¦ ¦ -------- ¦ --- ¦ --- ¦ --- ¦ --- ¦ ¦ QWIIC ¦ GND ¦ 3V3 ¦ SDA ¦ SCL ¦ :: ### HY2.0-4P ::grove-table ¦ HY2.0-4P ¦ Black ¦ Red ¦ Yellow ¦ White ¦ ¦ -------- ¦ ----- ¦ --- ¦ ------ ¦ ----- ¦ ¦ PORT.A ¦ GND ¦ 5V ¦ G5 ¦ G4 ¦ :: ### USB ¦ ESP32-C6 ¦ G13 ¦ G12 ¦ ¦ -------- ¦ ------ ¦ ------ ¦ ¦ USB ¦ USB_D+ ¦ USB_D- ¦ ### Hat Bus ¦ Hat Bus ¦ Arduino Nesso N1 ¦ ¦ ------- ¦ ---------------- ¦ ¦ 1 ¦ 5V_IN ¦ ¦ 2 ¦ 3V3 ¦ ¦ 3 ¦ BAT ¦ ¦ 4 ¦ G6 ¦ ¦ 5 ¦ G2 ¦ ¦ 6 ¦ G7 ¦ ¦ 7 ¦ 5V_OUT ¦ ¦ 8 ¦ GND ¦ ## 尺寸图 ## 结构文件 - [Arduino Nesso N1 结构文件](https://github.com/m5stack/M5_Hardware/tree/master/Products/DK001_Arduino_Nesso_N1/Structures) ## 数据手册 - [Arduino Nesso N1 Datasheet](https://docs.arduino.cc/resources/datasheets/TPX00227-datasheet.pdf) - [SX1262](https://m5stack-doc.oss-cn-shenzhen.aliyuncs.com/1198/DS_SX1261_2_V2-2.pdf) - [ESP32-C6](https://m5stack-doc.oss-cn-shenzhen.aliyuncs.com/1198/esp32-c6_datasheet_cn.pdf) ## 软件开发 ### Arduino - [Arduino Nesso N1 快速上手](/zh_CN/arduino/arduino_nesso_n1/program) - [Arduino Nesso N1 官方用户手册](https://docs.arduino.cc/tutorials/nesso-n1/user-manual/) ### UiFlow2 - [Arduino Nesso N1 UiFlow2 快速上手](/zh_CN/uiflow2/arduino_nesso_n1/program) ## 相关视频 - Arduino Nesso N1 UiFlow2 教程视频
Atom-Lite | https://static-cdn.m5stack.com/resource/docs/products/core/ATOM Lite/img-2e58eac3-d9ef-4be4-b486-d4dd9a8324fa.webp | # Atom-Lite <span class="product-sku">SKU:C008</span> ## 描述 **Atom-Lite** 是 M5Stack 开发套件系列中一款非常小巧的开发板，其大小 **只有 24.0 x 24.0 mm** ，提供更多 GPIO 供用户自定义，非常适合做嵌入式的智能硬件开发。主控采用了 **ESP32-PICO-D4** 方案，集成 **Wi-Fi** 模块，内置 3D 天线，拥有 **4 MB** 的 SPI 闪存，提供 Infra-Red 、RGB Led 、按键和 GROVE/HY2.0 接口。板载 USB Type-C 接口可以快速实现程序上传下载，背面提供一个 M2 螺丝孔用于固定。 ## 教程 & 快速上手 learn>¦ ![UiFlow1](https://m5stack.oss-cn-shenzhen.aliyuncs.com/resource/docs/static/assets/img/uiflow/uiflow1.0_banner_01.png) ¦ [UiFlow1](/zh_CN/uiflow/m5atom_lite/program) ¦ 本教程将向你介绍，如何通过 UiFlow1 图形化编程平台控制 Atom-Lite 设备。 ¦ learn>¦ ![UiFlow2](https://m5stack.oss-cn-shenzhen.aliyuncs.com/resource/docs/static/assets/img/uiflow2/uiflow2.0_banner_01.png) ¦ [UiFlow2](/zh_CN/uiflow2/atomlite/program) ¦ 本教程将向你介绍，如何通过 UiFlow2 图形化编程平台控制 Atom-Lite 设备。 ¦ ## 产品特性 - 基于 ESP32 开发 - 机身小巧 - 内置红外发射功能 - 带有可编程按键 - RGB LED 指示灯 - 可扩展的引脚与接口 - 开发平台 - UiFlow1 - UiFlow2 - Arduino IDE - ESP-IDF - PlatformIO ## 包装内容 - 1 x Atom-Lite ## 应用场景 - 物联网节点 - 微型控制器 - 可穿戴设备 ## 规格参数 ¦ 规格 ¦ 参数 ¦ ¦ -------- ¦ ---------------------------------------- ¦ ¦ SoC ¦ ESP32-PICO-D4@双核处理器，主频 240MHz ¦ ¦ DMIPS ¦ 600 ¦ ¦ SRAM ¦ 520KB ¦ ¦ Flash ¦ 4MB ¦ ¦ Wi-Fi ¦ 2.4 GHz Wi-Fi ¦ ¦ 输入电压 ¦ 5V@500mA ¦ ¦ 主机接口 ¦ USB Type-C x 1，GROVE (I2C+I/O+UART) x 1 ¦ ¦ PIN 接口 ¦ G19，G21，G22，G23，G25，G33 ¦ ¦ RGB LED ¦ SK6812 3535 x 1 ¦ ¦ IR ¦ IR 发射管 ¦ ¦ 按键 ¦ 自定义按键 x 1 ¦ ¦ 天线 ¦ 2.4G 3D 天线 ¦ ¦ 工作温度 ¦ 0 ~ 40°C ¦ ¦ 外壳材质 ¦ Plastic ( PC ) + ABS ¦ ¦ 产品尺寸 ¦ 24.0 x 24.0 x 9.5mm ¦ ¦ 产品重量 ¦ 5.5g ¦ ¦ 包装尺寸 ¦ 81.0 x 65.0 x 13.0mm ¦ ¦ 毛重 ¦ 10.9g ¦ ## 原理图 ## 管脚映射 <img src="https://m5stack-doc.oss-cn-shenzhen.aliyuncs.com/673/C008_PinMap_01.jpg" width="100%" > ### RGB & Button & IR & I2C ¦ ESP32-PICO-D4 ¦ G27 ¦ G39 ¦ G12 ¦ G21 ¦ G25 ¦ ¦ ------------- ¦ --- ¦ ------ ¦ --- ¦ --- ¦ --- ¦ ¦ RGB ¦ RGB ¦ ¦ ¦ ¦ ¦ ¦ Button ¦ ¦ Button ¦ ¦ ¦ ¦ ¦ IR ¦ ¦ ¦ IR ¦ ¦ ¦ ¦ I2C ¦ ¦ ¦ ¦ SCL ¦ SDA ¦ ### HY2.0-4P ::grove-table ¦ HY2.0-4P ¦ Black ¦ Red ¦ Yellow ¦ White ¦ ¦ ----------- ¦ ----- ¦ --- ¦ ------ ¦ ----- ¦ ¦ PORT.CUSTOM ¦ GND ¦ 5V ¦ G26 ¦ G32 ¦ :: ## 尺寸图 <img src="https://m5stack.oss-cn-shenzhen.aliyuncs.com/resource/docs/products/core/ATOM%20Lite/model%20size.jpg" width="80%"> ## 结构文件 - [ATOM Lite 结构文件](https://github.com/m5stack/M5_Hardware/tree/master/Products/C008_Atom-Lite/Structures) ## 数据手册 - [ESP32-PICO](https://m5stack-doc.oss-cn-shenzhen.aliyuncs.com/669/esp32-pico_series_datasheet_cn.pdf) ## 软件开发 ### Arduino - [Atom Arduino 驱动库](https://github.com/m5stack/M5Atom) ### UiFlow1 - [Atom-Lite UiFlow1 快速上手](/zh_CN/uiflow/m5atom_lite/program) - [Atom-Lite 测试程序](https://github.com/m5stack/M5-ProductExampleCodes/tree/master/Core/Atom/Atom%20Lite) ### UiFlow2 - [Atom-Lite UiFlow2 快速上手](/zh_CN/uiflow2/atomlite/program) - [Atom-Lite 测试程序](https://github.com/m5stack/M5-ProductExampleCodes/tree/master/Core/Atom/Atom%20Lite) ### Home Assistant - [Home Assistant 集成](/zh_CN/homeassistant/light/atom_lite_light) ### PlatformIO ```bash [env:m5stack-atom] platform = espressif32@6.7.0 board = m5stack-atom framework = arduino upload_speed = 1500000 monitor_speed = 115200 build_flags = -DCORE_DEBUG_LEVEL=5 lib_deps = M5Unified=https://github.com/m5stack/M5Unified ``` ### USB 驱动 > Atom-Lite 在部分系统中，可能无法免驱工作，用户可以通过手动安装 FTDI VCP 驱动修复该问题。以 win10 环境为例，下载匹配操作系统的驱动文件，并解压，通过设备管理器进行安装。(注：某些系统环境下，需要安装两次，驱动才会生效，未识别的设备名通常为**M5Stack**或**USB Serial**，Windows 推荐使用驱动文件在设备管理器直接进行安装 (自定义更新)，可执行文件安装方式可能无法正常工作)。 [FTDI VCP 驱动下载页面：](https://ftdichip.com/drivers/vcp-drivers/) <img src="https://m5stack-doc.oss-cn-shenzhen.aliyuncs.com/1040/U082-X-USB-note-02.png" width="100%"> **安装方法：** <img src="https://m5stack-doc.oss-cn-shenzhen.aliyuncs.com/1040/U082-X-USB-note-01.png" width="100%"> ### Easyloader ¦ Easyloader ¦ 下载链接 ¦ 备注 ¦ ¦ --------------------------------- ¦ ----------------------------------------------------------------------------------------------------------------------------- ¦ ---- ¦ ¦ Atom-Lite Factory Test Easyloader ¦ [download](https://m5stack.oss-cn-shenzhen.aliyuncs.com/resource/docs/products/core/ATOM%20Lite/Atom%20Lite%20RGB%20Demo.exe) ¦ / ¦ ## 相关视频 通过变色呼吸灯程序，测试 RGB LED 与按键是否工作正常 ## 产品对比 如需对比 Atom 系列产品信息，可访问[产品选型表](/zh_CN/products_selector/m5atom_compare?select=C008)，勾选目标产品即可获取对比结果。选型表涵盖核心参数、功能特性等关键信息，支持多产品同步比对。
Atom-Matrix | https://static-cdn.m5stack.com/resource/docs/products/core/ATOM Matrix/img-fa9922b3-727d-4598-8d16-84611248a3c6.webp | # Atom-Matrix <span class="product-sku">SKU:C008-B</span> ## 描述 **Atom-Matrix** 是 M5Stack 开发套件系列中一款非常小巧的开发板，其大小**只有 24.0 x 24.0 mm**，提供更多 GPIO 供用户自定义，非常适合做嵌入式的智能硬件。主控采用**ESP32-PICO-D4** 方案，集成 **Wi-Fi** 模块，拥有 **4 MB** 的 SPI 闪存。板载 IR (红外发射管)，面板上有 5\*5 RGB Led 矩阵、内置 IMU 姿态传感器 (MPU6886)，在 Neo Led 矩阵下方隐藏一颗可编程按键。板载 USB Type-C 接口可以快速实现程序上传下载，此外还提供一个 HY2.0-4P 接口用于连接外设。背面具有一个 M2 螺丝孔用于固定。 ## 注意事顶 在使用 FastLED lib 时 RGB LED 的建议亮度值为 20，请不要将其设置过高的亮度数值，以免损坏 LED 和亚克力屏幕。(在 Atom-Matrix lib 中，我们已将其合适的亮度范围映射为 0~100)，**亮度不能太高不能全亮，会产生高温导致外壳损坏**。 ## 教程 & 快速上手 learn>¦ ![Arduino IDE](https://m5stack.oss-cn-shenzhen.aliyuncs.com/resource/docs/static/assets/img/arduino/arduino_banner_01.png) ¦ [Arduino IDE](/zh_CN/arduino/m5atom/program) ¦ 本教程将向你介绍，如何通过 Arduino IDE 编程控制 Atom-Matrix 设备。 ¦ learn>¦ ![UiFlow1](https://m5stack.oss-cn-shenzhen.aliyuncs.com/resource/docs/static/assets/img/uiflow/uiflow1.0_banner_01.png) ¦ [UiFlow1](/zh_CN/uiflow/m5atom_matrix/program) ¦ 本教程将向你介绍，如何通过 UiFlow1 图形化编程平台控制 Atom-Matrix 设备。 ¦ learn>¦ ![UiFlow2](https://m5stack.oss-cn-shenzhen.aliyuncs.com/resource/docs/static/assets/img/uiflow2/uiflow2.0_banner_01.png) ¦ [UiFlow2](/zh_CN/uiflow2/atommatrix/program) ¦ 本教程将向你介绍，如何通过 UiFlow2 图形化编程平台控制 Atom-Matrix 设备。 ¦ ## 产品特性 - 基于 ESP32 开发 - 机身小巧 - 内置 3 轴陀螺仪和 3 轴加速计 (I2CAddress:0x68) - 可编程按键 - RGB LED 点阵屏 - 红外发射功能 - 可扩展的引脚与接口 - 开发平台 - UiFlow1 - UiFlow2 - Arduino IDE - ESP-IDF - PlatformIO ## 包装内容 - 1x Atom-Matrix ## 应用场景 - 物联网节点 - 微型控制器 ## 规格参数 ¦ 规格 ¦ 参数 ¦ ¦ -------- ¦ ---------------------------------------- ¦ ¦ SoC ¦ ESP32-PICO-D4@双核处理器，主频 240MHz ¦ ¦ DMIPS ¦ 600 ¦ ¦ SRAM ¦ 520KB ¦ ¦ Flash ¦ 4MB ¦ ¦ Wi-Fi ¦ 2.4 GHz Wi-Fi ¦ ¦ 输入电压 ¦ 5V@500mA ¦ ¦ 主机接口 ¦ USB Type-C x 1，GROVE (I2C+I/O+UART) x 1 ¦ ¦ PIN 接口 ¦ G19，G21，G22，G23，G25，G33 ¦ ¦ RGB LED ¦ WS2812C 2020 x 25 ¦ ¦ MEMS ¦ MPU6886 (I2CAddress: 0x68) ¦ ¦ IR ¦ Infrared transmission ¦ ¦ 按键 ¦ 自定义按键 x 1 ¦ ¦ 天线 ¦ 2.4G 3D 天线 ¦ ¦ 工作温度 ¦ 0 ~ 60°C ¦ ¦ 外壳材质 ¦ Plastic ( PC ) ¦ ¦ 产品尺寸 ¦ 24.0 x 24.0 x 13.8mm ¦ ¦ 产品重量 ¦ 7.3g ¦ ¦ 包装尺寸 ¦ 85.0 x 66.0 x 15.0mm ¦ ¦ 毛重 ¦ 12.6g ¦ ## 操作说明 ### IMU 三轴方向示意图 <img src="https://m5stack-doc.oss-cn-shenzhen.aliyuncs.com/674/IMU-Atom-Matrix.jpg" width="70%"> ## 原理图 <img alt="schematics" src="https://static-cdn.m5stack.com/resource/docs/products/core/ATOM Matrix/img-fa9922b3-727d-4598-8d16-84611248a3c6.webp" width="100%" /> ## 管脚映射 <img src="https://m5stack-doc.oss-cn-shenzhen.aliyuncs.com/674/C008-B_PinMap_01.jpg" width="100%"> ### RGB & BUTTON & IR & MPU6886 ¦ ESP32-PICO-D4 ¦ G27 ¦ G39 ¦ G12 ¦ G21 ¦ G25 ¦ ¦ -------------- ¦ --- ¦ ------ ¦ ----- ¦ --- ¦ --- ¦ ¦ RGB Led ¦ RGB ¦ ¦ ¦ ¦ ¦ ¦ Btn ¦ ¦ Button ¦ ¦ ¦ ¦ ¦ IR ¦ ¦ ¦ IR_TX ¦ ¦ ¦ ¦ MPU6886 (0x68) ¦ ¦ ¦ ¦ SCL ¦ SDA ¦ ### Grove ::grove-table ¦ HY2.0-4P ¦ Black ¦ Red ¦ Yellow ¦ White ¦ ¦ ----------- ¦ ----- ¦ --- ¦ ------ ¦ ----- ¦ ¦ PORT.CUSTOM ¦ GND ¦ 5V ¦ G26 ¦ G32 ¦ :: ## 尺寸图 - [Atom-Matrix 模型尺寸PDF](https://m5stack-doc.oss-cn-shenzhen.aliyuncs.com/1228/c008b-model-size.pdf) <img src="https://m5stack-doc.oss-cn-shenzhen.aliyuncs.com/1228/c008b-model-size_page_01.png" width="100%"> ## 结构文件 - [Atom-Matrix 结构文件](https://github.com/m5stack/M5_Hardware/tree/master/Products/C008-B_Atom-Matrix/Structures) ## 数据手册 - [ESP32-PICO](https://m5stack-doc.oss-cn-shenzhen.aliyuncs.com/669/esp32-pico_series_datasheet_cn.pdf) - [MPU6886](https://m5stack.oss-cn-shenzhen.aliyuncs.com/resource/docs/datasheet/core/MPU-6886-000193%2Bv1.1_GHIC_en.pdf) - [WS2812C-2020](https://m5stack.oss-cn-shenzhen.aliyuncs.com/resource/docs/WS2812C-2020_V1.2.pdf) ## 软件开发 ### Arduino - [Atom-Matrix Arduino 快速上手](/zh_CN/arduino/m5atom/program) - [Atom-Matrix Arduino 驱动库](https://github.com/m5stack/M5Atom) - [Atom-Matrix 测试程序](https://github.com/m5stack/M5-ProductExampleCodes/tree/master/Core/Atom/Atom%20Matrix) ### UiFlow1 - [Atom-Matrix UiFlow1 快速上手](/zh_CN/uiflow/m5atom_matrix/program) ### UiFlow2 - [Atom-Matrix UiFlow2 快速上手](/zh_CN/uiflow2/atommatrix/program) ### PlatformIO ```bash [env:m5stack-atom] platform = espressif32@6.7.0 board = m5stack-atom framework = arduino upload_speed = 1500000 monitor_speed = 115200 build_flags = -DCORE_DEBUG_LEVEL=5 lib_deps = M5Unified=https://github.com/m5stack/M5Unified ``` ### USB 驱动 > Atom-Matrix 在部分系统中，可能无法免驱工作，用户可以通过手动安装 FTDI VCP 驱动修复该问题。以 win10 环境为例，下载匹配操作系统的驱动文件，并解压，通过设备管理器进行安装。(注：某些系统环境下，需要安装两次，驱动才会生效，未识别的设备名通常为**M5Stack**或**USB Serial**，Windows 推荐使用驱动文件在设备管理器直接进行安装 (自定义更新)，可执行文件安装方式可能无法正常工作)。 [FTDI VCP 驱动下载页面：](https://ftdichip.com/drivers/vcp-drivers/) <img src="https://m5stack-doc.oss-cn-shenzhen.aliyuncs.com/1040/U082-X-USB-note-02.png" width="100%"> **安装方法：** <img src="https://m5stack-doc.oss-cn-shenzhen.aliyuncs.com/1040/U082-X-USB-note-01.png" width="100%"> ### Easyloader ¦ Easyloader ¦ 下载链接 ¦ 备注 ¦ ¦ ----------------------------------- ¦ -------------------------------------------------------------------------------------------------------------------------------------- ¦ ---- ¦ ¦ Atom-Matrix Factory Test Easyloader ¦ [download](https://static-cdn.m5stack.com/resource/docs/products/core/ATOM%20Matrix/ezLoader-3a928963-8187-43f9-bf6a-330ea2aa0949.exe) ¦ / ¦ ## 相关视频 - Atom-Matrix 示例 ## 产品对比 如需对比 Atom 系列产品信息，可访问[产品选型表](/zh_CN/products_selector/m5atom_compare?select=C008-B)，勾选目标产品即可获取对比结果。选型表涵盖核心参数、功能特性等关键信息，支持多产品同步比对。
AtomU | https://m5stack-doc.oss-cn-shenzhen.aliyuncs.com/675/Sch_AtomU_01.jpg | # AtomU <span class="product-sku">SKU:K117</span> ## 描述 **AtomU** 是一款非常小巧灵活的物联网语音识别开发板，采用乐鑫 **ESP32** 主控芯片，搭载 2 个低功耗 **Xtensa® 32-bit LX6** 微处理器，主频高达 **240 MHz** 。集成 USB Type-A 接口、IR 发射管、可编程 LED 灯等外设，即插即用，便于程序上传下载调试。集成 **Wi-Fi** 模块，搭配内置的数字麦克风 SPM1423 (PDM) ，可实现清晰音频录制，适用于各种物联网人机交互、语音输入识别场景 (STT) 。 ## 教程 & 快速上手 learn>¦ ![UiFlow1](https://m5stack.oss-cn-shenzhen.aliyuncs.com/resource/docs/static/assets/img/uiflow/uiflow1.0_banner_01.png) ¦ [UiFlow1](/zh_CN/uiflow/m5atomu/program) ¦ 本教程将向你介绍，如何通过 UiFlow1 图形化编程平台控制 AtomU 设备 ¦ learn>¦ ![UiFlow2](https://m5stack.oss-cn-shenzhen.aliyuncs.com/resource/docs/static/assets/img/uiflow2/uiflow2.0_banner_01.png) ¦ [UiFlow2](/zh_CN/uiflow2/atomu/program) ¦ 本教程将向你介绍，如何通过 UiFlow2 图形化编程平台控制 AtomU 设备 ¦ ## 产品特性 - ESP32-PICO-D4(2.4GHz Wi-Fi) - USB-A 编程 / 供电接口 - 集成可编程 RGB LED 与按键 - 机身小巧 - 内置红外发射器 - 可扩展的引脚与 GROVE 接口 - 开发平台 - UiFlow1 - UiFlow2 - Arduino IDE - ESP-IDF - PlatformIO ## 包装内容 - 1 x AtomU ## 应用场景 - 物联网控制器 - 语音录制、云端 STT 识别 ## 规格参数 ¦ 规格 ¦ 参数 ¦ ¦ ----------------- ¦ ------------------------------------- ¦ ¦ SoC ¦ ESP32-PICO-D4@双核处理器，主频 240MHz ¦ ¦ DMIPS ¦ 600 ¦ ¦ SRAM ¦ 520KB ¦ ¦ Wi-Fi ¦ 2.4 GHz Wi-Fi ¦ ¦ 麦克风 ¦ SPM1423 ¦ ¦ 麦克风灵敏度 ¦ 94dB SPL@1KHz 典型值：-22dBFS ¦ ¦ 麦克风信噪比 ¦ 94dB SPL@1KHz，A 加权 典型值：61.4dB ¦ ¦ 待机工作电流 ¦ 40.4mA ¦ ¦ 支持输入声音频率 ¦ 100Hz ~ 10KHz ¦ ¦ 支持 PDM 时钟频率 ¦ 1.0 ~ 3.25MHz ¦ ¦ 产品尺寸 ¦ 53.0 x 20.0 x 10.3mm ¦ ¦ 产品重量 ¦ 8.6g ¦ ¦ 包装尺寸 ¦ 114.2 x 65.6 x 20.6mm ¦ ¦ 毛重 ¦ 16.6g ¦ ## 原理图 <img alt="schematics" src="https://m5stack-doc.oss-cn-shenzhen.aliyuncs.com/675/Sch_AtomU_01.jpg" width="100%" /> ## 管脚映射 <img src="https://m5stack-doc.oss-cn-shenzhen.aliyuncs.com/675/K117_PinMap_01.jpg" width="100%" /> ### SPM1423 - PDM ¦ ESP32-PICO-D4 ¦ G5 ¦ G19 ¦ 3.3V ¦ GND ¦ ¦ ------------- ¦ ------- ¦ -------- ¦ ---- ¦ --- ¦ ¦ SPM1423 ¦ MIC_CLK ¦ MIC_DATA ¦ VCC ¦ GND ¦ ### IR & SK6812 & BUTTON ¦ ESP32-PICO-D4 ¦ G12 ¦ G27 ¦ G39 ¦ ¦ ------------- ¦ --- ¦ --- ¦ --- ¦ ¦ IR ¦ TX ¦ ¦ ¦ ¦ SK6812 ¦ ¦ DIN ¦ ¦ ¦ BUTTON ¦ ¦ ¦ SW ¦ ### HY2.0-4P ::grove-table ¦ HY2.0-4P ¦ Black ¦ Red ¦ Yellow ¦ White ¦ ¦ ----------- ¦ ----- ¦ --- ¦ ------ ¦ ----- ¦ ¦ PORT.CUSTOM ¦ GND ¦ 5V ¦ G26 ¦ G32 ¦ :: ## 尺寸图 <img src="https://m5stack.oss-cn-shenzhen.aliyuncs.com/resource/docs/products/core/ATOM%20U/module%20size.jpg" width="80%"> ## 数据手册 - [ESP32-PICO](https://m5stack-doc.oss-cn-shenzhen.aliyuncs.com/669/esp32-pico_series_datasheet_cn.pdf) - [SPM1423](https://m5stack.oss-cn-shenzhen.aliyuncs.com/resource/docs/datasheet/core/SPM1423HM4H-B_datasheet_en.pdf) ## 软件开发 ### Arduino - [AtomU STT 测试程序 ](https://github.com/m5stack/M5AtomU/tree/master/examples/Audio/STT) ### UiFlow1 - [AtomU UiFlow1 快速上手](/zh_CN/uiflow/m5atomu/program) ### UiFlow2 - [AtomU UiFlow2 快速上手](/zh_CN/uiflow2/atomu/program) ### PlatformIO ```bash [env:m5stack-atom] platform = espressif32@6.7.0 board = m5stack-atom framework = arduino upload_speed = 1500000 monitor_speed = 115200 build_flags = -DCORE_DEBUG_LEVEL=5 lib_deps = M5Unified=https://github.com/m5stack/M5Unified ``` ### USB 驱动 > AtomU 在部分系统中，可能无法免驱工作，用户可以通过手动安装 FTDI VCP 驱动修复该问题。以 win10 环境为例，下载匹配操作系统的驱动文件，并解压，通过设备管理器进行安装。(注：某些系统环境下，需要安装两次，驱动才会生效，未识别的设备名通常为**M5Stack**或**USB Serial**，Windows 推荐使用驱动文件在设备管理器直接进行安装 (自定义更新)，可执行文件安装方式可能无法正常工作)。 [FTDI VCP 驱动下载页面：](https://ftdichip.com/drivers/vcp-drivers/) <img src="https://m5stack-doc.oss-cn-shenzhen.aliyuncs.com/1040/U082-X-USB-note-02.png" width="100%"> **安装方法：** <img src="https://m5stack-doc.oss-cn-shenzhen.aliyuncs.com/1040/U082-X-USB-note-01.png" width="100%"> ## 相关视频 - AtomU STT Tutorial - STT Example ## 产品对比 如需对比 Atom 系列产品信息，可访问[产品选型表](/zh_CN/products_selector/m5atom_compare?select=K117)，勾选目标产品即可获取对比结果。选型表涵盖核心参数、功能特性等关键信息，支持多产品同步比对。
Atom-Matrix v1.1 | https://m5stack-doc.oss-cn-shenzhen.aliyuncs.com/1228/SCH_Atom_Matrix_V1_1.png,https://m5stack-doc.oss-cn-shenzhen.aliyuncs.com/1228/SCH_ATOM_KEYPAD_V1.2_20251211_2025_12_13_11_18_14_page_01.png | # Atom-Matrix v1.1 <span class="product-sku">SKU:C008-B-V11</span> ## 描述 **Atom-Matrix v1.1** 是 Atom-Matrix 的迭代升级版本，该产品将前代搭载的 MPU6886 替换为 BMI270 六轴 IMU 姿态传感器，有效提升姿态检测精度与响应速度，更适配运动捕捉、姿态控制等高精度应用场景。 主控采用 ESP32-PICO-D4 方案，集成 Wi-Fi 通信功能，板载 4 MB SPI 闪存；同时配备红外发射管与 5×5 RGB LED 矩阵屏，LED 矩阵下方设有一颗可编程按键，支持自定义触发逻辑，可便捷实现红外遥控、可视化交互与指令触发等功能。本产品适用于需要高精度姿态检测、红外遥控及可视化交互反馈的嵌入式开发与原型设计场景。 ## 注意事顶 在使用 RGB LED 时建议调节到适中亮度，请不要设置过高的亮度数值，以免损坏 LED 和亚克力屏幕。 ## 教程 & 快速上手 learn>¦ ![Arduino IDE](https://m5stack.oss-cn-shenzhen.aliyuncs.com/resource/docs/static/assets/img/arduino/arduino_banner_01.png) ¦ [Arduino IDE](/zh_CN/arduino/m5atom/program) ¦ 本教程将向你介绍，如何通过 Arduino IDE 编程控制 Atom-Matrix v1.1 设备。 ¦ learn>¦ ![UiFlow1](https://m5stack.oss-cn-shenzhen.aliyuncs.com/resource/docs/static/assets/img/uiflow/uiflow1.0_banner_01.png) ¦ [UiFlow1](/zh_CN/uiflow/m5atom_matrix/program) ¦ 本教程将向你介绍，如何通过 UiFlow1 图形化编程平台控制 Atom-Matrix v1.1 设备。 ¦ learn>¦ ![UiFlow2](https://m5stack.oss-cn-shenzhen.aliyuncs.com/resource/docs/static/assets/img/uiflow2/uiflow2.0_banner_01.png) ¦ [UiFlow2](/zh_CN/uiflow2/atommatrix/program) ¦ 本教程将向你介绍，如何通过 UiFlow2 图形化编程平台控制 Atom-Matrix v1.1 设备。 ¦ ## 产品特性 - 基于 ESP32 开发 - 机身小巧 - 内置 3 轴陀螺仪和 3 轴加速计 (I2C Address:0x68) - 可编程按键 - RGB LED 点阵屏 - 红外发射功能 - 可扩展的引脚与接口 - 开发平台 - UiFlow1 - UiFlow2 - Arduino IDE - ESP-IDF - PlatformIO ## 包装内容 - 1 x Atom-Matrix v1.1 ## 应用场景 - 体感遥控器 - 运动捕捉 / 姿态分析 - 智能家居中控节点 ## 规格参数 ¦ 规格 ¦ 参数 ¦ ¦ -------- ¦ ---------------------------------------- ¦ ¦ SoC ¦ ESP32-PICO-D4@双核处理器，主频 240MHz ¦ ¦ DMIPS ¦ 600 ¦ ¦ SRAM ¦ 520KB ¦ ¦ Flash ¦ 4MB ¦ ¦ Wi-Fi ¦ 2.4 GHz Wi-Fi ¦ ¦ 输入电压 ¦ 5V @ 500mA ¦ ¦ 主机接口 ¦ USB Type-C x 1，Grove (I2C+I/O+UART) x 1 ¦ ¦ RGB 灯珠 ¦ 25 颗 WS2812C-2020 ¦ ¦ MEMS ¦ BMI270 (I2C Address: 0x68) ¦ ¦ 红外功能 ¦ 支持红外发射 ¦ ¦ 按键 ¦ 自定义按键 x 1 ¦ ¦ 天线 ¦ 2.4G 3D 天线 ¦ ¦ 工作温度 ¦ 0 ~ 60°C ¦ ¦ 整机功耗 ¦ 5V @ 61.65mA ¦ ¦ 产品尺寸 ¦ 24.0 x 24.0 x 13.9mm ¦ ¦ 产品重量 ¦ 7.3g ¦ ¦ 包装尺寸 ¦ 85.0 x 66.0 x 15.0mm ¦ ¦ 毛重 ¦ 13.5g ¦ ## 操作说明 ### RGB LED 矩阵灯序示意图 <img src="https://m5stack-doc.oss-cn-shenzhen.aliyuncs.com/1228/Light-num.jpg" width="30%"> ### IMU 三轴方向示意图 <img src="https://m5stack-doc.oss-cn-shenzhen.aliyuncs.com/1228/IMU-Atom-Matrix-v1.1.jpg" width="70%"> ## 原理图 - [Atom-Matrix v1.1 灯板原理图 PDF](https://m5stack-doc.oss-cn-shenzhen.aliyuncs.com/1228/SCH_ATOM_KEYPAD_V1.2_20251211_2025_12_13_11_18_14.pdf) ## 管脚映射 <img src="https://m5stack-doc.oss-cn-shenzhen.aliyuncs.com/1228/C008-B-V11_PinMap.jpg" width="100%"> ### RGB & BUTTON & IR & BMI270 ¦ ESP32-PICO-D4 ¦ G27 ¦ G39 ¦ G12 ¦ G21 ¦ G25 ¦ ¦ ------------- ¦ ---- ¦ ------ ¦ ----- ¦ --- ¦ --- ¦ ¦ RGB Led ¦ Data ¦ ¦ ¦ ¦ ¦ ¦ Btn ¦ ¦ Button ¦ ¦ ¦ ¦ ¦ IR ¦ ¦ ¦ IR_TX ¦ ¦ ¦ ¦ BMI270 (0x68) ¦ ¦ ¦ ¦ SCL ¦ SDA ¦ ### HY2.0-4P ::grove-table ¦ HY2.0-4P ¦ Black ¦ Red ¦ Yellow ¦ White ¦ ¦ ----------- ¦ ----- ¦ --- ¦ ------ ¦ ----- ¦ ¦ PORT.CUSTOM ¦ GND ¦ 5V ¦ G26 ¦ G32 ¦ :: ## 尺寸图 - [Atom-Matrix v1.1 模型尺寸PDF](https://m5stack-doc.oss-cn-shenzhen.aliyuncs.com/1228/c008b-model-size.pdf) <img src="https://m5stack-doc.oss-cn-shenzhen.aliyuncs.com/1228/c008b-model-size_page_01.png" width="100%"> ## 结构文件 - [Atom-Matrix v1.1 结构文件](https://github.com/m5stack/M5_Hardware/tree/master/Products/C008-B-V11_Atom-Matrix_v1.1/Structures) ## 数据手册 - [ESP32-PICO](https://m5stack-doc.oss-cn-shenzhen.aliyuncs.com/669/esp32-pico_series_datasheet_cn.pdf) - [BMI270](https://m5stack.oss-cn-shenzhen.aliyuncs.com/resource/docs/datasheet/core/K128%20CoreS3/BMI270.PDF) - [WS2812C-2020](https://m5stack.oss-cn-shenzhen.aliyuncs.com/resource/docs/WS2812C-2020_V1.2.pdf) ## 软件开发 ### Arduino - [Atom-Matrix v1.1 Arduino 快速上手](/zh_CN/arduino/m5atom/program) ### UiFlow1 - [Atom-Matrix v1.1 UiFlow1 快速上手](/zh_CN/uiflow/m5atom_matrix/program) ### UiFlow2 - [Atom-Matrix v1.1 UiFlow2 快速上手](/zh_CN/uiflow2/atommatrix/program) ### PlatformIO ```bash [env:m5stack-atom] platform = espressif32@6.7.0 board = m5stack-atom framework = arduino upload_speed = 1500000 monitor_speed = 115200 build_flags = -DCORE_DEBUG_LEVEL=5 lib_deps = M5Unified=https://github.com/m5stack/M5Unified ``` ### USB 驱动 > Atom-Matrix v1.1 在部分系统中，可能无法免驱工作，用户可以通过手动安装 FTDI VCP 驱动修复该问题，请下载匹配操作系统的驱动文件并解压，通过设备管理器进行安装。(注：某些系统环境下，需要安装两次，驱动才会生效，未识别的设备名通常为**M5Stack**或**USB Serial**，Windows 推荐使用驱动文件在设备管理器直接进行安装 (自定义更新)，可执行文件安装方式可能无法正常工作)。 [FTDI VCP 驱动下载页面：](https://ftdichip.com/drivers/vcp-drivers/) <img src="https://m5stack-doc.oss-cn-shenzhen.aliyuncs.com/1228/VCP_Drivers.png" width="80%"> **安装方法：** <img src="https://m5stack-doc.oss-cn-shenzhen.aliyuncs.com/1040/U082-X-USB-note-01.png" width="100%"> ## 相关视频 - Atom-Matrix v1.1 产品介绍以及功能展示 ## 产品对比 ::compare-table ¦ 产品对比表 ¦ [Atom-Matrix v1.1](/zh_CN/core/Atom-Matrix_v1.1) ![Atom-Matrix v1.1](https://m5stack-doc.oss-cn-shenzhen.aliyuncs.com/1228/C008-B-V11-Atom-Matrix-v1.1-main-pictures_02.webp) ¦ [Atom-Matrix](/zh_CN/core/ATOM%20Matrix) ![Atom-Matrix](https://static-cdn.m5stack.com/resource/docs/products/core/ATOM%20Matrix/img-c3488647-a432-47c1-8990-a873a8e62804.webp) ¦ ¦ ------------------- ¦ ----------------------------------------------------------------------------------------------------------------------------------------------------------------------------- ¦ ------------------------------------------------------------------------------------------------------------------------------------------------------------------------------- ¦ ¦ 6 轴 IMU 姿态传感器 ¦ BMI270 ¦ MPU6886 ¦ :: 如需对比 Atom 系列产品信息，可访问[产品选型表](/zh_CN/products_selector/m5atom_compare)，勾选目标产品即可获取对比结果。选型表涵盖核心参数、功能特性等关键信息，支持多产品同步比对。
Atom VoiceS3R | https://m5stack-doc.oss-cn-shenzhen.aliyuncs.com/1182/Sch_M5_AtomS3R_v0.4.1.png,https://m5stack-doc.oss-cn-shenzhen.aliyuncs.com/1182/Sch_M5_AtomEchoS3R_Audio_v1.0_20250716_page_01.png | # Atom VoiceS3R <span class="product-sku">SKU:C126-ECHO</span> ## 描述 **Atom VoiceS3R** 是一款可编程的物联网语音交互控制器，专为智能语音控制与人机交互场景设计。核心搭载 **ESP32-S3-PICO-1-N8R8** 主控芯片，支持 2.4GHz Wi-Fi 无线通信，内置 8MB Flash 与 8MB PSRAM，满足多样化应用开发需求，提供出色的性能与扩展性。音频系统采用 **ES8311** 单声道编解码器，结合高灵敏 **MEMS 麦克风** 与 **NS4150B** 功率放大器，实现清晰拾音与高保真音频输出，赋能语音识别与交互体验。适用于 AI 语音助手、智能家居控制等语音交互场景。 ## 教程 & 快速上手 learn>¦ ![UiFlow2](https://m5stack.oss-cn-shenzhen.aliyuncs.com/resource/docs/static/assets/img/uiflow2/uiflow2.0_banner_01.png) ¦ [UiFlow2](/zh_CN/uiflow2/atom_echos3r/program) ¦ 本教程将向你介绍，如何通过 UiFlow2 图形化编程平台控制 Atom VoiceS3R 设备。 ¦ learn>¦ ![Arduino IDE](https://m5stack.oss-cn-shenzhen.aliyuncs.com/resource/docs/static/assets/img/arduino/arduino_banner_01.png) ¦ [Arduino IDE](/zh_CN/arduino/atom_echos3r/program) ¦ 本教程将向你介绍，如何通过 Arduino IDE 编程控制 Atom VoiceS3R 设备。 ¦ learn>¦ ![Atom VoiceS3R 小智语音助手](https://m5stack-doc.oss-cn-shenzhen.aliyuncs.com/1182/atom_echos3r_xiaozhi_cover.jpg) ¦ [Atom VoiceS3R 小智语音助手](/zh_CN/guide/realtime/xiaozhi/atomic_echo_base) ¦ 本教程将向你介绍使用 Atom VoiceS3R 设备，通过 M5Burner 烧录小智语音助手固件，构建个人语音助手应用。 ¦ learn>¦ ![Home Assistant](https://m5stack-doc.oss-cn-shenzhen.aliyuncs.com/1145/hhome_assistant_cover_02.jpg) ¦ [Home Assistant](/zh_CN/homeassistant/voice_assistant/atom_echos3r_voice_assistant) ¦ 本教程将介绍如何将 Atom VoiceS3R 添加至 Home Assistant，构建家庭语音助手。 ¦ ## 产品特性 - 集成 ESP32-S3-PICO-1-N8R8 主控 - 8MB Flash 和 8MB PSRAM - ES8311 单声道音频编解码 - MEMS 麦克风 - D 类功放 - 集成红外发射管 - 可扩展的引脚与接口 - 开发平台 - Arduino - UiFlow2 - ESP-IDF - PlatformIO ## 包装内容 - 1 x Atom VoiceS3R ## 应用场景 - AI 语音助手 - 智能家居 - 人机交互 - 音频播放 ## 规格参数 ¦ 规格 ¦ 参数 ¦ ¦ ------------ ¦ ------------------------------------------------------------- ¦ ¦ SoC ¦ ESP32-S3-PICO-1-N8R8 @双核 Xtensa LX7 处理器，主频高达 240MHz ¦ ¦ PSRAM ¦ 8MB Octal ¦ ¦ Flash ¦ 8MB ¦ ¦ 输入电源 ¦ DC 5V ¦ ¦ 音频编解码器 ¦ ES8311：24 位分辨率，采用 I2S 协议 ¦ ¦ 麦克风 ¦ MEMS 麦克风，信噪比 (SNR)：65 dB ¦ ¦ 扬声器 ¦ NS4150B 功放芯片 + 8Ω@1W 1318 型腔体喇叭 ¦ ¦ 工作温度 ¦ 0 ~ 40°C ¦ ¦ 产品尺寸 ¦ 24.0 x 24.0 x 16.8mm ¦ ¦ 产品重量 ¦ 9.3g ¦ ¦ 包装尺寸 ¦ 85.0 x 65.0 x 17.0mm ¦ ¦ 毛重 ¦ 15.6g ¦ ## 操作说明 ### 进入下载模式 如需烧录固件，请长按复位按键（大约 2 秒）直到内部绿色 LED 灯亮起，便可松开，此时设备已进入下载模式，等待烧录。 <img src="https://m5stack-doc.oss-cn-shenzhen.aliyuncs.com/1182/Atom_EchoS3R_opera_01.gif" width="40%"> ## 原理图 - [Atom VoiceS3R 主板原理图 PDF](https://m5stack-doc.oss-cn-shenzhen.aliyuncs.com/1182/Sch_M5_AtomS3R_v0.4.1.pdf) - [Atom VoiceS3R 底板原理图 PDF](https://m5stack-doc.oss-cn-shenzhen.aliyuncs.com/1182/Sch_M5_AtomEchoS3R_Audio_v1.0_20250716.pdf) ## 管脚映射 ### Audio ¦ ESP32-S3 ¦ G45 ¦ G0 ¦ G48 ¦ G4 ¦ G3 ¦ G17 ¦ G11 ¦ G18 ¦ ¦ -------- ¦ --- ¦ --- ¦ ---- ¦ --- ¦ --- ¦ ---- ¦ ---- ¦ ---------- ¦ ¦ ES8311 ¦ SDA ¦ SCL ¦ DOUT ¦ DIN ¦ WS ¦ BCLK ¦ MCLK ¦ ¦ ¦ NS4150B ¦ ¦ ¦ ¦ ¦ ¦ ¦ ¦ NS4150_CTR ¦ ### IR TX ¦ ESP32-S3 ¦ G47 ¦ ¦ -------- ¦ ---------- ¦ ¦ IR_TX ¦ IR_LED_DRV ¦ ### BUTTON ¦ ESP32-S3 ¦ G41 ¦ ¦ -------- ¦ -------- ¦ ¦ BUTTON ¦ USER_BUT ¦ ### HY2.0-4P ::grove-table ¦ HY2.0-4P ¦ Black ¦ Red ¦ Yellow ¦ White ¦ ¦ ----------- ¦ ----- ¦ --- ¦ ------ ¦ ----- ¦ ¦ PORT.CUSTOM ¦ GND ¦ 5V ¦ G2 ¦ G1 ¦ :: ## 尺寸图 - [Atom VoiceS3R 模型尺寸PDF](https://m5stack-doc.oss-cn-shenzhen.aliyuncs.com/676/C008-C-atom_sound.pdf) <img src="https://m5stack-doc.oss-cn-shenzhen.aliyuncs.com/676/C008-C-atom_sound_page_01.png" width="100%"> ## 结构文件 - [Atom VoiceS3R 结构文件](https://github.com/m5stack/M5_Hardware/tree/master/Products/C126-ECHO_Atom_VoiceS3R/Structures) ## 数据手册 - [ES8311](https://m5stack.oss-cn-shenzhen.aliyuncs.com/resource/docs/products/atom/Atomic%20Echo%20Base/ES8311.pdf) - [MEMS MIC](https://m5stack.oss-cn-shenzhen.aliyuncs.com/resource/docs/products/atom/Atomic%20Echo%20Base/MEMS.pdf) - [NS4150B](https://m5stack.oss-cn-shenzhen.aliyuncs.com/resource/docs/products/atom/Atomic%20Echo%20Base/NS4150B.pdf) ## 软件开发 ### Arduino - [Atom VoiceS3R Arduino 快速上手](/zh_CN/arduino/atom_echos3r/program) - [M5Unified 驱动库](https://github.com/m5stack/M5Unified) - [M5GFX 驱动库](https://github.com/m5stack/M5GFX) ### UiFlow2 - [Atom VoiceS3R UiFlow2 快速上手](/zh_CN/uiflow2/atom_echos3r/program) ### PlatformIO ```bash [env:m5stack-atoms3r] platform = espressif32@6.7.0 board = esp32-s3-devkitc-1 framework = arduino board_build.arduino.memory_type = qio_opi build_flags = -DESP32S3 -DBOARD_HAS_PSRAM -mfix-esp32-psram-cache-issue -DCORE_DEBUG_LEVEL=5 -DARDUINO_USB_CDC_ON_BOOT=1 -DARDUINO_USB_MODE=1 lib_deps = M5Unified=https://github.com/m5stack/M5Unified ``` ### Easyloader ¦ Easyloader ¦ 下载链接 ¦ 备注 ¦ ¦ -------------------------------------- ¦ ------------------------------------------------------------------------------------------------------ ¦ ---- ¦ ¦ Atom VoiceS3R 出厂 UAC 固件 Easyloader ¦ [download](https://m5stack-doc.oss-cn-shenzhen.aliyuncs.com/1182/Atom_EchoS3R_Easy_Loader_for_win.exe) ¦ / ¦ ### 其他 - [Atom VoiceS3R 小智语音助手](/zh_CN/guide/realtime/xiaozhi/atom_echos3r) ## 相关视频 Atom VoiceS3R 产品介绍以及功能展示 ## 产品对比 ::compare-table ¦ 产品对比项 ¦ [Atom VoiceS3R](/zh_CN/core/Atom_EchoS3R) ![Atom VoiceS3R](https://m5stack-doc.oss-cn-shenzhen.aliyuncs.com/1182/Atom_EchoS3R_02.webp) ¦ [Atom Voice](/zh_CN/atom/atomecho) ![Atom Voice](https://static-cdn.m5stack.com/resource/docs/products/atom/atomecho/atomecho_02.webp) ¦ ¦ -------------- ¦ -------------------------------------------------------------------------------------------------------------------------------- ¦ ------------------------------------------------------------------------------------------------------------------------------------ ¦ ¦ SoC ¦ ESP32-S3-PICO-1-N8R8 ¦ ESP32-PICO-D4 ¦ ¦ Flash ¦ 8MB ¦ 4MB ¦ ¦ PSRAM ¦ 8MB ¦ / ¦ ¦ Audio Solution ¦ ES8311 + NS4150B ¦ NS4168 + SPM1423 ¦ \ ¦ ¦ RGB LED ¦ / ¦ WS2812 x1 ¦ :: 如需对比 Atom 系列产品信息，可访问[产品选型表](/zh_CN/products_selector/m5atom_compare?select=C126-ECHO)，勾选目标产品即可获取对比结果。选型表涵盖核心参数、功能特性等关键信息，支持多产品同步比对。
AtomS3-Lite | https://m5stack-doc.oss-cn-shenzhen.aliyuncs.com/471/Sch_M5_AtomS3_v1.0_sch_01.png | # AtomS3-Lite <span class="product-sku">SKU:C124</span> ## 描述 **AtomS3-Lite** 是 M5Stack 开发套件系列中一款采用 **ESP32-S3** 作为主控的 **Atom 系列可编程控制器**，其大小只有 24.0 x 24.0 x 9.5mm 。主控采用 **ESP32-S3FN8** 方案，拥有 **8 MB** 的 SPI 闪存，集成 **Wi-Fi** 功能，内置 **3D 天线**、**5V 转 3.3V** 电源电路，提供 **红外发射灯**、**RGB 状态指示灯**、**按键** 以及**HY2.0 - 4P** 接口。产品底部设有电源以及 6 个 GPIO 排母引出，方便作扩展应用。板载 **USB Type-C** 接口可实现程序下载以及串口通信功能，背面提供一个 **M2 螺丝孔** 用于固定。适用于各种嵌入式的智能设备应用。 ## 教程 & 快速上手 learn>¦ ![Arduino IDE](https://m5stack.oss-cn-shenzhen.aliyuncs.com/resource/docs/static/assets/img/arduino/arduino_banner_01.png) ¦ [Arduino IDE](/zh_CN/arduino/m5atoms3/program) ¦ 本教程将向你介绍，如何通过 Arduino IDE 编程控制 AtomS3-Lite 设备。 ¦ learn>¦ ![UiFlow2](https://m5stack.oss-cn-shenzhen.aliyuncs.com/resource/docs/static/assets/img/uiflow2/uiflow2.0_banner_01.png) ¦ [UiFlow2](/zh_CN/uiflow2/atoms3lite/program) ¦ 本教程将向你介绍，如何通过 UiFlow2 图形化编程平台控制 AtomS3-Lite 设备。 ¦ ## 产品特性 - 基于 ESP32-S3FN8 开发 - 自带 USB 下载功能 - 可编程按键 - 红外发射功能 - 可扩展的引脚与接口 - 开发平台 - UiFlow2 - Arduino IDE - ESP-IDF - PlatformIO ## 包装内容 - 1 x AtomS3-Lite ## 应用场景 - 物联网节点 - 微型控制器 ## 规格参数 ¦ 规格 ¦ 参数 ¦ ¦ ---------- ¦ -------------------- ¦ ¦ SoC ¦ ESP32-S3FN8 ¦ ¦ Flash ¦ 8MB ¦ ¦ RGB ¦ WS2812C-2020 ¦ ¦ DC-DC ¦ SY8089 ¦ ¦ 工作温度 ¦ 0 ~ 40°C ¦ ¦ 供电电压 ¦ 5V ¦ ¦ 供电方式 ¦ Type-C ¦ ¦ 输出电压 ¦ 3.3V ¦ ¦ IO 接口 ×6 ¦ G5/G6/G7/G8/G38/G39 ¦ ¦ 产品尺寸 ¦ 24.0 x 24.0 x 9.5mm ¦ ¦ 产品重量 ¦ 5.3g ¦ ¦ 包装尺寸 ¦ 85.0 x 65.0 x 12.2mm ¦ ¦ 毛重 ¦ 11.0g ¦ ## 操作说明 ### 进入下载模式 如需烧录固件，请长按复位按键（大约 2 秒）直到内部绿色 LED 灯亮起，便可松开，此时设备已进入下载模式，等待烧录。 <img alt="schematics" src="https://m5stack.oss-cn-shenzhen.aliyuncs.com/resource/docs/products/core/AtomS3%20Lite/download%20mode.gif" width="30%" /> ## 原理图 - [AtomS3-Lite 原理图 PDF](https://m5stack-doc.oss-cn-shenzhen.aliyuncs.com/471/Sch_M5_AtomS3_v1.0.pdf) ## 管脚映射 <img src="https://m5stack-doc.oss-cn-shenzhen.aliyuncs.com/471/C124_PinMap_01.jpg" width="100%"> ### HY2.0-4P ::grove-table ¦ HY2.0-4P ¦ Black ¦ Red ¦ Yellow ¦ White ¦ ¦ ----------- ¦ ----- ¦ --- ¦ ------ ¦ ----- ¦ ¦ PORT.CUSTOM ¦ GND ¦ 5V ¦ G2 ¦ G1 ¦ :: ## 尺寸图 <img alt="module size" src="https://static-cdn.m5stack.com/resource/docs/products/core/AtomS3 Lite/img-1ff0758c-2ca5-4cb8-adb8-b52d55af34a8.png" width="100%" /> ## 结构文件 - [AtomS3-Lite 结构文件](https://github.com/m5stack/M5_Hardware/tree/master/Products/C124_AtomS3-Lite/Structures) ## 数据手册 - [ESP32-S3](https://m5stack-doc.oss-cn-shenzhen.aliyuncs.com/472/esp32-s3_datasheet_cn.pdf) - [SY8089](https://m5stack.oss-cn-shenzhen.aliyuncs.com/resource/docs/datasheet/atombase/ATOMS3/sy8089.pdf) ## 软件开发 ### Arduino - [AtomS3-Lite Arduino 快速上手](/zh_CN/arduino/m5atoms3/program) - [AtomS3-Lite Arduino 驱动库](https://github.com/m5stack/M5AtomS3) ### UiFlow2 - [AtomS3-Lite UiFlow2 快速上手](/zh_CN/uiflow2/atoms3lite/program) ### PlatformIO ```bash [env:m5stack-atoms3] platform = espressif32 board = esp32-s3-devkitc-1 framework = arduino upload_speed = 1500000 monitor_speed = 115200 build_flags = -DESP32S3 -DCORE_DEBUG_LEVEL=5 -DARDUINO_USB_CDC_ON_BOOT=1 -DARDUINO_USB_MODE=1 lib_deps = M5Unified=https://github.com/m5stack/M5Unified ``` ### Easyloader ¦ Easyloader ¦ 下载链接 ¦ 备注 ¦ ¦ ------------------------------- ¦ ------------------------------------------------------------------------------------------------- ¦ ---- ¦ ¦ AtomS3-Lite 出厂固件 Easyloader ¦ [download](https://m5stack-doc.oss-cn-shenzhen.aliyuncs.com/471/AtomS3-Lite-Factory-Firmware.exe) ¦ / ¦ ## 相关视频 AtomS3-Lite + Bluetooth LE PWM 控制 RGB 灯 (UiFlow) ## 产品对比 如需对比 Atom 系列产品信息，可访问[产品选型表](/zh_CN/products_selector/m5atom_compare?select=C124)，勾选目标产品即可获取对比结果。选型表涵盖核心参数、功能特性等关键信息，支持多产品同步比对。
AtomS3 | https://m5stack-doc.oss-cn-shenzhen.aliyuncs.com/472/Sch_M5_AtomS3_v1.0_sch_01.png,https://m5stack-doc.oss-cn-shenzhen.aliyuncs.com/472/Sch_AtomS3_IMU_sch_01.png | # AtomS3 <span class="product-sku">SKU:C123</span> ## 描述 **AtomS3** 是一款基于 **ESP32-S3** 主控的高集成度可编程控制器，内部集成了 ESP32-S3 主控，集成 **Wi-Fi** 功能、8 MB 片上 Flash、**0.85** 寸 **IPS 屏幕**。屏幕下方具有**可编程按键功能**，内置 5V 转 3.3V 电路、6 轴陀螺仪传感器 **MPU6886** 。板载 **USB Type-C** 接口，用于供电及固件下载，还有一个 **HY2.0-4P** 扩展端口 。底部预留 6 个 **GPIO 以及电源引脚**，方便扩展应用。产品大小为 24.0 x 24.0 x 13.0mm，适用于各种**嵌入式**的智能设备应用。 ## 教程 & 快速上手 learn>¦ ![Arduino IDE](https://m5stack.oss-cn-shenzhen.aliyuncs.com/resource/docs/static/assets/img/arduino/arduino_banner_01.png) ¦ [Arduino IDE](/zh_CN/arduino/m5atoms3/program) ¦ 本教程将向你介绍，如何通过 Arduino IDE 编程控制 AtomS3 设备。 ¦ learn>¦ ![UiFlow2](https://m5stack.oss-cn-shenzhen.aliyuncs.com/resource/docs/static/assets/img/uiflow2/uiflow2.0_banner_01.png) ¦ [UiFlow2](/zh_CN/uiflow2/atoms3/program) ¦ 本教程将向你介绍，如何通过 UiFlow2 图形化编程平台控制 AtomS3 设备。 ¦ ## 产品特性 - 基于 ESP32-S3FN8 开发 - 自带 USB 下载功能 - 内置 3 轴陀螺仪和 3 轴加速计 (MPU6886)(I2CAddress: 0x68) - 可编程按键 - 0.85 寸 LCD 屏幕 - 红外发射功能 - 可扩展的引脚与接口 - 开发平台 - UiFlow2 - Arduino IDE - ESP-IDF - PlatformIO ## 包装内容 - 1 x AtomS3 ## 应用场景 - 物联网节点 - 微型控制器 ## 规格参数 ¦ 规格 ¦ 参数 ¦ ¦ ------------ ¦ -------------------------- ¦ ¦ SoC ¦ ESP32-S3FN8 ¦ ¦ Flash ¦ 8MB ¦ ¦ DC-DC ¦ SY8089 ¦ ¦ IMU ¦ MPU6886 (I2CAddress: 0x68) ¦ ¦ TFT 驱动 IC ¦ GC9107 ¦ ¦ 分辨率 ¦ 128 x 128 ¦ ¦ 工作温度 ¦ 0 ~ 40°C ¦ ¦ 供电电压 ¦ 5V ¦ ¦ 供电方式 ¦ TYPE C ¦ ¦ 输出电压 ¦ 3.3V ¦ ¦ GPIO ¦ G5/G6/G7/G8/G38/G39 ¦ ¦ 屏幕通讯协议 ¦ SPI ¦ ¦ 产品尺寸 ¦ 24.0 x 24.0 x 12.9mm ¦ ¦ 产品重量 ¦ 6.9g ¦ ¦ 包装尺寸 ¦ 85.0 x 65.0 x 16.0mm ¦ ¦ 毛重 ¦ 11.2g ¦ ## 操作说明 ### 进入下载模式 如需烧录固件，请长按复位按键（大约 2 秒）直到内部绿色 LED 灯亮起，便可松开，此时设备已进入下载模式，等待烧录。 <img alt="schematics" src="https://m5stack.oss-cn-shenzhen.aliyuncs.com/resource/docs/products/core/AtomS3/download%20mode1.gif" width="30%" /> \#> 注意 ¦**LCD 背光控制的时候，pwm 频率建议使用 500hz。** ### IMU 三轴方向示意图 <img src="https://m5stack-doc.oss-cn-shenzhen.aliyuncs.com/472/IMU-AtomS3.jpg" width="70%"> ## 原理图 - [AtomS3 原理图 PDF](https://m5stack-doc.oss-cn-shenzhen.aliyuncs.com/472/Sch_M5_AtomS3_v1.0.pdf) - [AtomS3 IMU 原理图 PDF](https://m5stack-doc.oss-cn-shenzhen.aliyuncs.com/472/Sch_AtomS3_IMU.pdf) ## 管脚映射 <img src="https://m5stack-doc.oss-cn-shenzhen.aliyuncs.com/472/C123_PinMap_01.jpg" width="100%"> ### MPU6886 \#> 背部的 I2C 引脚共用总线 ¦ ESP32-S3 ¦ IO38 ¦ IO39 ¦ ¦ -------------- ¦ ---- ¦ ---- ¦ ¦ MPU6886 (0x68) ¦ SDA ¦ SCL ¦ ### LCD ¦ ESP32-S3 ¦ G21 ¦ G17 ¦ G15 ¦ G33 ¦ G34 ¦ G16 ¦ ¦ -------- ¦ ---- ¦ --- ¦ --- ¦ --- ¦ --- ¦ ------ ¦ ¦ MPU6886 ¦ MOSI ¦ SCK ¦ CS ¦ RS ¦ RST ¦ LCD_BL ¦ ### HY2.0-4P ::grove-table ¦ HY2.0-4P ¦ Black ¦ Red ¦ Yellow ¦ White ¦ ¦ ----------- ¦ ----- ¦ --- ¦ ------ ¦ ----- ¦ ¦ PORT.CUSTOM ¦ GND ¦ 5V ¦ G2 ¦ G1 ¦ :: ## 尺寸图 <img alt="module size" src="https://static-cdn.m5stack.com/resource/docs/products/core/AtomS3/img-abe8d8b0-3d8c-4f42-a84a-093bfed0aa38.png" width="100%" /> ## 结构文件 - [AtomS3 结构文件](https://github.com/m5stack/M5_Hardware/tree/master/Products/C123_AtomS3/Structures) ## 数据手册 - [ESP32-S3](https://m5stack-doc.oss-cn-shenzhen.aliyuncs.com/472/esp32-s3_datasheet_cn.pdf) - [SY8089](https://m5stack.oss-cn-shenzhen.aliyuncs.com/resource/docs/datasheet/atombase/ATOMS3/sy8089.pdf) - [MPU6886](https://m5stack.oss-cn-shenzhen.aliyuncs.com/resource/docs/datasheet/core/MPU-6886-000193%2Bv1.1_GHIC_en.pdf) ## 软件开发 ### Arduino - [AtomS3 Arduino 快速上手](/zh_CN/arduino/m5atomecho/program) - [AtomS3 Arduino 驱动库](https://github.com/m5stack/M5AtomS3) ### UiFlow2 - [AtomS3 UiFlow2 快速上手](/zh_CN/uiflow2/atoms3/program) ### PlatformIO - [AtomS3 出厂固件](https://github.com/m5stack/M5AtomS3-UserDemo) ```bash [env:m5stack-atoms3] platform = espressif32 board = esp32-s3-devkitc-1 framework = arduino upload_speed = 1500000 monitor_speed = 115200 build_flags = -DESP32S3 -DCORE_DEBUG_LEVEL=5 -DARDUINO_USB_CDC_ON_BOOT=1 -DARDUINO_USB_MODE=1 lib_deps = M5Unified=https://github.com/m5stack/M5Unified ``` ### Easyloader ¦ Easyloader ¦ 下载链接 ¦ 备注 ¦ ¦ ---------------- ¦ ------------------------------------------------------------------------------------------ ¦ ---- ¦ ¦ AtomS3 User Demo ¦ [download](https://m5stack.oss-cn-shenzhen.aliyuncs.com/EasyLoader/ATOM/ATOMS3%20DEMO.exe) ¦ / ¦ ## 相关视频 - 用 UiFlow 编程在 ATOMS3 中显示图片 - 烧录 UiFlow 2X Alpha 固件到 AtomS3 ## 产品对比 如需对比 Atom 系列产品信息，可访问[产品选型表](/zh_CN/products_selector/m5atom_compare?select=C123)，勾选目标产品即可获取对比结果。选型表涵盖核心参数、功能特性等关键信息，支持多产品同步比对。
AtomS3R-CAM | https://m5stack-doc.oss-cn-shenzhen.aliyuncs.com/681/main_board_schematic_page_01.png,https://m5stack-doc.oss-cn-shenzhen.aliyuncs.com/681/ext_board_schematic_page_01.png | # AtomS3R-CAM <span class="product-sku">SKU:C126-CAM</span> ## 描述 **AtomS3R-CAM** 是一款集成了摄像头的迷你物联网可编程控制器，内部集成了 **ESP32-S3-PICO-1-N8R8** 主控，集成 Wi-Fi 功能、8 MB 片上 **Flash** 和 8 MB **PSRAM**。它具有 5V 转 3.3V 的电源管理电路，并内置了三轴 **BMM150** 地磁传感器和六轴 **BMI270** 姿态传感器。此外，产品还搭载了 0.3MP 的 **GC0308** 摄像头，支持图像采集，并具有红外发射控制功能。摄像头前配备了保护玻璃，用于防尘并提高图像质量。与之前的产品相比，**AtomS3R-CAM** 的 **3D 天线** 经过增强，提供了更好的性能和更高的稳定性。该产品出厂配备了 **UVC** (USB Video Class) 功能固件，作为免驱 USB 摄像头使用，用户无需安装驱动即可通过 USB 接口直接使用摄像头。产品还包括 **USB Type-C** 接口用于供电和固件下载，并带有一个 **HY2.0-4P** 扩展端口。底部设计了六个 **GPIO** 和电源引脚，便于扩展。产品尺寸仅为 **24.0 x 24.0 x 13.5mm** ，适用于物联网设备监控、教育开发工具等嵌入式场景。 ## 教程 & 快速上手 learn>¦ ![Arduino IDE](https://m5stack.oss-cn-shenzhen.aliyuncs.com/resource/docs/static/assets/img/arduino/arduino_banner_01.png) ¦ [Arduino IDE](/zh_CN/arduino/m5atoms3r-cam/program) ¦ 本教程将向你介绍，如何通过 Arduino IDE 编程控制 AtomS3R-CAM 设备。 ¦ <!-- learn>¦ ![UiFlow2](https://m5stack.oss-cn-shenzhen.aliyuncs.com/resource/docs/static/assets/img/uiflow2/uiflow2.0_banner_01.png) ¦ [UiFlow2](/zh_CN/uiflow2/m5atoms3r-cam/program) ¦ 本教程将向你介绍，如何通过 UiFlow2 图形化编程平台控制 AtomS3R-CAM 设备 ¦ --> ## 产品特性 - 集成 ESP32-S3-PICO-1-N8R8 主控 - 0.3MP GC0308 摄像头 - 九轴传感器系统（BMI270 六轴 + BMM150 三轴地磁传感器） - 8MB Flash 和 8MB PSRAM - 支持红外发射控制功能 - 可扩展的引脚与接口 - 开发平台 - Arduino IDE - ESP-IDF - PlatformIO ## 包装内容 - 1 x AtomS3R-CAM ## 应用场景 - USB 免驱摄像头 - 运动检测方向感知 - 可穿戴设备 - 智能设备控制 - 物联网应用 ## 规格参数 ¦ 规格 ¦ 参数 ¦ ¦ ------------------------- ¦ ------------------------------------------------------------------------------------------------------------------------------------------------------------------------------- ¦ ¦ SoC ¦ ESP32-S3-PICO-1-N8R8@双核 Xtensa LX7 处理器，主频高达 240MHz ¦ ¦ USB ¦ USB OTG, USB Serial/JTAG ¦ ¦ Flash ¦ 8MB ¦ ¦ PSRAM ¦ 8MB Octal ¦ ¦ Wi-Fi ¦ 2.4 GHz Wi-Fi ¦ ¦ 六轴姿态传感器 (BMI270) ¦ 精度：0.05% （加速度），0.05°/s （角速度） <br/>I2C 地址：0x68 ¦ ¦ 三轴地磁式传感器 (BMM150) ¦ 精度：0.3 μT <br/>挂载在 BMI270 上，通过 BMI270 获取磁力计数据 ¦ ¦ 摄像头 ¦ GC0308<br/>最大帧率：30 帧 / 秒<br/>输出格式：YCbCr4:2:2，RGB565，Raw Bayer<br/>光圈值：F2.6<br/>分辨率：0.3MP<br/>传感器尺寸 (摄像头对角线长度)：1/6.5''<br/>视场角：FOV 57.6° ¦ ¦ 摄像头面板材质 ¦ 玻璃 ¦ ¦ 红外 IR ¦ ∠180° 时红外线发射距离：12.46m （无遮挡情况下） ¦ ¦ 休眠电流 ¦ GPIO-5V 供电：DC 5V@11.63 uA<br/>Grove-5V 供电：DC 5V@10.75 uA<br/>USB-5V 供电：DC 5V@92.50 uA (含 PD 电阻损耗) ¦ ¦ 底部预留 GPIO ¦ G5/G6/G7/G8/G38/G39 ¦ ¦ 工作温度 ¦ 0 ~ 40°C ¦ ¦ 产品尺寸 ¦ 24.0 x 24.0 x 13.5mm ¦ ¦ 产品重量 ¦ 7.4g ¦ ¦ 包装尺寸 ¦ 85.0 x 65.0 x 14.3mm ¦ ¦ 毛重 ¦ 13.6g ¦ ## 操作说明 ?> BMM150 磁场干扰 ¦ 带有磁铁的产品可能对 BMM150 磁场传感器造成干扰，导致读数异常。当搭配含有磁铁的 M5 主控设备时，需拆除磁铁，同时避免 BMM150 传感器放置在强磁场附近。 ### 使能摄像头 摄像头初始化前，需要将**GPIO18**置为低电平以使能供电，该操作将同时将点亮电源指示灯。 ### 进入下载模式 如需烧录固件，请长按复位按键（大约 2 秒）直到内部绿色 LED 灯亮起，便可松开，此时设备已进入下载模式，等待烧录。 <img alt="schematics" src="https://m5stack-doc.oss-cn-shenzhen.aliyuncs.com/681/AtomS3R-CAM_download_mode.gif" width="30%" /> ### IMU 三轴方向示意图 <img src="https://m5stack-doc.oss-cn-shenzhen.aliyuncs.com/681/IMU-AtomS3R-CAM.jpg" width="70%"> ## 原理图 - [AtomS3R-CAM main board 原理图PDF](https://m5stack-doc.oss-cn-shenzhen.aliyuncs.com/681/main_board_schematic.pdf) - [AtomS3R-CAM ext board 原理图PDF](https://m5stack-doc.oss-cn-shenzhen.aliyuncs.com/681/ext_board_schematic.pdf) ## 管脚映射 <img src="https://m5stack-doc.oss-cn-shenzhen.aliyuncs.com/681/C126-CAM_PinMap_01.jpg" width="100%" /> ### BMI270 & IR ¦ ESP32-S3-PICO-1-N8R8 ¦ G0 ¦ G45 ¦ G47 ¦ ¦ -------------------- ¦ ------- ¦ ------- ¦ ---------- ¦ ¦ BMI270 (0x68) ¦ SYS_SCL ¦ SYS_SDA ¦ ¦ ¦ IR ¦ ¦ ¦ IR_LED_DRV ¦ ### BMM150 ¦ BMI270 ¦ BMI270_ASDx ¦ BMI270_ASCx ¦ ¦ ------ ¦ ----------- ¦ ----------- ¦ ¦ BMM150 ¦ A_SDA ¦ A_SCL ¦ \#> BMM150 挂载于 BMI270 ¦ 通过 BMI270 的 Sensor Hub 辅助 I2C 接口接入 BMM150，实现统一的 9 轴传感数据采集。 ### GC0308 ¦ GC0308 ¦ ESP32-S3-PICO-1-N8R8 ¦ ¦ ------- ¦ -------------------- ¦ ¦ CAM_SDA ¦ G12 ¦ ¦ CAM_SCL ¦ G9 ¦ ¦ VSYNC ¦ G10 ¦ ¦ HREF ¦ G14 ¦ ¦ Y9 ¦ G13 ¦ ¦ XCLK ¦ G21 ¦ ¦ Y8 ¦ G11 ¦ ¦ Y7 ¦ G17 ¦ ¦ PCLK ¦ G40 ¦ ¦ Y6 ¦ G4 ¦ ¦ Y2 ¦ G3 ¦ ¦ Y5 ¦ G48 ¦ ¦ Y3 ¦ G42 ¦ ¦ Y4 ¦ G46 ¦ ¦ POWER_N ¦ G18 ¦ ### HY2.0-4P ::grove-table ¦ HY2.0-4P ¦ Black ¦ Red ¦ Yellow ¦ White ¦ ¦ ----------- ¦ ----- ¦ --- ¦ ------ ¦ ----- ¦ ¦ PORT.CUSTOM ¦ GND ¦ 5V ¦ G2 ¦ G1 ¦ :: ## 尺寸图 <img alt="module size" src="https://static-cdn.m5stack.com/resource/docs/products/core/AtomS3R Cam/img-1f8b0888-c56b-424c-95d3-b67a45015569.png" width="100%" /> ## 结构文件 - [AtomS3R-CAM 结构文件](https://github.com/m5stack/M5_Hardware/tree/master/Products/C126-CAM_AtomS3R-CAM/Structures) ## 数据手册 - [ESP32-S3-PICO-1-N8R8](https://m5stack.oss-cn-shenzhen.aliyuncs.com/resource/docs/products/core/AtomS3R/esp32-s3-pico-1_datasheet_en.pdf) - [GC0308](https://m5stack.oss-cn-shenzhen.aliyuncs.com/resource/docs/datasheet/core/K128%20CoreS3/GC0308.PDF) - [BMI270](https://m5stack.oss-cn-shenzhen.aliyuncs.com/resource/docs/datasheet/core/K128%20CoreS3/BMI270.PDF) - [BMM150](https://m5stack.oss-cn-shenzhen.aliyuncs.com/resource/docs/datasheet/core/K128%20CoreS3/BMM150.PDF) ## 软件开发 ### Arduino - [AtomS3R-CAM Arduino 快速上手](/zh_CN/arduino/m5atoms3r-cam/program) - [AtomS3R-CAM Arduino 网络摄像头示例](https://github.com/m5stack/M5AtomS3/blob/main/examples/Basics/camera/camera.ino) ### PlatformIO ```bash [env:m5stack-atoms3r] platform = espressif32@6.7.0 board = esp32-s3-devkitc-1 framework = arduino board_build.arduino.memory_type = qio_opi build_flags = -DESP32S3 -DBOARD_HAS_PSRAM -mfix-esp32-psram-cache-issue -DCORE_DEBUG_LEVEL=5 -DARDUINO_USB_CDC_ON_BOOT=1 -DARDUINO_USB_MODE=1 lib_deps = M5Unified=https://github.com/m5stack/M5Unified ``` ### ESP-IDF - [AtomS3R-CAM 出厂固件](https://m5stack-doc.oss-cn-shenzhen.aliyuncs.com/681/ATOMS3R-CAM-UserDemo-M5Stack-20240927.zip) \#> 出厂固件功能说明 ¦ 出厂固件提供了`UVC`功能和`Wi-Fi图传`两种功能。<br/>UVC 功能可通过 USB 直连电脑，打开 PC 摄像头应用即可预览图像。<br/>WiFi 图传功能需连接设备发出的 AP：AtomS3R-CAM-WiFi，然后浏览器输入 192.168.4.1 即可以进入图传预览页面。 ### Easyloader ¦ Easyloader ¦ 下载链接 ¦ 备注 ¦ ¦ -------------------------------- ¦ ---------------------------------------------------------------------------------------------------------------------------- ¦ ---- ¦ ¦ AtomS3R-CAM User Demo Easyloader ¦ [download](https://m5stack.oss-cn-shenzhen.aliyuncs.com/resource/docs/products/core/AtomS3R%20Cam/AtomS3R-CAM-Demo-V0.1.exe) ¦ / ¦ ## 相关视频 - AtomS3R-CAM 产品介绍以及案例展示 ## 产品对比 ::compare-table ¦ 产品对比 ¦ [AtomS3R-M12](/zh_CN/core/AtomS3R-M12) ![AtomS3R-M12](https://m5stack.oss-cn-shenzhen.aliyuncs.com/resource/docs/products/core/AtomS3R-M12/12.webp) ¦ [AtomS3R-Cam](/zh_CN/core/AtomS3R%20Cam) ![AtomS3R-Cam](https://m5stack.oss-cn-shenzhen.aliyuncs.com/resource/docs/products/core/AtomS3R%20Cam/12.webp) ¦ ¦ -------- ¦ ------------------------------------------------------------------------------------------------------------------------------------------------------------------------------------------------------------------------------------------------- ¦ ---------------------------------------------------------------------------------------------------------------------------------------------------------------------------------------------------------------------------------------------------------------- ¦ ¦ 摄像头 ¦ **图像传感器**: OV3660<br/>**最大帧率**: 30 帧 / 秒 (fps)<br/>**输出格式**: RAW RGB，RGB565/555/444，CCIR656，YCbCr422，和 compression<br/>**光圈值**: F2.4<br/>**分辨率**: 3MP (300 万像素)<br/>**焦距**: 1.8 ± 5% mm<br/>**视场角 (FOV)**: 120° ¦ **图像传感器**: GC0308 <br/>**最大帧率**: 30 帧 / 秒 (fps)<br/>**输出格式**: YCbCr4:2:2，RGB565，Raw Bayer<br/>**光圈**: F2.6<br/>**分辨率**: 0.3MP (30 万像素)<br/>**传感器尺寸** (摄像头对角线长度): 1/6.5'' <br/>**焦距**: 2.43mm<br/>**视场角 (FOV)**: 57.6° ¦ ¦ 分辨率 ¦ 3MP ¦ 0.3MP ¦ ¦ 通讯方式 ¦ 支持 UVC 以及 Wi-Fi 等通讯方式 ¦ 支持 UVC 以及 Wi-Fi 等通讯方式 ¦ ¦ SoC ¦ ESP32-S3-PICO-1-N8R8 ¦ ESP32-S3-PICO-1-N8R8 ¦ ¦ 内存 ¦ 8MB Flash + 8MB PSRAM ¦ 8MB Flash + 8MB PSRAM ¦ ¦ 传感器 ¦ BMI270 + BMM150 ¦ BMI270 + BMM150 ¦ ¦ 天线 ¦ 增强的 3D 天线 ¦ 增强的 3D 天线 ¦ :: 如需对比 Atom 系列产品信息，可访问[产品选型表](/zh_CN/products_selector/m5atom_compare?select=C126)，勾选目标产品即可获取对比结果。选型表涵盖核心参数、功能特性等关键信息，支持多产品同步比对。
AtomS3R-Ext | https://m5stack-doc.oss-cn-shenzhen.aliyuncs.com/681/main_board_schematic_page_01.png,https://m5stack-doc.oss-cn-shenzhen.aliyuncs.com/681/ext_board_schematic_page_01.png | # AtomS3R-Ext <span class="product-sku">SKU:C126-Ext</span> ## 描述 **AtomS3R-Ext** 是一款基于 ESP32-S3 主控的 **原型开发扩展** 可编程控制器，专为原型验证和扩展开发设计。其顶部配备了 **万能扩展板**，方便用户引出多个 **IO** 口进行连接和调试，适合各种外设模块的扩展和功能验证。内部集成了 **ESP32-S3-PICO-1-N8R8** 主控，支持 Wi-Fi 功能，带有 8MB 片上 **Flash** 和 8MB **PSRAM**，并配有 5V 转 **3.3V/2.8V/1.2V** 的电源电路。内置三轴 **BMM150** 地磁传感器和六轴 **BMI270** 姿态传感器。控制器配备 **USB Type-C** 接口用于供电和固件下载，并具有 **HY2.0-4P** 扩展端口，六个 **GPIO** 和电源引脚，方便功能扩展。相比之前的 ATOM 系列主机产品，**AtomS3R-Ext** 的 **3D 天线** 经过增强，提供了更好的信号性能和稳定性。尺寸仅为 **24.0 x 24.0 x 12.0mm** ，非常适合嵌入式智能设备的原型开发和验证应用场景。 ## 产品特性 - 集成 ESP32-S3-PICO-1-N8R8 主控 - 九轴传感器系统 (BMI270 六轴 + BMM150 三轴地磁传感器) - 8MB Flash 和 8MB PSRAM - 支持红外发射控制功能 - 可扩展的引脚与接口 - 洞洞板 - 开发平台 - Arduino IDE - ESP-IDF - PlatformIO ## 包装内容 - 1 x AtomS3R-Ext ## 应用场景 - 运动检测方向感知 - 智能设备控制 - 物联网应用 ## 规格参数 ¦ 规格 ¦ 参数 ¦ ¦ ------------------------- ¦ --------------------------------------------------------------------------------------------------------------- ¦ ¦ SoC ¦ ESP32-S3-PICO-1-N8R8@双核 Xtensa LX7 处理器，主频高达 240MHz ¦ ¦ USB ¦ USB OTG, USB Serial/JTAG ¦ ¦ Flash ¦ 8MB ¦ ¦ PSRAM ¦ 8MB Octal ¦ ¦ Wi-Fi ¦ 2.4 GHz Wi-Fi ¦ ¦ 六轴姿态传感器 (BMI270) ¦ 精度：0.05% (加速度)，0.05°/s (角速度) <br/>I2C 地址：0x68 ¦ ¦ 三轴地磁式传感器 (BMM150) ¦ 精度：0.3 μT <br/>挂载在 BMI270 上，通过 BMI270 获取磁力计数据 ¦ ¦ 红外 IR ¦ ∠180° 时红外线发射距离：12.46m (无遮挡情况下) ¦ ¦ 休眠电流 ¦ GPIO-5V 供电：DC 5V@11.63 uA<br/>Grove-5V 供电：DC 5V@10.75 uA<br/>USB-5V 供电：DC 5V@92.50 uA (含 PD 电阻损耗) ¦ ¦ 万能扩展板规格 ¦ 5 x 6@2.54mm ¦ ¦ 底部预留 GPIO ¦ G5/G6/G7/G8/G38/G39 ¦ ¦ 洞洞板预留 GPIO ¦ G3/G4/G9/G10/G11/G12/G13/G14/G17/G21/G40/G42/G46/G48 ¦ ¦ 工作温度 ¦ 0 ~ 40°C ¦ ¦ 产品尺寸 ¦ 24.0 x 24.0 x 12.0mm ¦ ¦ 产品重量 ¦ 7.0g ¦ ¦ 包装尺寸 ¦ 85.0 x 65.0 x 15.2mm ¦ ¦ 毛重 ¦ 13.6g ¦ ## 操作说明 \#>Proto Board ¦ 顶部 Proto Board 通过 FPC 排线连接至底座主控，其中丝印标注部分连接了主控对应引脚，5x6@2.54mm 部分为自定焊接区域，无线路连接。 ?> BMM150 磁场干扰 ¦ 带有磁铁的产品可能对 BMM150 磁场传感器造成干扰，导致读数异常。当搭配含有磁铁的 M5 主控设备时，需拆除磁铁，同时避免 BMM150 传感器放置在强磁场附近。 ### 进入下载模式 如需烧录固件，请长按复位按键（大约 2 秒）直到内部绿色 LED 灯亮起，便可松开，此时设备已进入下载模式，等待烧录。 <img alt="schematics" src="https://m5stack.oss-cn-shenzhen.aliyuncs.com/resource/docs/products/core/AtomS3R%20Ext/download%20mode.gif" width="30%" /> ### IMU 三轴方向示意图 <img src="https://m5stack-doc.oss-cn-shenzhen.aliyuncs.com/682/IMU-AtomS3R-Ext.jpg" width="70%"> ## 原理图 - [AtomS3R-Ext main board 原理图PDF](https://m5stack-doc.oss-cn-shenzhen.aliyuncs.com/681/main_board_schematic.pdf) - [AtomS3R-Ext ext board 原理图PDF](https://m5stack-doc.oss-cn-shenzhen.aliyuncs.com/681/ext_board_schematic.pdf) ## 管脚映射 <img src="https://m5stack-doc.oss-cn-shenzhen.aliyuncs.com/682/C126-Ext_PinMap_01.jpg" width="100%" /> ### BMI270 & IR & BUTTON ¦ ESP32-S3-PICO-1-N8R8 ¦ G0 ¦ G45 ¦ G47 ¦ G41 ¦ ¦ -------------------- ¦ ------- ¦ ------- ¦ ---------- ¦ -------- ¦ ¦ BMI270 ¦ SYS_SCL ¦ SYS_SDA ¦ ¦ ¦ ¦ IR ¦ ¦ ¦ IR_LED_DRV ¦ ¦ ¦ BUTTON ¦ ¦ ¦ ¦ USER_BUT ¦ ### BMM150 ¦ BMI270 ¦ BMI270_ASDx ¦ BMI270_ASCx ¦ ¦ ------ ¦ ----------- ¦ ----------- ¦ ¦ BMM150 ¦ A_SDA ¦ A_SCL ¦ \#> BMM150 挂载于 BMI270 ¦ 通过 BMI270 的 Sensor Hub 辅助 I2C 接口接入 BMM150，实现统一的 9 轴传感数据采集。 ### Proto Pin ¦ Proto Board ¦ ESP32-S3-PICO-1-N8R8 ¦ ¦ ----------- ¦ -------------------- ¦ ¦ 1 ¦ 3.3V ¦ ¦ 2 ¦ 1.2V ¦ ¦ 3 ¦ 2.8V ¦ ¦ 4 ¦ RST ¦ ¦ 5 ¦ G3 ¦ ¦ 6 ¦ G4 ¦ ¦ 7 ¦ G9 ¦ ¦ 8 ¦ G10 ¦ ¦ 9 ¦ G11 ¦ ¦ 10 ¦ G12 ¦ ¦ 11 ¦ G13 ¦ ¦ 12 ¦ G17 ¦ ¦ 13 ¦ G21 ¦ ¦ 14 ¦ G40 ¦ ¦ 15 ¦ G42 ¦ ¦ 16 ¦ G46 ¦ ¦ 17 ¦ G48 ¦ ¦ 18 ¦ GND ¦ ¦ 19 ¦ GND ¦ ### HY2.0-4P ::grove-table ¦ HY2.0-4P ¦ Black ¦ Red ¦ Yellow ¦ White ¦ ¦ ----------- ¦ ----- ¦ --- ¦ ------ ¦ ----- ¦ ¦ PORT.CUSTOM ¦ GND ¦ 5V ¦ G2 ¦ G1 ¦ :: ## 尺寸图 <img alt="module size" src="https://m5stack.oss-cn-shenzhen.aliyuncs.com/resource/docs/products/core/AtomS3R%20Ext/%E5%B0%BA%E5%AF%B8%E5%9B%BE.png" width="100%" /> ## PCB - [AtomS3R-Ext PcbDoc](https://github.com/m5stack/M5_Hardware/tree/master/Products/C126-Ext_AtomS3R-Ext/Footprints) ## 结构文件 - [AtomS3R-Ext 结构文件](https://github.com/m5stack/M5_Hardware/tree/master/Products/C126-Ext_AtomS3R-Ext/Structures) ## 数据手册 - [ESP32-S3-PICO-1-N8R8](https://m5stack.oss-cn-shenzhen.aliyuncs.com/resource/docs/products/core/AtomS3R/esp32-s3-pico-1_datasheet_en.pdf) - [BMI270](https://m5stack.oss-cn-shenzhen.aliyuncs.com/resource/docs/datasheet/core/K128%20CoreS3/BMI270.PDF) - [BMM150](https://m5stack.oss-cn-shenzhen.aliyuncs.com/resource/docs/datasheet/core/K128%20CoreS3/BMM150.PDF) ## 软件开发 ### Arduino - [AtomS3R-Ext Arduino 驱动库](https://github.com/m5stack/M5AtomS3) ### PlatformIO ```bash [env:m5stack-atoms3r] platform = espressif32@6.7.0 board = esp32-s3-devkitc-1 framework = arduino board_build.arduino.memory_type = qio_opi build_flags = -DESP32S3 -DBOARD_HAS_PSRAM -mfix-esp32-psram-cache-issue -DCORE_DEBUG_LEVEL=5 -DARDUINO_USB_CDC_ON_BOOT=1 -DARDUINO_USB_MODE=1 lib_deps = M5Unified=https://github.com/m5stack/M5Unified ``` ## 相关视频 - AtomS3R-Ext 产品介绍以及案例展示 ## 产品对比 如需对比 Atom 系列产品信息，可访问[产品选型表](/zh_CN/products_selector/m5atom_compare?select=C126-Ext)，勾选目标产品即可获取对比结果。选型表涵盖核心参数、功能特性等关键信息，支持多产品同步比对。
AtomS3R-AI Chatbot | https://m5stack-doc.oss-cn-shenzhen.aliyuncs.com/680/Sch_M5_AtomS3R_v0.4.1_page_01.png,https://m5stack.oss-cn-shenzhen.aliyuncs.com/resource/docs/products/atom/Atomic%20Echo%20Base/schematic.png | # AtomS3R-AI Chatbot <span class="product-sku">SKU:K147</span> ## 描述 AtomS3R-AI Chatbot 是一款 AI 语音开发套件。套件由控制器与语音底座两大核心部分组成，控制器部分采用 AtomS3R ，其核心采用 ESP32-S3 芯片。 提供了 8MB Flash + 8MB PSRAM 的大内存组合。同时集成 9 轴 IMU (BMI270 + BMM150) ，IR 发射管等丰富外设。语音底座部分采用 Atomic Voice Base， 基于 ES8311 音频编解码芯片，能够提供高保真音频解码与麦克风与扬声器驱动能力。 套件支持接入小智语音助手，OpenAI 语音助手与火山引擎语音助手等多种语音助手，实现实时语音交互、自定义唤醒词，以及低时延识别等功能。 ## 教程 & 快速上手 learn>¦ ![AtomS3R小聆语音助手](https://m5stack-doc.oss-cn-shenzhen.aliyuncs.com/903/atomic-echo-base-xiaoling-10.jpg) ¦ [AtomS3R小聆语音助手](/zh_CN/guide/realtime/xiaoling/atomic_echo_base) ¦ 本教程将向你介绍使用 AtomS3R+Atomic Voice Base 硬件组合，通过 M5Burner 烧录 小聆语音助手 固件，构建个人语音助手应用。 ¦ learn>¦ ![AtomS3R-AI Chatbot](https://m5stack.oss-cn-shenzhen.aliyuncs.com/resource/docs/static/assets/img/guide/realtime/openai/atomic_echo_base/atoms3r_openai_assistant_01.jpg) ¦ [Atomic Voice Base OpenAI 语音助手](/zh_CN/guide/realtime/openai/atomic_echo_base) ¦ 本教程将向你介绍使用 AtomS3R+Atomic Voice Base 硬件组合，通过 M5Burner 烧录 OpenAI Voice Assistant 固件，构建个人语音助手应用。 ¦ learn>¦ ![AtomS3R-AI Chatbot](https://m5stack-doc.oss-cn-shenzhen.aliyuncs.com/680/atoms3r_xiaozhi_assistant_wifi_config_01.jpg) ¦ [AtomS3 / AtomS3R 系列小智语音助手](/zh_CN/guide/realtime/xiaozhi/atomic_echo_base) ¦ 本教程将向你介绍使用 AtomS3 系列设备 + Atomic Voice Base 硬件组合，通过 M5Burner 烧录小智语音助手固件，构建个人语音助手应用。 ¦ ## 产品特性 - 支持小智语音，OpenAI 语音助手等 - AI 语音识别 - 端云协同与模型管理 - 集成 ESP32-S3 主控 - 九轴传感器系统 - 边缘 AI 推理 - 8MB Flash 和 8MB PSRAM - 支持红外发射控制功能 - 可扩展的引脚与接口 - 全双工 I2S 语音 - 24‑bit 音频编解码 - MEMS 数字麦克风 - D 类功放 (8Ω @ 1W 扬声器) - 开发平台 - ESP-IDF - PlatformIO - Arduino - UiFlow2 ## 包含 - 1 x AtomS3R - 1 x Atomic Voice Base ## 应用 - 语音助手 - 智能家居 ## 规格参数 ¦ 规格 ¦ 参数 ¦ ¦ ------------------------- ¦ --------------------------------------------------------------------------- ¦ ¦ SoC ¦ ESP32-S3-PICO-1-N8R8@双核 Xtensa LX7, 主频 240MHz ¦ ¦ USB ¦ USB OTG, USB Serial/JTAG ¦ ¦ Flash ¦ 8MB ¦ ¦ PSRAM ¦ 8MB ¦ ¦ Wi-Fi ¦ 2.4 GHz Wi-Fi ¦ ¦ TFT 驱动 ¦ GC9107 ¦ ¦ 彩色 IPS 分辨率 ¦ 128 x 128 ¦ ¦ 六轴姿态传感器 (BMI270) ¦ 精度：0.05% (加速度)，0.05°/s (角速度) <br/>I2C 地址：0x68 ¦ ¦ 三轴地磁式传感器 (BMM150) ¦ 精度：0.3 μT <br/>挂载在 BMI270 上，通过 BMI270 获取磁力计数据 ¦ ¦ 红外 IR ¦ ∠180° 时红外线发射距离：12.46m (无遮挡情况下) ¦ ¦ 扩展接口 ¦ 底部 GPIO: G5/G6/G7/G8/G38/G39 以及 HY2.0-4P 扩展端口 ¦ ¦ 音频编解码器 ¦ ES8311：24 位分辨率，采用 I2S 协议 ¦ ¦ MEMS 麦克风 ¦ MSM381A3729H9BPC, 信噪比 (SNR)：≥65 dB ¦ ¦ 功率放大器 ¦ NS4150B：D 类功率放大器 ¦ ¦ 扬声器 ¦ 2014 型腔体喇叭：1W@8Ω ¦ ¦ 工作温度 ¦ 0 ~ 40°C ¦ ¦ 产品尺寸 ¦ AtomS3R: 24.0 x 24.0 x 12.9mm <br/>Atomic Voice Base: 24.0 x 24.0 x 14.14mm ¦ ¦ 产品重量 ¦ AtomS3R: 6.6g <br/>Atomic Voice Base:6.3g ¦ ¦ 包装尺寸 ¦ 120.0 x 65.0 x 16.0mm ¦ ¦ 毛重 ¦ 21.6g ¦ ## 操作说明 ?> BMM150 磁场干扰 ¦ 带有磁铁的产品可能对 BMM150 磁场传感器造成干扰，导致读数异常。当搭配含有磁铁的 M5 主控设备时，需拆除磁铁，同时避免 BMM150 传感器放置在强磁场附近。 ### 进入下载模式 如需烧录固件，请长按复位按键（大约 2 秒）直到内部绿色 LED 灯亮起，便可松开，此时设备已进入下载模式，等待烧录。 <img alt="schematics" src="https://m5stack.oss-cn-shenzhen.aliyuncs.com/resource/docs/products/core/AtomS3R/download%20mode.gif" width="30%" /> \#> 注意 ¦**LCD 背光控制时，pwm 频率建议使用 500Hz。** ## 原理图 - [AtomS3R 原理图 PDF](https://m5stack.oss-cn-shenzhen.aliyuncs.com/resource/docs/products/core/AtomS3R/Sch_M5_AtomS3R_v0.4.1.pdf) - [Atomic Voice Base 原理图 PDF](https://m5stack.oss-cn-shenzhen.aliyuncs.com/resource/docs/products/atom/Atomic%20Echo%20Base/Sch_ECHO%20Base_v1.0.pdf) ## 管脚映射 <img alt="module size" src="https://m5stack.oss-cn-shenzhen.aliyuncs.com/resource/docs/products/core/AtomS3R/%E5%8E%9F%E7%90%86%E5%9B%BE-pixel.jpg" width="100%"/> ### RGB & BMI270 & IR & BUTTON ¦ ESP32-S3-PICO-1-N8R8 ¦ G0 ¦ G45 ¦ G47 ¦ G41 ¦ ¦ --------------------- ¦ ------- ¦ ------- ¦ ---------- ¦ -------- ¦ ¦ LP5562 (RGB 控制芯片) ¦ SYS_SCL ¦ SYS_SDA ¦ ¦ ¦ ¦ BMI270 ¦ SYS_SCL ¦ SYS_SDA ¦ ¦ ¦ ¦ IR ¦ ¦ ¦ IR_LED_DRV ¦ ¦ ¦ BUTTON ¦ ¦ ¦ ¦ USER_BUT ¦ ### BMM150 ¦ BMI270 ¦ BMI270_ASDx ¦ BMI270_ASCx ¦ ¦ ------ ¦ ----------- ¦ ----------- ¦ ¦ BMM150 ¦ A_SDA ¦ A_SCL ¦ \#> BMM150 挂载于 BMI270 ¦ 通过 BMI270 的 Sensor Hub 辅助 I2C 接口接入 BMM150，实现统一的 9 轴传感数据采集。 ### SCREEN ¦ ESP32-S3-PICO-1-N8R8 ¦ LP5562_W ¦ G48 ¦ G42 ¦ G21 ¦ G15 ¦ G14 ¦ ¦ -------------------- ¦ -------- ¦ -------- ¦ ------- ¦ -------- ¦ ------- ¦ ------- ¦ ¦ 0.85Inch IPS ¦ LCD_BL ¦ DISP_RST ¦ DISP_RS ¦ SPI_MOSI ¦ SPI_SCK ¦ DISP_CS ¦ ### HY2.0-4P ::grove-table ¦ HY2.0-4P ¦ Black ¦ Red ¦ Yellow ¦ White ¦ ¦ ----------- ¦ ----- ¦ --- ¦ ------ ¦ ----- ¦ ¦ PORT.CUSTOM ¦ GND ¦ 5V ¦ G2 ¦ G1 ¦ :: ### Atomic Voice Base ¦ Atomic Voice Base ¦ SCL ¦ SDA ¦ SD/DSDIN ¦ WS/LRCK ¦ ASDOUT ¦ SCK/SCLK ¦ ¦ ----------------- ¦ --- ¦ --- ¦ -------- ¦ ------- ¦ ------ ¦ -------- ¦ ¦ AtomS3R ¦ G39 ¦ G38 ¦ G5 ¦ G6 ¦ G7 ¦ G8 ¦ ## 尺寸图 ## 结构文件 - [AtomS3R-AI Chatbot 结构文件](https://github.com/m5stack/M5_Hardware/tree/master/Products/K147_AtomS3R-AI_Chatbot/Structures) ## 数据手册 - [ESP32-S3-PICO-1-N8R8](https://m5stack.oss-cn-shenzhen.aliyuncs.com/resource/docs/products/core/AtomS3R/esp32-s3-pico-1_datasheet_en.pdf) - [BMI270](https://m5stack.oss-cn-shenzhen.aliyuncs.com/resource/docs/datasheet/core/K128%20CoreS3/BMI270.PDF) - [BMM150](https://m5stack.oss-cn-shenzhen.aliyuncs.com/resource/docs/datasheet/core/K128%20CoreS3/BMM150.PDF) - [ES8311](https://m5stack.oss-cn-shenzhen.aliyuncs.com/resource/docs/products/atom/Atomic%20Echo%20Base/ES8311.pdf) - [MEMS MIC](https://m5stack.oss-cn-shenzhen.aliyuncs.com/resource/docs/products/atom/Atomic%20Echo%20Base/MEMS.pdf) - [NS4150B](https://m5stack.oss-cn-shenzhen.aliyuncs.com/resource/docs/products/atom/Atomic%20Echo%20Base/NS4150B.pdf) ## 软件开发 ### 快速上手 - [OpenAI Voice Assistant For AtomS3R + Atomic Voice Base 教程](/zh_CN/guide/realtime/openai/atomic_echo_base) - [XiaoZhi Voice Assistant For AtomS3R + Atomic Voice Base 教程](/zh_CN/guide/realtime/xiaozhi/atomic_echo_base) ### Arduino - [Atomic Voice Base Arduino 驱动库](https://github.com/m5stack/M5Atomic-EchoBase) ### UiFlow2 - [Atomic Voice Base UiFlow2 文档](https://uiflow-micropython.readthedocs.io/zh-cn/latest/base/echo.html) ### ESP-IDF - [Open RealtimeAPI Embedded SDK](https://github.com/m5stack/openai-realtime-embedded-sdk) ## 相关视频 - AtomS3R-AI Chatbot 产品介绍及案例展示 - OpenAI Voice Assistant For AtomS3R + Atomic Voice Base
AtomS3R-CAM AI Chatbot | https://m5stack-doc.oss-cn-shenzhen.aliyuncs.com/681/C126_CAM_Sch_M5_AtomS3R_v0.4.1_page_01.png,https://m5stack-doc.oss-cn-shenzhen.aliyuncs.com/681/C126_CAM_Sch_M5_AtomS3R_page_01.png,https://m5stack.oss-cn-shenzhen.aliyuncs.com/resource/docs/products/atom/Atomic%20Echo%20Base/schematic.png | # AtomS3R-CAM AI Chatbot <span class="product-sku">SKU:K147-CAM</span> ## 描述 AtomS3R-CAM AI Chatbot 是一款 AI 视觉语音开发套件。套件由控制器与语音底座两大核心部分组成，控制器部分采用 AtomS3R-CAM ，其核心采用 ESP32-S3 芯片。 提供了 8MB Flash + 8MB PSRAM 的大内存组合。同时集成 0.3MP GC0308 摄像头， 9 轴 IMU (BMI270 + BMM150) ，IR 发射管等丰富外设。语音底座部分采用 Atomic Voice Base， 基于 ES8311 音频编解码芯片，能够提供高保真音频解码与麦克风与扬声器驱动能力。套件支持接入小智语音助手，OpenAI 语音助手与火山引擎语音助手等多种语音助手功能，可应用于语音助手、智能家居等嵌入式场景。 ## 教程 & 快速上手 learn>¦ ![AtomS3R-CAM AI Chatbot](https://m5stack-doc.oss-cn-shenzhen.aliyuncs.com/680/atoms3r_xiaozhi_assistant_wifi_config_01.jpg) ¦ [Quick Start](/zh_CN/guide/realtime/xiaozhi/atomic_echo_base) ¦ 本教程将向你介绍使用 AtomS3 系列设备 + Atomic Voice Base 硬件组合，通过 M5Burner 烧录小智语音助手固件，构建个人语音助手应用。 ¦ ## 产品特性 - 集成 ESP32-S3-PICO-1-N8R8 主控 - 0.3MP GC0308 摄像头 - 九轴传感器系统 - 8MB Flash 和 8MB PSRAM - 集成红外发射管 - 可扩展的引脚与接口 - 全双工 I2S 语音 - 24‑bit 音频编解码 - MEMS 数字麦克风 - D 类功放 (8Ω @ 1W 扬声器) - 开发平台 - ESP-IDF - PlatformIO - Arduino - UiFlow2 ## 包装内容 - 1 x AtomS3R-CAM - 1 x Atomic Voice Base ## 应用场景 - 语音助手 - 智能家居 ## 规格参数 ¦ 规格 ¦ 参数 ¦ ¦ ------------------------- ¦ ------------------------------------------------------------------------------- ¦ ¦ SoC ¦ ESP32-S3-PICO-1-N8R8@双核 Xtensa LX7 处理器，主频高达 240MHz ¦ ¦ USB ¦ USB OTG, USB Serial/JTAG ¦ ¦ Flash ¦ 8MB ¦ ¦ PSRAM ¦ 8MB ¦ ¦ Wi-Fi ¦ 2.4 GHz Wi-Fi ¦ ¦ 摄像头 ¦ GC0308，0.3 MP，F2.6，57.6° FOV ¦ ¦ 红外 IR ¦ 180° 发射角，无遮挡最远 12.46 m ¦ ¦ 六轴姿态传感器 (BMI270) ¦ 精度：0.05% (加速度)，0.05°/s (角速度) <br/>I2C 地址：0x68 ¦ ¦ 三轴地磁式传感器 (BMM150) ¦ 精度：0.3 μT <br/>挂载在 BMI270 上，通过 BMI270 获取磁力计数据 ¦ ¦ 扩展接口 ¦ 底部 GPIO: G5/G6/G7/G8/G38/G39 以及 HY2.0-4P 扩展端口 ¦ ¦ 音频编解码器 ¦ ES8311：24 位分辨率，采用 I2S 协议 ¦ ¦ MEMS 麦克风 ¦ MSM381A3729H9BPC，信噪比 (SNR)：≥65 dB ¦ ¦ 功率放大器 ¦ NS4150B：D 类功率放大器 ¦ ¦ 扬声器 ¦ 2014 型腔体喇叭：1W@8Ω ¦ ¦ 工作温度 ¦ 0 ~ 40°C ¦ ¦ 产品尺寸 ¦ AtomS3R-CAM: 24.0 x 24.0 x 13.5mm <br/>Atomic Voice Base: 24.0 x 24.0 x 14.14mm ¦ ¦ 产品重量 ¦ AtomS3R-CAM: 7.4g <br/>Atomic Voice Base: 6.3g ¦ ¦ 包装尺寸 ¦ 120.0 x 65.0 x 16.0mm ¦ ¦ 毛重 ¦ 22.1g ¦ ## 操作说明 ?> BMM150 磁场干扰 ¦ 带有磁铁的产品可能对 BMM150 磁场传感器造成干扰，导致读数异常。当搭配含有磁铁的 M5 主控设备时，需拆除磁铁，同时避免 BMM150 传感器放置在强磁场附近。 ### 进入下载模式 如需烧录固件，请长按复位按键（大约 2 秒）直到内部绿色 LED 灯亮起，便可松开，此时设备已进入下载模式，等待烧录。 <img alt="schematics" src="https://m5stack-doc.oss-cn-shenzhen.aliyuncs.com/681/AtomS3R-CAM_download_mode.gif" width="30%" /> ## 原理图 - [AtomS3R-CAM main board schematic](https://m5stack.oss-cn-shenzhen.aliyuncs.com/resource/docs/products/core/AtomS3R%20Cam/Sch_M5_AtomS3R_v0.4.1.pdf) - [AtomS3R-CAM ext board schematic](https://m5stack.oss-cn-shenzhen.aliyuncs.com/resource/docs/products/core/AtomS3R%20Cam/Sch_M5_AtomS3R_CAM%E5%B0%8F%E6%9D%BF.pdf) - [Atomic Voice Base 原理图 PDF](https://m5stack.oss-cn-shenzhen.aliyuncs.com/resource/docs/products/atom/Atomic%20Echo%20Base/Sch_ECHO%20Base_v1.0.pdf) ## 管脚映射 <img src="https://m5stack.oss-cn-shenzhen.aliyuncs.com/resource/docs/products/core/AtomS3R%20Cam/%E5%8E%9F%E7%90%86%E5%9B%BE-pixel.jpg" width="100%" /> ### BMI270 & IR ¦ ESP32-S3-PICO-1-N8R8 ¦ G0 ¦ G45 ¦ G47 ¦ ¦ -------------------- ¦ ------- ¦ ------- ¦ ---------- ¦ ¦ BMI270 ¦ SYS_SCL ¦ SYS_SDA ¦ ¦ ¦ IR ¦ ¦ ¦ IR_LED_DRV ¦ ### BMM150 ¦ BMI270 ¦ BMI270_ASDx ¦ BMI270_ASCx ¦ ¦ ------ ¦ ----------- ¦ ----------- ¦ ¦ BMM150 ¦ A_SDA ¦ A_SCL ¦ \#> BMM150 挂载于 BMI270 ¦ 通过 BMI270 的 Sensor Hub 辅助 I2C 接口接入 BMM150，实现统一的 9 轴传感数据采集。 ### GC0308 ¦ GC0308 ¦ ESP32-S3-PICO-1-N8R8 ¦ ¦ ------- ¦ -------------------- ¦ ¦ CAM_SDA ¦ G12 ¦ ¦ CAM_SCL ¦ G9 ¦ ¦ VSYNC ¦ G10 ¦ ¦ HREF ¦ G14 ¦ ¦ Y9 ¦ G13 ¦ ¦ XCLK ¦ G21 ¦ ¦ Y8 ¦ G11 ¦ ¦ Y7 ¦ G17 ¦ ¦ PCLK ¦ G40 ¦ ¦ Y6 ¦ G4 ¦ ¦ Y2 ¦ G3 ¦ ¦ Y5 ¦ G48 ¦ ¦ Y3 ¦ G42 ¦ ¦ Y4 ¦ G46 ¦ ¦ POWER_N ¦ G18 ¦ ### HY2.0-4P ::grove-table ¦ HY2.0-4P ¦ Black ¦ Red ¦ Yellow ¦ White ¦ ¦ ------------- ¦ ------- ¦ ----- ¦ -------- ¦ ------- ¦ ¦ PORT.CUSTOM ¦ GND ¦ 5V ¦ G2 ¦ G1 ¦ :: ### Atomic Voice Base ¦ Atomic Voice Base ¦ SCL ¦ SDA ¦ SD/DSDIN ¦ WS/LRCK ¦ ASDOUT ¦ SCK/SCLK ¦ ¦ ----------------- ¦ --- ¦ --- ¦ -------- ¦ ------- ¦ ------ ¦ -------- ¦ ¦ AtomS3R CAM ¦ G39 ¦ G38 ¦ G5 ¦ G6 ¦ G7 ¦ G8 ¦ ## 尺寸图 ## 结构文件 - [AtomS3R-CAM AI Chatbot 结构文件](https://github.com/m5stack/M5_Hardware/tree/master/Products/K147-CAM_AtomS3R-CAM_AI_Chatbot/Structures) ## 数据手册 - [ESP32-S3-PICO-1-N8R8](https://m5stack.oss-cn-shenzhen.aliyuncs.com/resource/docs/products/core/AtomS3R/esp32-s3-pico-1_datasheet_en.pdf) - [GC0308](https://m5stack.oss-cn-shenzhen.aliyuncs.com/resource/docs/datasheet/core/K128%20CoreS3/GC0308.PDF) - [BMI270](https://m5stack.oss-cn-shenzhen.aliyuncs.com/resource/docs/datasheet/core/K128%20CoreS3/BMI270.PDF) - [BMM150](https://m5stack.oss-cn-shenzhen.aliyuncs.com/resource/docs/datasheet/core/K128%20CoreS3/BMM150.PDF) - [ES8311](https://m5stack.oss-cn-shenzhen.aliyuncs.com/resource/docs/products/atom/Atomic%20Echo%20Base/ES8311.pdf) - [MEMS MIC](https://m5stack.oss-cn-shenzhen.aliyuncs.com/resource/docs/products/atom/Atomic%20Echo%20Base/MEMS.pdf) - [NS4150B](https://m5stack.oss-cn-shenzhen.aliyuncs.com/resource/docs/products/atom/Atomic%20Echo%20Base/NS4150B.pdf) ## 软件开发 ### 快速上手 [Atomic Voice Base 小智语音助手教程](/zh_CN/guide/realtime/xiaozhi/atomic_echo_base) ### Arduino - [Atomic Voice Base Arduino 驱动库](https://github.com/m5stack/M5Atomic-EchoBase) - [AtomS3R-CAM 网络摄像头示例](https://github.com/m5stack/M5AtomS3/blob/main/examples/Basics/camera/camera.ino) ### UiFlow2 - [Atomic Voice Base UiFlow2 文档](https://uiflow-micropython.readthedocs.io/zh-cn/latest/base/echo.html) ### ESP-IDF - [Open RealtimeAPI Embedded SDK](https://github.com/m5stack/openai-realtime-embedded-sdk) ### PlatformIO ```bash [env:m5stack-atoms3r] platform = espressif32@6.7.0 board = esp32-s3-devkitc-1 framework = arduino board_build.arduino.memory_type = qio_opi build_flags = -DESP32S3 -DBOARD_HAS_PSRAM -mfix-esp32-psram-cache-issue -DCORE_DEBUG_LEVEL=5 -DARDUINO_USB_CDC_ON_BOOT=1 -DARDUINO_USB_MODE=1 lib_deps = M5Unified=https://github.com/m5stack/M5Unified ``` ## 相关视频 - AtomS3R-CAM AI Chatbot 产品介绍及案例展示 - Atomic Voice Base 产品介绍
AtomS3R-M12 火山引擎语音视觉套件 | https://m5stack-doc.oss-cn-shenzhen.aliyuncs.com/681/C126_CAM_Sch_M5_AtomS3R_v0.4.1_page_01.png,https://m5stack-doc.oss-cn-shenzhen.aliyuncs.com/681/C126_CAM_Sch_M5_AtomS3R_page_01.png,https://m5stack.oss-cn-shenzhen.aliyuncs.com/resource/docs/products/atom/Atomic%20Echo%20Base/schematic.png | # AtomS3R-M12 火山引擎语音视觉套件 <span class="product-sku">SKU:D062-M12</span> ## 描述 **AtomS3R-M12 火山引擎语音视觉套件** 是一款将 M5Stack 硬件与火山引擎云端 AIGC 一站式解决方案深度融合的物联网视觉＋语音开发套件，核心由两部分组成，高性能图像采集单元 **AtomS3R‑M12** 与 AI 智能语音处理底座 **Atomic Voice Base**。AtomS3R‑M12 提供 3MP 级别的广角视频采集与边缘计算能力，扩展接口适配多种传感。Atomic Voice Base 集成高保真音频解码，麦克风与扬声器驱动，支持全双工语音唤醒，识别与交互。火山引擎 RTC 与 M5Stack 合作内置一站式解决方案，通过在芯片侧集成音频处理（包括自动唤醒功能、音频 3A 等），在云侧深度整合大模型，语音识别，语音合成，Function calling，知识库等技术，快速实现用户与硬件之间流畅，自然，真人感觉的实时通话功能，适用于智能安防，远程教育，智能家居和工业监测，AI 机器人等领域。 ## 教程 & 快速上手 learn>¦ ![AtomS3R-M12](https://m5stack-doc.oss-cn-shenzhen.aliyuncs.com/1146/D062-M12_01.jpg) ¦ [快速上手](/zh_CN/guide/realtime/volcengine/atomic_echo_base) ¦ 本教程将向你介绍使用 AtomS3R-M12 火山引擎语音视觉套件，通过 M5Burner 烧录火山引擎语音助手测试固件，构建个人语音助手应用。¦ ## 产品特性 - Volcengine RTC 实时通话 - AI 视觉识别 - AI 语音识别 - 端云协同与模型管理 - 集成 ESP32-S3-PICO-1-N8R8 主控 - 3MP OV3660 摄像头 (120° 广角) - 九轴传感器系统 - 边缘 AI 推理 - 8MB Flash 和 8MB PSRAM - 支持红外发射控制功能 - 可扩展的引脚与接口 - 全双工 I2S 语音 - 24‑bit 音频编解码 - MEMS 数字麦克风 - D 类功放 (8Ω @ 1W 扬声器) - 开发平台 - ESP-IDF - PlatformIO ## 包装内容 - 1 x AtomS3R-M12 - 1 x Atomic Voice Base ## 应用场景 - 智能安防 - 远程教育 - 智能家居 - 工业监测 - AI 家教 - STEAM 教育 ## 规格参数 ¦ 规格 ¦ 参数 ¦ ¦ ------------ ¦ ------------------------------------------------------------------------------ ¦ ¦ SoC ¦ ESP32‑S3‑PICO‑1‑N8R8，双核 Xtensa LX7 @240 MHz，USB‑OTG ¦ ¦ 存储 ¦ 8 MB Flash + 8 MB PSRAM ¦ ¦ 无线 ¦ Wi‑Fi 2.4 GHz ¦ ¦ 云端流处理 ¦ Volcengine Stream 实时流接入 ¦ ¦ 云端识别能力 ¦ 人脸检测，目标跟踪，OCR 文本识别，ASR 语音转文字 ¦ ¦ 摄像头 ¦ OV3660，3 MP，F2.4，120° FOV，30 FPS ¦ ¦ 红外 IR ¦ 180° 发射角，无遮挡最远 12.46 m ¦ ¦ 传感系统 ¦ 九轴 (BMI270 + BMM150) ¦ ¦ 接口 ¦ USB‑C (供电)，HY2.0‑4P 扩展 ¦ ¦ 音频编解码 ¦ ES8311，24‑bit I2S，16 kHz–64 kHz ¦ ¦ 麦克风 ¦ MEMS 数字麦克风，SNR ≥ 65 dB ¦ ¦ 功放 ¦ NS4150B D 类功放，最大输出功率 3W ¦ ¦ 扬声器 ¦ 1 W @ 8 Ω ，接口规格 JST 1.25-2P ¦ ¦ 通信模式 ¦ I2S 全双工 ¦ ¦ 工作温度 ¦ 0 ~ 40 °C ¦ ¦ 产品尺寸 ¦ AtomS3R-M12: 26.4 x 24.0 x 22.5mm <br/>Atomic Voice Base: 24.0 x 24.0 x 14.1mm ¦ ¦ 产品重量 ¦ AtomS3R-M12: 10.8g <br/>Atomic Voice Base: 6.3g ¦ ¦ 包装尺寸 ¦ 138.0 x 93.0 X 44.0mm ¦ ## 操作说明 ?> BMM150 磁场干扰 ¦ 带有磁铁的产品可能对 BMM150 磁场传感器造成干扰，导致读数异常。当搭配含有磁铁的 M5 主控设备时，需拆除磁铁，同时避免 BMM150 传感器放置在强磁场附近。 ### 进入下载模式 如需烧录固件，请长按复位按键（大约 2 秒）直到内部绿色 LED 灯亮起，便可松开，此时设备已进入下载模式，等待烧录。 <img alt="schematics" src="https://m5stack.oss-cn-shenzhen.aliyuncs.com/resource/docs/products/core/AtomS3R-M12/download%20mode.gif" width="30%" /> ## 原理图 - [AtomS3R-M12 主板原理图PDF](https://m5stack-doc.oss-cn-shenzhen.aliyuncs.com/683/C126-CAM-Sch_M5_AtomS3R_v0.4.1.pdf) - [AtomS3R-M12 小板原理图PDF](https://m5stack-doc.oss-cn-shenzhen.aliyuncs.com/683/C126-CAM-Sch_M5_AtomS3R_CAM.pdf) - [Atomic Voice Base 原理图PDF](https://m5stack.oss-cn-shenzhen.aliyuncs.com/resource/docs/products/atom/Atomic%20Echo%20Base/Sch_ECHO%20Base_v1.0.pdf) ## 管脚映射 <img src="https://m5stack.oss-cn-shenzhen.aliyuncs.com/resource/docs/products/core/AtomS3R-M12/%E5%8E%9F%E7%90%86%E5%9B%BE-pixel.jpg" width="100%" /> ### BMI270 & IR ¦ ESP32-S3-PICO-1-N8R8 ¦ G0 ¦ G45 ¦ G47 ¦ ¦ -------------------- ¦ ------- ¦ ------- ¦ ---------- ¦ ¦ BMI270 ¦ SYS_SCL ¦ SYS_SDA ¦ ¦ ¦ IR ¦ ¦ ¦ IR_LED_DRV ¦ ### BMM150 ¦ BMI270 ¦ BMI270_ASDx ¦ BMI270_ASCx ¦ ¦ ------ ¦ ----------- ¦ ----------- ¦ ¦ BMM150 ¦ A_SDA ¦ A_SCL ¦ \#> BMM150 挂载于 BMI270 ¦ 通过 BMI270 的 Sensor Hub 辅助 I2C 接口接入 BMM150，实现统一的 9 轴传感数据采集 ### OV3360(M12) ¦ OV3360(M12) ¦ ESP32-S3-PICO-1-N8R8 ¦ ¦ ----------- ¦ -------------------- ¦ ¦ CAM_SDA ¦ G12 ¦ ¦ CAM_SCL ¦ G9 ¦ ¦ VSYNC ¦ G10 ¦ ¦ HREF ¦ G14 ¦ ¦ Y9 ¦ G13 ¦ ¦ XCLK ¦ G21 ¦ ¦ Y8 ¦ G11 ¦ ¦ Y7 ¦ G17 ¦ ¦ PCLK ¦ G40 ¦ ¦ Y6 ¦ G4 ¦ ¦ Y2 ¦ G3 ¦ ¦ Y5 ¦ G48 ¦ ¦ Y3 ¦ G42 ¦ ¦ Y4 ¦ G46 ¦ ¦ POWER_N ¦ G18 ¦ ### Atomic Voice Base ¦ Atomic Voice Base ¦ SCL ¦ SDA ¦ SD/DSDIN ¦ WS/LRCK ¦ ASDOUT ¦ SCK/SCLK ¦ ¦ ----------------- ¦ --- ¦ --- ¦ -------- ¦ ------- ¦ ------ ¦ -------- ¦ ¦ AtomS3R M12 ¦ G39 ¦ G38 ¦ G5 ¦ G6 ¦ G7 ¦ G8 ¦ ### HY2.0-4P ::grove-table ¦ HY2.0-4P ¦ Black ¦ Red ¦ Yellow ¦ White ¦ ¦ ----------- ¦ ----- ¦ --- ¦ ------ ¦ ----- ¦ ¦ PORT.CUSTOM ¦ GND ¦ 5V ¦ G2 ¦ G1 ¦ :: ## 尺寸图 ## 结构文件 - [AtomS3R-M12 火山引擎语音视觉套件 结构文件](https://github.com/m5stack/M5_Hardware/tree/master/Products/D062-M12_AtomS3R-M12_Volcengine_Kit/Structures) ## 数据手册 - [ESP32-S3-PICO-1-N8R8](https://m5stack.oss-cn-shenzhen.aliyuncs.com/resource/docs/products/core/AtomS3R/esp32-s3-pico-1_datasheet_en.pdf) - [OV3660](https://m5stack-doc.oss-cn-shenzhen.aliyuncs.com/1060/OV3660_datasheet.pdf) - [BMI270](https://m5stack.oss-cn-shenzhen.aliyuncs.com/resource/docs/datasheet/core/K128%20CoreS3/BMI270.PDF) - [BMM150](https://m5stack.oss-cn-shenzhen.aliyuncs.com/resource/docs/datasheet/core/K128%20CoreS3/BMM150.PDF) - [ES8311](https://m5stack.oss-cn-shenzhen.aliyuncs.com/resource/docs/products/atom/Atomic%20Echo%20Base/ES8311.pdf) - [MEMS MIC](https://m5stack.oss-cn-shenzhen.aliyuncs.com/resource/docs/products/atom/Atomic%20Echo%20Base/MEMS.pdf) - [NS4150B](https://m5stack.oss-cn-shenzhen.aliyuncs.com/resource/docs/products/atom/Atomic%20Echo%20Base/NS4150B.pdf) ## 软件开发 ### 快速上手 - [AtomS3R‑M12 Volcengine 快速上手](/zh_CN/guide/realtime/volcengine/atomic_echo_base) ### 其他 - [AtomS3R‑M12 Volcengine 语音助手固件编译说明](https://bytedance.larkoffice.com/docx/TmYhdz8Lgo7hJGxUQ2dcYwudngh) - [AtomS3R‑M12 Volcengine 语音助手固件编译常见问题](https://cpaj0lqgpl.feishu.cn/docx/PWpRdglN0oxx58xNzSTct6SznfB)
AtomS3R-M12 | https://m5stack-doc.oss-cn-shenzhen.aliyuncs.com/681/main_board_schematic_page_01.png,https://m5stack-doc.oss-cn-shenzhen.aliyuncs.com/681/ext_board_schematic_page_01.png | # AtomS3R-M12 <span class="product-sku">SKU:C126-M12</span> ## 描述 **AtomS3R-M12** 是一款集成了 **M12 摄像头** 的物联网可编程控制器，搭载了 3MP 的 **OV3660 广角** 摄像头，支持高分辨率图像采集。内部采用了 **ESP32-S3-PICO-1-N8R8** 作为主控，集成 Wi-Fi 功能、8 MB 片上 **Flash** 和 8 MB **PSRAM**。它具有 5V 转 3.3V 的电源管理电路，并内置了三轴 **BMM150** 地磁传感器和六轴 **BMI270** 姿态传感器。该产品出厂配备了 **UVC** (USB Video Class) 功能固件，作为免驱 USB 摄像头使用，用户无需安装驱动即可通过 USB 接口直接使用摄像头，并具有红外发射控制功能。与之前的 ATOM 系列主机产品相比，**AtomS3R-M12** 的 **3D 天线** 经过增强，提供了更好的性能和更高的稳定性。产品还包括 **USB Type-C** 接口用于供电和固件下载，并带有一个 **HY2.0-4P** 扩展端口。底部设计了六个 **GPIO** 和电源引脚，便于扩展。尺寸仅为 **24.0 x 24.0 x 22.1mm** ，适用于物联网设备监控、教育开发工具等嵌入式场景。 ## 教程 & 快速上手 learn>¦ ![Arduino IDE](https://m5stack.oss-cn-shenzhen.aliyuncs.com/resource/docs/static/assets/img/arduino/arduino_banner_01.png) ¦ [Arduino IDE](/zh_CN/arduino/m5atoms3r-m12/program) ¦ 本教程将向你介绍，如何通过 Arduino IDE 编程控制 AtomS3R-M12 设备。 ¦ learn>¦ ![Home Assistant](https://m5stack-doc.oss-cn-shenzhen.aliyuncs.com/1145/hhome_assistant_cover_02.jpg) ¦ [Home Assistant](/zh_CN/homeassistant/camera/atoms3r_m12) ¦ 本教程介绍如何将 AtomS3R-M12 集成到 Home Assistant 中。 ¦ ## 产品特性 - 集成 ESP32-S3-PICO-1-N8R8 主控 - 3MP OV3660 摄像头 - 九轴传感器系统 (BMI270 六轴 + BMM150 三轴地磁传感器) - 8MB Flash 和 8MB PSRAM - 支持红外发射控制功能 - 可扩展的引脚与接口 - 开发平台 - Arduino IDE - ESP-IDF - PlatformIO ## 包装内容 - 1 x AtomS3R-M12 ## 应用场景 - USB 免驱摄像头 - 运动检测方向感知 - 智能设备控制 - 物联网应用 ## 规格参数 ¦ 规格 ¦ 参数 ¦ ¦ ------------------------- ¦ ---------------------------------------------------------------------------------------------------------------------------------------------------------------------------------------------- ¦ ¦ SoC ¦ ESP32-S3-PICO-1-N8R8@双核 Xtensa LX7 处理器，主频高达 240MHz ¦ ¦ USB ¦ USB OTG, USB Serial/JTAG ¦ ¦ Flash ¦ 8MB ¦ ¦ PSRAM ¦ 8MB ¦ ¦ Wi-Fi ¦ 2.4 GHz Wi-Fi ¦ ¦ 六轴姿态传感器 (BMI270) ¦ 精度：0.05% (加速度)，0.05°/s (角速度) <br/>I2C 地址：0x68 ¦ ¦ 三轴地磁式传感器 (BMM150) ¦ 精度：0.3 μT <br/>挂载在 BMI270 上，通过 BMI270 获取磁力计数据 ¦ ¦ 摄像头 ¦ 感光芯片：OV3660<br/>最大帧率：30 帧 / 秒<br/>输出格式：RAW RGB，RGB565/555/444，CCIR656，YCbCr422，and compression<br/>光圈值：F2.4<br/>分辨率：3MP<br/>焦距：1.8±5% mm <br/>视场角：FOV 120° ¦ ¦ 红外 IR ¦ ∠180° 时红外线发射距离：12.46m （无遮挡情况下） ¦ ¦ 休眠电流 ¦ GPIO-5V 供电：DC 5V@11.63 uA<br/>Grove-5V 供电：DC 5V@10.75 uA<br/>USB-5V 供电：DC 5V@92.50 uA （含 PD 电阻损耗） ¦ ¦ 底部预留 GPIO ¦ G5/G6/G7/G8/G38/G39 ¦ ¦ 工作温度 ¦ 0 ~ 40°C ¦ ¦ 产品尺寸 ¦ 26.4 x 24.0 x 22.5mm ¦ ¦ 产品重量 ¦ 10.8g ¦ ¦ 包装尺寸 ¦ 48.0 x 46.4 x 28.5mm ¦ ¦ 毛重 ¦ 17.3g ¦ ## 操作说明 ?> BMM150 磁场干扰 ¦ 带有磁铁的产品可能对 BMM150 磁场传感器造成干扰，导致读数异常。当搭配含有磁铁的 M5 主控设备时，需拆除磁铁，同时避免 BMM150 传感器放置在强磁场附近。 ### 进入下载模式 如需烧录固件，请长按复位按键（大约 2 秒）直到内部绿色 LED 灯亮起，便可松开，此时设备已进入下载模式，等待烧录。 <img alt="schematics" src="https://m5stack.oss-cn-shenzhen.aliyuncs.com/resource/docs/products/core/AtomS3R-M12/download%20mode.gif" width="30%" /> ### IMU 三轴方向示意图 <img src="https://m5stack-doc.oss-cn-shenzhen.aliyuncs.com/683/IMU-AtomS3R-M12.jpg" width="70%"> ## 原理图 - [AtomS3R-M12 main board 原理图PDF](https://m5stack-doc.oss-cn-shenzhen.aliyuncs.com/681/main_board_schematic.pdf) - [AtomS3R-M12 ext board 原理图PDF](https://m5stack-doc.oss-cn-shenzhen.aliyuncs.com/681/ext_board_schematic.pdf) ## 管脚映射 <img src="https://m5stack-doc.oss-cn-shenzhen.aliyuncs.com/683/C126-M12_PinMap_01.jpg" width="100%" /> ### BMI270 & IR ¦ ESP32-S3-PICO-1-N8R8 ¦ G0 ¦ G45 ¦ G47 ¦ ¦ -------------------- ¦ ------- ¦ ------- ¦ ---------- ¦ ¦ BMI270 ¦ SYS_SCL ¦ SYS_SDA ¦ ¦ ¦ IR ¦ ¦ ¦ IR_LED_DRV ¦ ### BMM150 ¦ BMI270 ¦ BMI270_ASDx ¦ BMI270_ASCx ¦ ¦ ------ ¦ ----------- ¦ ----------- ¦ ¦ BMM150 ¦ A_SDA ¦ A_SCL ¦ \#> BMM150 挂载于 BMI270 ¦ 通过 BMI270 的 Sensor Hub 辅助 I2C 接口接入 BMM150，实现统一的 9 轴传感数据采集。 ### OV3360(M12) ¦ OV3360(M12) ¦ ESP32-S3-PICO-1-N8R8 ¦ ¦ ----------- ¦ -------------------- ¦ ¦ CAM_SDA ¦ G12 ¦ ¦ CAM_SCL ¦ G9 ¦ ¦ VSYNC ¦ G10 ¦ ¦ HREF ¦ G14 ¦ ¦ Y9 ¦ G13 ¦ ¦ XCLK ¦ G21 ¦ ¦ Y8 ¦ G11 ¦ ¦ Y7 ¦ G17 ¦ ¦ PCLK ¦ G40 ¦ ¦ Y6 ¦ G4 ¦ ¦ Y2 ¦ G3 ¦ ¦ Y5 ¦ G48 ¦ ¦ Y3 ¦ G42 ¦ ¦ Y4 ¦ G46 ¦ ¦ POWER_N ¦ G18 ¦ ### HY2.0-4P ::grove-table ¦ HY2.0-4P ¦ Black ¦ Red ¦ Yellow ¦ White ¦ ¦ ----------- ¦ ----- ¦ --- ¦ ------ ¦ ----- ¦ ¦ PORT.CUSTOM ¦ GND ¦ 5V ¦ G2 ¦ G1 ¦ :: ## 尺寸图 <img alt="module size" src="https://m5stack-doc.oss-cn-shenzhen.aliyuncs.com/683/C126_M12_Model_Size_sch_01.png" width="100%" /> ## 结构文件 - [AtomS3R-M12 结构文件](https://github.com/m5stack/M5_Hardware/tree/master/Products/C126-M12_AtomS3R-M12/Structures) ## 数据手册 - [ESP32-S3-PICO-1-N8R8](https://m5stack.oss-cn-shenzhen.aliyuncs.com/resource/docs/products/core/AtomS3R/esp32-s3-pico-1_datasheet_en.pdf) - [OV3660](https://m5stack-doc.oss-cn-shenzhen.aliyuncs.com/1060/OV3660_datasheet.pdf) - [BMI270](https://m5stack.oss-cn-shenzhen.aliyuncs.com/resource/docs/datasheet/core/K128%20CoreS3/BMI270.PDF) - [BMM150](https://m5stack.oss-cn-shenzhen.aliyuncs.com/resource/docs/datasheet/core/K128%20CoreS3/BMM150.PDF) ## 软件开发 ### Arduino - [AtomS3R-M12 Arduino 快速上手](/zh_CN/arduino/m5atoms3r-m12/program) - [AtomS3R-M12 网络摄像头示例](https://github.com/m5stack/M5AtomS3/blob/main/examples/Basics/camera/camera.ino) ### Home Assistant - [Home Assistant 集成](/zh_CN/homeassistant/camera/atoms3r_m12) ### PlatformIO ```bash [env:m5stack-atoms3r] platform = espressif32@6.7.0 board = esp32-s3-devkitc-1 framework = arduino board_build.arduino.memory_type = qio_opi build_flags = -DESP32S3 -DBOARD_HAS_PSRAM -mfix-esp32-psram-cache-issue -DCORE_DEBUG_LEVEL=5 -DARDUINO_USB_CDC_ON_BOOT=1 -DARDUINO_USB_MODE=1 lib_deps = M5Unified=https://github.com/m5stack/M5Unified ``` ### ESP-IDF - [AtomS3R-M12 出厂固件](https://m5stack.oss-cn-shenzhen.aliyuncs.com/resource/docs/products/core/AtomS3R-M12/ATOMS3R-CAM-M12-UserDemo-M5Stack-20240927.zip) \#> 出厂固件功能说明 ¦ 出厂固件提供了`UVC`功能和`Wi-Fi图传`两种功能。<br/>UVC 功能可通过 USB 直连电脑，打开 PC 摄像头应用即可预览图像。<br/>Wi-Fi 图传功能需连接设备发出的 AP：AtomS3R-M12-WiFi，然后浏览器输入 192.168.4.1 即可以进入图传预览页面。 ### Easyloader ¦ Easyloader ¦ 下载链接 ¦ 备注 ¦ ¦ -------------------------------- ¦ -------------------------------------------------------------------------------------------------------------------------- ¦ ---- ¦ ¦ AtomS3R-M12 User Demo Easyloader ¦ [download](https://m5stack.oss-cn-shenzhen.aliyuncs.com/resource/docs/products/core/AtomS3R-M12/AtomS3R-M12-Demo-V0.1.exe) ¦ / ¦ ## 相关视频 - AtomS3R-M12 产品介绍以及案例展示 ## 产品对比 ::compare-table ¦ 产品对比 ¦ [AtomS3R-M12](/zh_CN/core/AtomS3R-M12) ![AtomS3R-M12](https://m5stack.oss-cn-shenzhen.aliyuncs.com/resource/docs/products/core/AtomS3R-M12/12.webp) ¦ [AtomS3R-Cam](/zh_CN/core/AtomS3R%20Cam) ![AtomS3R-Cam](https://m5stack.oss-cn-shenzhen.aliyuncs.com/resource/docs/products/core/AtomS3R%20Cam/12.webp) ¦ ¦ ---------- ¦ ------------------------------------------------------------------------------------------------------------------------------------------------------------------------------------------------------------------------------------- ¦ ---------------------------------------------------------------------------------------------------------------------------------------------------------------------------------------------------------------------------------------------------- ¦ ¦ **摄像头** ¦ **图像传感器**: OV3660<br/>**最大帧率**: 30 帧 / 秒 (fps)<br/>**输出格式**: RAW RGB，RGB565/555/444，CCIR656，YCbCr422，和 compression<br/>**光圈值**: F2.4<br/>**分辨率**: 3MP <br/>**焦距**: 1.8 ± 5% mm<br/>**视场角 (FOV)**: 120° ¦ **图像传感器**: GC0308 <br/>**最大帧率**: 30 帧 / 秒 (fps)<br/>**输出格式**: YCbCr4:2:2，RGB565，Raw Bayer<br/>**光圈**: F2.6<br/>**分辨率**: 0.3MP<br/>**传感器尺寸** (摄像头对角线长度): 1/6.5'' <br/>**焦距**: 2.43mm<br/>**视场角 (FOV)**: 57.6° ¦ ¦ 分辨率 ¦ 3MP ¦ 0.3MP ¦ ¦ 通讯方式 ¦ 支持 UVC 以及 Wi-Fi 等通讯方式 ¦ 支持 UVC 以及 Wi-Fi 等通讯方式 ¦ ¦ SoC ¦ ESP32-S3-PICO-1-N8R8 ¦ ESP32-S3-PICO-1-N8R8 ¦ ¦ 内存 ¦ 8MB Flash + 8MB PSRAM ¦ 8MB Flash + 8MB PSRAM ¦ ¦ 传感器 ¦ BMI270 + BMM150 ¦ BMI270 + BMM150 ¦ ¦ 天线 ¦ 增强的 3D 天线 ¦ 增强的 3D 天线 ¦ :: 如需对比 Atom 系列产品信息，可访问[产品选型表](/zh_CN/products_selector/m5atom_compare?select=C126-M12)，勾选目标产品即可获取对比结果。选型表涵盖核心参数、功能特性等关键信息，支持多产品同步比对。
AtomS3R | https://m5stack-doc.oss-cn-shenzhen.aliyuncs.com/680/Sch_M5_AtomS3R_v0.4.1_page_01.png | # AtomS3R <span class="product-sku">SKU:C126</span> ## 描述 **AtomS3R** 是一款基于 ESP32-S3 主控的高度集成的物联网可编程控制器。内部集成了 **ESP32-S3-PICO-1-N8R8** 主控、集成 Wi-Fi 功能、8 MB 片上 **Flash** 和 8 MB **PSRAM**；配有 0.85 英寸的彩色 **IPS 屏幕** ，屏幕下方有一个可编程按钮；内部有 5V 转 3.3V 的电路；内置三轴 **BMM150** 地磁传感器和六轴 **BMI270** 姿态传感器；配备 **USB Type-C** 接口用于供电和固件下载；带有一个 **HY2.0-4P** 扩展端口；底部有六个 **GPIO** 和电源引脚，便于扩展。与之前的产品相比，**AtomS3R** 的 **3D 天线** 经过增强，提供了更好的性能和更高的稳定性。产品尺寸仅为 **24.0 x 24.0 x 12.9mm** ，适用于各种嵌入式智能设备应用。 ## 教程 & 快速上手 learn>¦ ![Arduino IDE](https://m5stack.oss-cn-shenzhen.aliyuncs.com/resource/docs/static/assets/img/arduino/arduino_banner_01.png) ¦ [Arduino IDE](/zh_CN/arduino/m5atoms3r/program) ¦ 本教程将向你介绍，如何通过 Arduino IDE 编程控制 AtomS3R 设备。 ¦ learn>¦ ![UiFlow2](https://m5stack.oss-cn-shenzhen.aliyuncs.com/resource/docs/static/assets/img/uiflow2/uiflow2.0_banner_01.png) ¦ [UiFlow2](/zh_CN/uiflow2/atoms3r/program) ¦ 本教程将向你介绍，如何通过 UiFlow2 图形化编程平台控制 AtomS3R 设备。 ¦ learn>¦ ![Home Assistant](https://m5stack-doc.oss-cn-shenzhen.aliyuncs.com/1145/hhome_assistant_cover_02.jpg) ¦ [Home Assistant](/zh_CN/homeassistant/voice_assistant/atoms3r_with_atomic_echo_base_voice_assistant) ¦ 本教程介绍如何将 AtomS3R + Atomic Voice Base 结合，集成语音助手功能进入 Home Assistant。¦ ## 产品特性 - 集成 ESP32-S3-PICO-1-N8R8 主控 - 九轴传感器系统 (BMI270 六轴 + BMM150 三轴地磁传感器) - 8MB Flash 和 8MB PSRAM - 支持红外发射控制功能 - 可编程按键 - 0.85 寸 LCD 屏幕 - 可扩展的引脚与接口 - 开发平台 - UiFlow2 - Arduino IDE - ESP-IDF - PlatformIO ## 包装内容 - 1 x AtomS3R ## 应用场景 - 运动检测方向感知 - 智能设备控制 - 物联网应用 ## 规格参数 ¦ 规格 ¦ 参数 ¦ ¦ ------------------------- ¦ --------------------------------------------------------------------------------------------------------------- ¦ ¦ SoC ¦ ESP32-S3-PICO-1-N8R8@双核 Xtensa LX7 处理器，主频高达 240MHz ¦ ¦ USB ¦ USB OTG, USB Serial/JTAG ¦ ¦ Flash ¦ 8MB ¦ ¦ PSRAM ¦ 8MB Octal ¦ ¦ Wi-Fi ¦ 2.4 GHz Wi-Fi ¦ ¦ TFT 驱动 ¦ ST7735 ¦ ¦ 彩色 IPS 分辨率 ¦ 128 x 128 ¦ ¦ 六轴姿态传感器 (BMI270) ¦ 精度：0.05% (加速度)，0.05°/s (角速度) <br/>I2C 地址：0x68 ¦ ¦ 三轴地磁式传感器 (BMM150) ¦ 精度：0.3 μT <br/>挂载在 BMI270 上，通过 BMI270 获取磁力计数据 ¦ ¦ 红外 IR ¦ ∠180° 时红外线发射距离：12.46m (无遮挡情况下) ¦ ¦ 休眠电流 ¦ GPIO-5V 供电：DC 5V@11.63 uA<br/>Grove-5V 供电：DC 5V@10.75 uA<br/>USB-5V 供电：DC 5V@92.50 uA (含 PD 电阻损耗) ¦ ¦ 底部预留 GPIO ¦ G5/G6/G7/G8/G38/G39 ¦ ¦ 工作温度 ¦ 0 ~ 40°C ¦ ¦ 产品尺寸 ¦ 24.0 x 24.0 x 12.9mm ¦ ¦ 产品重量 ¦ 6.8g ¦ ¦ 包装尺寸 ¦ 85.0 x 65.0 x 15.5mm ¦ ¦ 毛重 ¦ 12.5g ¦ ## 操作说明 ?> BMM150 磁场干扰 ¦ 带有磁铁的产品可能对 BMM150 磁场传感器造成干扰，导致读数异常。当搭配含有磁铁的 M5 主控设备时，需拆除磁铁，同时避免 BMM150 传感器放置在强磁场附近。 ### 进入下载模式 如需烧录固件，请长按复位按键（大约 2 秒）直到内部绿色 LED 灯亮起，便可松开，此时设备已进入下载模式，等待烧录。 <img alt="schematics" src="https://m5stack.oss-cn-shenzhen.aliyuncs.com/resource/docs/products/core/AtomS3R/download%20mode.gif" width="30%" /> \#> LCD 屏幕背光控制 ¦ LCD 屏幕背光驱动的 PWM 信号频率推荐使用 500Hz，过高可能导致亮度调节功能异常。 ### IMU 三轴方向示意图 <img src="https://m5stack-doc.oss-cn-shenzhen.aliyuncs.com/680/IMU-AtomS3R.jpg" width="70%"> ## 原理图 - [AtomS3R 原理图 PDF](https://m5stack-doc.oss-cn-shenzhen.aliyuncs.com/680/Sch_M5_AtomS3R_v0.4.1.pdf) ## 管脚映射 <img src="https://m5stack-doc.oss-cn-shenzhen.aliyuncs.com/680/C126_PinMap_01.jpg" width="100%" /> ### RGB & BMI270 & IR & BUTTON ¦ ESP32-S3-PICO-1-N8R8 ¦ G0 ¦ G45 ¦ G47 ¦ G41 ¦ ¦ --------------------- ¦ ------- ¦ ------- ¦ ---------- ¦ -------- ¦ ¦ LP5562 (RGB 控制芯片) ¦ SYS_SCL ¦ SYS_SDA ¦ ¦ ¦ ¦ BMI270 (0x68) ¦ SYS_SCL ¦ SYS_SDA ¦ ¦ ¦ ¦ IR ¦ ¦ ¦ IR_LED_DRV ¦ ¦ ¦ BUTTON ¦ ¦ ¦ ¦ USER_BUT ¦ ### BMM150 ¦ BMI270 ¦ BMI270_ASDx ¦ BMI270_ASCx ¦ ¦ ------ ¦ ----------- ¦ ----------- ¦ ¦ BMM150 ¦ A_SDA ¦ A_SCL ¦ \#> BMM150 挂载于 BMI270 ¦ 通过 BMI270 的 Sensor Hub 辅助 I2C 接口接入 BMM150，实现统一的 9 轴传感数据采集。 ### SCREEN ¦ ESP32-S3-PICO-1-N8R8 ¦ LP5562_W ¦ G48 ¦ G42 ¦ G21 ¦ G15 ¦ G14 ¦ ¦ -------------------- ¦ -------- ¦ -------- ¦ ------- ¦ -------- ¦ ------- ¦ ------- ¦ ¦ 0.85Inch IPS ¦ LCD_BL ¦ DISP_RST ¦ DISP_RS ¦ SPI_MOSI ¦ SPI_SCK ¦ DISP_CS ¦ ### HY2.0-4P ::grove-table ¦ HY2.0-4P ¦ Black ¦ Red ¦ Yellow ¦ White ¦ ¦ ----------- ¦ ----- ¦ --- ¦ ------ ¦ ----- ¦ ¦ PORT.CUSTOM ¦ GND ¦ 5V ¦ G2 ¦ G1 ¦ :: ## 尺寸图 <img alt="module size" src="https://static-cdn.m5stack.com/resource/docs/products/core/AtomS3R/img-0cb94b8e-5cfc-4e52-930b-833ba8438078.png" width="100%" /> ## 结构文件 - [AtomS3R 结构文件](https://github.com/m5stack/M5_Hardware/tree/master/Products/C126_AtomS3R/Structures) ## 数据手册 - [ESP32-S3-PICO-1-N8R8](https://m5stack.oss-cn-shenzhen.aliyuncs.com/resource/docs/products/core/AtomS3R/esp32-s3-pico-1_datasheet_en.pdf) - [BMI270](https://m5stack.oss-cn-shenzhen.aliyuncs.com/resource/docs/datasheet/core/K128%20CoreS3/BMI270.PDF) - [BMM150](https://m5stack.oss-cn-shenzhen.aliyuncs.com/resource/docs/datasheet/core/K128%20CoreS3/BMM150.PDF) ## 软件开发 ## 快速上手 - [AtomS3R + Atomic Voice Base 语音助手](/zh_CN/homeassistant/voice_assistant/atoms3r_with_atomic_echo_base_voice_assistant) ### Arduino - [AtomS3R Arduino 快速上手](/zh_CN/arduino/m5atoms3r/program) - [AtomS3R Arduino 驱动库](https://github.com/m5stack/M5AtomS3) ### UiFlow2 - [AtomS3R UiFlow2 快速上手](/zh_CN/uiflow2/atoms3r/program) ### PlatformIO ```bash [env:m5stack-atoms3r] platform = espressif32@6.7.0 board = esp32-s3-devkitc-1 framework = arduino board_build.arduino.memory_type = qio_opi build_flags = -DESP32S3 -DBOARD_HAS_PSRAM -mfix-esp32-psram-cache-issue -DCORE_DEBUG_LEVEL=5 -DARDUINO_USB_CDC_ON_BOOT=1 -DARDUINO_USB_MODE=1 lib_deps = M5Unified=https://github.com/m5stack/M5Unified ``` ### ESP-IDF - [AtomS3R 出厂固件](https://github.com/m5stack/M5AtomS3-UserDemo/tree/atoms3r) ### Easyloader ¦ Easyloader ¦ 下载链接 ¦ 备注 ¦ ¦ ---------------------------- ¦ ---------------------------------------------------------------------------------------------------------------------- ¦ ---- ¦ ¦ AtomS3R User Demo Easyloader ¦ [download](https://m5stack.oss-cn-shenzhen.aliyuncs.com/resource/docs/products/core/AtomS3R/AtomS3R-UserDemo-V0.1.exe) ¦ / ¦ ## 相关视频 - AtomS3R 产品介绍以及案例展示 ## 产品对比 ::compare-table ¦ Product Compare ¦ [AtomS3R](/zh_CN/core/AtomS3R) ![AtomS3R](https://m5stack.oss-cn-shenzhen.aliyuncs.com/resource/docs/products/core/AtomS3R/12.webp) ¦ [AtomS3](/zh_CN/core/AtomS3) ![AtomS3](https://static-cdn.m5stack.com/resource/docs/products/core/AtomS3/img-3e6a45a9-8d09-4a01-bb70-a7e39ad77cb6.webp) ¦ ¦ --------------- ¦ ----------------------------------------------------------------------------------------------------------------------------------- ¦ ------------------------------------------------------------------------------------------------------------------------------------------------------- ¦ ¦ SoC ¦ ESP32-S3-PICO-1-N8R8 ¦ ESP32-S3FN8 ¦ ¦ Memory ¦ 8MB Flash + 8MB PSRAM ¦ 8MB Flash ¦ ¦ Sensor ¦ BMI270 + BMM150 ¦ MPU6886 ¦ ¦ Antenna ¦ Enhanced 3D Antenna ¦ Standard 3D Antenna ¦ :: 如需对比 Atom 系列产品信息，可访问[产品选型表](/zh_CN/products_selector/m5atom_compare?select=C126)，勾选目标产品即可获取对比结果。选型表涵盖核心参数、功能特性等关键信息，支持多产品同步比对。 ## 版本变更 ¦ 上市日期 ¦ 产品变更 ¦ ¦ ---------- ¦ --------------------------------------- ¦ ¦ 2026.05.14 ¦ 屏幕驱动 IC 型号由 GC9107 变更为 ST7735 ¦ ¦ 2025.09.19 ¦ 首次发布 ¦
AtomS3U | https://m5stack-doc.oss-cn-shenzhen.aliyuncs.com/477/Sch_AtomS3U_v1.0_sch_01.png | # AtomS3U <span class="product-sku">SKU:K125</span> ## 描述 **AtomS3U** 是一款**U 盘**形态的 **ESP32-S3** 多功能开发板，采用乐鑫 ESP32-S3 主控芯片，双核 Xtensa LX7 处理器，主频 240 MHz ，自带 Wi-Fi 功能。其接口包括 USB Type-A 接口 **(支持 OTG)** ，1 个 Grove 口，6Pin@2.54mm 排母 (含 4 个 GPIO) ，外设包括 1 个 **PDM 麦克风** ，1 个**红外发射管**，1 个可编程 **RGB-LED** 。该产品可用于物联网人机交互、语音输入 / 识别 (STT) 、IO 控制等场景。 ## 教程 & 快速上手 learn>¦ ![UiFlow2](https://m5stack.oss-cn-shenzhen.aliyuncs.com/resource/docs/static/assets/img/uiflow2/uiflow2.0_banner_01.png) ¦ [UiFlow2](/zh_CN/uiflow2/atoms3u/program) ¦ 本教程将向你介绍，如何通过 UiFlow2 图形化编程平台控制 AtomS3U 设备。 ¦ ## 产品特性 - ESP32-S3FN8@240Mhz，Xtensa LX7，WIFI，USB-OTG - 集成可编程 RGB LED 与按键 - 内置红外发射器 - 可扩展的引脚与 GROVE 接口 - 开发平台 - UiFlow2 - Arduino IDE - ESP-IDF - PlatformIO ## 包装内容 - 1 x AtomS3U ## 应用场景 - 物联网控制器 - 语音录制、云端 STT 识别 ## 规格参数 ¦ 规格 ¦ 参数 ¦ ¦ ----------------- ¦ ---------------------------------------- ¦ ¦ SoC ¦ ESP32-S3FN8@Xtensa LX7 双核，主频 240MHz ¦ ¦ USB ¦ USB OTG, USB Serial/JTAG ¦ ¦ Wi-Fi ¦ 2.4 GHz Wi-Fi ¦ ¦ 麦克风 ¦ SPM1423 ¦ ¦ 接口 ¦ USB Type-A ¦ ¦ Grove 接口 ¦ PORT.A ¦ ¦ 2.54-6P 接口 ¦ GND/VIN_5V/G14/G17/G42/G40 ¦ ¦ 麦克风灵敏度 ¦ 94dB SPL@1KHz 典型值：-22dBFS ¦ ¦ 麦克风信噪比 ¦ 94dB SPL@1KHz，A 加权 典型值：61.4dB ¦ ¦ 支持输入声音频率 ¦ 100Hz ~ 10KHz ¦ ¦ 支持 PDM 时钟频率 ¦ 1.0 ~ 3.25MHz ¦ ¦ RGB 灯 ¦ WS2812 ¦ ¦ 产品尺寸 ¦ 53.0 x 20.0 x 10.3mm ¦ ¦ 产品重量 ¦ 8.5g ¦ ¦ 包装尺寸 ¦ 114.2 x 65.6 x 20.6mm ¦ ¦ 毛重 ¦ 16.3g ¦ ## 原理图 - [AtomS3U 原理图 PDF](https://m5stack-doc.oss-cn-shenzhen.aliyuncs.com/477/Sch_AtomS3U_v1.0.pdf) ## 管脚映射 <img src="https://m5stack-doc.oss-cn-shenzhen.aliyuncs.com/477/K125_PinMap_01.jpg" width="100%" /> ### SPM1423 - PDM ¦ AtomS3U ¦ G38 ¦ G39 ¦ 3.3V ¦ GND ¦ ¦ ------- ¦ ------- ¦ -------- ¦ ---- ¦ --- ¦ ¦ SPM1423 ¦ MIC_CLK ¦ MIC_DATA ¦ VCC ¦ GND ¦ ### IR & WS2812 & BUTTON ¦ AtomS3U ¦ G12 ¦ G35 ¦ G41 ¦ ¦ ------- ¦ --- ¦ --- ¦ --- ¦ ¦ IR ¦ TX ¦ ¦ ¦ ¦ WS2812 ¦ ¦ DIN ¦ ¦ ¦ BUTTON ¦ ¦ ¦ SW ¦ ### Ext Port-2.54 6P ¦ AtomS3U ¦ GND ¦ VIN_5V ¦ G14 ¦ G17 ¦ G42 ¦ G40 ¦ ¦ ------- ¦ --- ¦ ------ ¦ --- ¦ --- ¦ --- ¦ --- ¦ ### HY2.0-4P ::grove-table ¦ HY2.0-4P ¦ Black ¦ Red ¦ Yellow ¦ White ¦ ¦ ----------- ¦ ----- ¦ --- ¦ ------ ¦ ----- ¦ ¦ PORT.CUSTOM ¦ GND ¦ 5V ¦ G2 ¦ G1 ¦ :: ## 尺寸图 <img alt="module size" src="https://m5stack.oss-cn-shenzhen.aliyuncs.com/resource/docs/products/core/AtomS3U/module%20size.jpg" width="100%" /> ## 结构文件 - [AtomS3U 结构文件](https://github.com/m5stack/M5_Hardware/tree/master/Products/K125_AtomS3U/Structures) ## 数据手册 - [ESP32S3](https://m5stack-doc.oss-cn-shenzhen.aliyuncs.com/477/esp32-s3_technical_reference_manual_cn.pdf) - [SPM1423](https://m5stack.oss-cn-shenzhen.aliyuncs.com/resource/docs/datasheet/core/SPM1423HM4H-B_datasheet_en.pdf) ## 软件开发 ### Arduino - [AtomS3U Arduino 快速上手](/zh_CN/arduino/m5atoms3u/program) - [AtomS3U Arduino 测试程序](https://github.com/Tinyu-Zhao/M5AtomS3/tree/main/examples/AtomS3U) ### UiFlow2 - [AtomS3U UiFlow2 快速上手](/zh_CN/uiflow2/atoms3u/program) ### PlatformIO ```bash [env:m5stack-atoms3] platform = espressif32 board = esp32-s3-devkitc-1 framework = arduino upload_speed = 1500000 monitor_speed = 115200 build_flags = -DESP32S3 -DCORE_DEBUG_LEVEL=5 -DARDUINO_USB_CDC_ON_BOOT=1 -DARDUINO_USB_MODE=1 lib_deps = M5Unified=https://github.com/m5stack/M5Unified ``` ## 相关视频
Basic v2.6 | https://m5stack-doc.oss-cn-shenzhen.aliyuncs.com/480/M5-Core-Schematic_20171206_sch_01.png,https://m5stack-doc.oss-cn-shenzhen.aliyuncs.com/480/M5-Core-Schematic_20171206_sch_02.png,https://m5stack-doc.oss-cn-shenzhen.aliyuncs.com/480/M5-Core-Schematic_20171206_sch_03.png,https://m5stack-doc.oss-cn-shenzhen.aliyuncs.com/480/M5-Core-Schematic_20171206_sch_04.png,https://m5stack-doc.oss-cn-shenzhen.aliyuncs.com/480/M5-Core-Schematic_20171206_sch_05.png,https://m5stack-doc.oss-cn-shenzhen.aliyuncs.com/480/M5-Core-Schematic_20171206_sch_06.png | # Basic v2.6 <span class="product-sku">SKU:K001-V26</span> ## 描述 **Basic v2.6** 是一款高性价比的物联网入门级主控。采用乐鑫 **ESP32** 芯片，搭载 2 个低功耗 **Xtensa® 32-bit LX6** 微处理器，主频高达 **240 MHz** 。板载 **16 MB Flash** 内存组合，集成 **2.0 英寸全彩高清 IPS 显示面板**、**扬声器**、**TFCard 槽**等外设。全覆盖外壳，即便是在复杂的工业应用场景也能够保障电路运行的**稳定性**。内部总线提供多种常用接口资源 (ADC/DAC/I2C/UART/SPI 等) ，底部总线 15 x IO 引出，可拓展性强。适用于各种产品原型研发、工业控制、智能楼宇应用场景。 ## 教程 & 快速上手 learn>¦ ![Arduino IDE](https://m5stack.oss-cn-shenzhen.aliyuncs.com/resource/docs/static/assets/img/arduino/arduino_banner_01.png) ¦ [Arduino IDE](/zh_CN/arduino/m5core/program) ¦ 本教程将向你介绍，如何通过 Arduino IDE 编程控制 Basic 设备 ¦ learn>¦ ![UiFlow1](https://m5stack.oss-cn-shenzhen.aliyuncs.com/resource/docs/static/assets/img/uiflow/uiflow1.0_banner_01.png) ¦ [UiFlow1](/zh_CN/uiflow/m5core/program) ¦ 本教程将向你介绍，如何通过 UiFlow1 图形化编程平台控制 Basic 设备 ¦ learn>¦ ![UiFlow2](https://m5stack.oss-cn-shenzhen.aliyuncs.com/resource/docs/static/assets/img/uiflow2/uiflow2.0_banner_01.png) ¦ [UiFlow2](/zh_CN/uiflow2/m5core/program) ¦ 本教程将向你介绍，如何通过 UiFlow2 图形化编程平台控制 Basic 设备 ¦ ## 产品特性 - 基于 ESP32 开发 - 2.0 英寸 IPS 显示面板、扬声器、自定义按键 x3 - 内置锂电池供电、集成电源管理芯片，支持 Type-C 接口 - 16MB Flash - 15x IO 引出 - 集成全彩高清 IPS 显示面板与多种硬件外设 - 开发平台 - UiFlow1 - UiFlow2 - Arduino IDE - ESP-IDF - PlatformIO ## 包装内容 - 1 x Basic v2.6 - 10 x 杜邦线 - 1 x USB Type-C 连接线 (20cm) - 1 x 使用手册 - 1 x 贴纸 ## 应用场景 - 物联网控制器 - 创客 DIY 作品 - 智能家居控制 ## 规格参数 ¦ 规格 ¦ 参数 ¦ ¦ -------- ¦ --------------------------------------------------------------------- ¦ ¦ SoC ¦ ESP32-D0WDQ6-V3@双核处理器，主频 240MHz ¦ ¦ DMIPS ¦ 600 ¦ ¦ SRAM ¦ 520KB ¦ ¦ Flash ¦ 16MB ¦ ¦ Wi-Fi ¦ 2.4 GHz Wi-Fi ¦ ¦ 输入电源 ¦ 5V@500mA ¦ ¦ 接口 ¦ USB Type-C x1，I2C x1 ¦ ¦ IO ¦ G21，G22，G23，G19，G18，G3，G1，G16，G17，G2，G5，G25，G26，G35，G36 ¦ ¦ 按键 ¦ 物理按键 x 3 ¦ ¦ LCD 屏幕 ¦ 2.0"@320 x 240 ILI9342C IPS 面板，最高亮度 853nit ¦ ¦ 扬声器 ¦ 1W-0928 ¦ ¦ USB 芯片 ¦ CH9102F ¦ ¦ 天线 ¦ 2.4G 3D 天线 ¦ ¦ 电池 ¦ 110mAh @ 3.7V ¦ ¦ 外壳材质 ¦ Plastic (PC) ¦ ¦ 产品尺寸 ¦ 54.0 x 54.0 x 17.0mm ¦ ¦ 产品重量 ¦ 52.1g ¦ ¦ 包装尺寸 ¦ 94.8 x 65.4 x 25.3mm ¦ ¦ 毛重 ¦ 92.1g ¦ ## 操作说明 ### 开关机操作 - 开机：单击左侧红色电源键 - 关机：快速双击左侧红色电源键 ?> 注意 ¦ 默认情况下，USB 供电时，无法进行关机。 ## 原理图 - [M5Core 原理图 PDF](https://m5stack-doc.oss-cn-shenzhen.aliyuncs.com/480/M5-Core-Schematic_20171206.pdf) ## 管脚映射 ### LCD screen & TF card LCD pixels: 320x240 TF card supports up to 16GB ¦ ESP32-D0WDQ6-V3 ¦ G23 ¦ G19 ¦ G18 ¦ G14 ¦ G27 ¦ G33 ¦ G32 ¦ G4 ¦ ¦ --------------- ¦ --------- ¦ ---- ¦ --- ¦ --- ¦ --- ¦ --- ¦ --- ¦ --- ¦ ¦ ILI9342C ¦ MOSI/MISO ¦ ¦ CLK ¦ CS ¦ DC ¦ RST ¦ BL ¦ ¦ ¦ TF Card ¦ MOSI ¦ MISO ¦ CLK ¦ ¦ ¦ ¦ ¦ CS ¦ ### Button & Speaker ¦ ESP32-D0WDQ6-V3 ¦ G39 ¦ G38 ¦ G37 ¦ G25 ¦ ¦ --------------- ¦ -------- ¦ -------- ¦ -------- ¦ ----------- ¦ ¦ Button pin ¦ BUTTON A ¦ BUTTON B ¦ BUTTON C ¦ ¦ ¦ Speaker ¦ ¦ ¦ ¦ Speaker pin ¦ ### GROVE interface A & IP5306 The power management chip (IP5306) is a customized I2C version, and its I2C address is 0x75. Click [here](#) to view the Register manual of IP5306. ¦ ESP32-D0WDQ6-V3 ¦ G22 ¦ G21 ¦ 5V ¦ GND ¦ ¦ --------------- ¦ --- ¦ --- ¦ --- ¦ --- ¦ ¦ GROVE A ¦ SCL ¦ SDA ¦ 5V ¦ GND ¦ ¦ IP5306 (0x75) ¦ SCL ¦ SDA ¦ 5V ¦ GND ¦ ### IP5306 charge/discharge, voltage parameters ¦ Charge Range ¦ Charge Status ¦ ¦ ------------ ¦ ------------- ¦ ¦ 0.00 ~ 3.40V ¦ -> 0% ¦ ¦ 3.40 ~ 3.61V ¦ -> 25% ¦ ¦ 3.61 ~ 3.88V ¦ -> 50% ¦ ¦ 3.88 ~ 4.12V ¦ -> 75% ¦ ¦ 4.12 ~ / ¦ -> 100% ¦ ¦ Discharge Range ¦ Discharge Status ¦ ¦ --------------- ¦ ---------------- ¦ ¦ 4.20 ~ 4.07V ¦ -> 100% ¦ ¦ 4.07 ~ 3.81V ¦ -> 75% ¦ ¦ 3.81 ~ 3.55V ¦ -> 50% ¦ ¦ 3.55 ~ 3.33V ¦ -> 25% ¦ ¦ 3.33 ~ 0.00V ¦ -> 0% ¦ ### ESP32 ADC/DAC ¦ ADC1 ¦ ADC2 ¦ DAC1 ¦ DAC2 ¦ ¦ ---------- ¦ ------------------ ¦ ---------- ¦ ---------- ¦ ¦ 8 channels ¦ 10 channels ¦ 2 channels ¦ 2 channels ¦ ¦ G32-39 ¦ G0/2/4/12-15/25-27 ¦ G25 ¦ G26 ¦ ### HY2.0-4P ::grove-table ¦ HY2.0-4P ¦ Black ¦ Red ¦ Yellow ¦ White ¦ ¦ -------- ¦ ----- ¦ --- ¦ ------ ¦ ----- ¦ ¦ PORT.A ¦ GND ¦ 5V ¦ G21 ¦ G22 ¦ ¦ PORT.B ¦ GND ¦ 5V ¦ G26 ¦ G36 ¦ ¦ PORT.C ¦ GND ¦ 5V ¦ G17 ¦ G16 ¦ :: ### M5-Bus ::m5-bus-table ¦ FUNC ¦ PIN ¦ LEFT ¦ RIGHT ¦ PIN ¦ FUNC ¦ ¦ ------- ¦ ---- ¦ ---- ¦ ----- ¦ --- ¦ ------- ¦ ¦ ¦ GND ¦ 1 ¦ 2 ¦ G35 ¦ ADC ¦ ¦ ¦ GND ¦ 3 ¦ 4 ¦ G36 ¦ ADC ¦ ¦ ¦ GND ¦ 5 ¦ 6 ¦ RST ¦ EN ¦ ¦ MOSI ¦ G23 ¦ 7 ¦ 8 ¦ G25 ¦ DAC/SPK ¦ ¦ MISO ¦ G19 ¦ 9 ¦ 10 ¦ G26 ¦ DAC ¦ ¦ SCK ¦ G18 ¦ 11 ¦ 12 ¦ 3V3 ¦ ¦ ¦ RXD0 ¦ G3 ¦ 13 ¦ 14 ¦ G1 ¦ TXD0 ¦ ¦ RXD2 ¦ G16 ¦ 15 ¦ 16 ¦ G17 ¦ TXD2 ¦ ¦ Int SDA ¦ G21 ¦ 17 ¦ 18 ¦ G22 ¦ Int SCL ¦ ¦ GPIO ¦ G2 ¦ 19 ¦ 20 ¦ G5 ¦ GPIO ¦ ¦ I2S_SK ¦ G12 ¦ 21 ¦ 22 ¦ G13 ¦ I2S_WS ¦ ¦ I2S_OUT ¦ G15 ¦ 23 ¦ 24 ¦ G0 ¦ I2S_MK ¦ ¦ ¦ HPWR ¦ 25 ¦ 26 ¦ G34 ¦ I2S_IN ¦ ¦ ¦ HPWR ¦ 27 ¦ 28 ¦ 5V ¦ ¦ ¦ ¦ HPWR ¦ 29 ¦ 30 ¦ BAT ¦ ¦ :: ## 尺寸图 <img alt="module size" src="https://m5stack.oss-cn-shenzhen.aliyuncs.com/resource/docs/products/core/BASIC%20v2.6/module%20size.jpg" width="100%" /> ## 数据手册 - [ESP32](https://m5stack-doc.oss-cn-shenzhen.aliyuncs.com/644/esp32_datasheet_cn.pdf) - [ILI9342C](https://m5stack.oss-cn-shenzhen.aliyuncs.com/resource/docs/datasheet/core/ILI9342C-ILITEK.pdf) - [IP5306](https://m5stack.oss-cn-shenzhen.aliyuncs.com/resource/docs/datasheet/core/IIC_IP5306_REG_V1.4_cn.pdf) ## 软件开发 ### Arduino - [Basic v2.6 Arduino 快速上手](/zh_CN/arduino/m5core/program) - [Basic v2.6 Arduino 驱动库](https://github.com/m5stack/M5Stack/tree/master/examples/Basics) ### UiFlow1 - [Basic v2.6 UiFlow1 快速上手](/zh_CN/uiflow/m5core/program) ### UiFlow2 - [Basic v2.6 UiFlow2 快速上手](/zh_CN/uiflow2/m5core/program) ### PlatformIO ```bash [env:m5stack-core] platform = espressif32@6.7.0 board = m5stack-core-esp32 framework = arduino upload_speed = 1500000 monitor_speed = 115200 build_flags = -DCORE_DEBUG_LEVEL=5 lib_deps = M5Unified=https://github.com/m5stack/M5Unified ``` ### Easyloader ¦ Easyloader ¦ 下载链接 ¦ 备注 ¦ ¦ -------------------------- ¦ ------------------------------------------------------------------------------------------------------------------------------------- ¦ ---- ¦ ¦ Basic v2.6 Test Easyloader ¦ [download](https://static-cdn.m5stack.com/resource/docs/products/core/BASIC%20v2.6/ezLoader-5c8f07eb-2119-4482-a355-89b51e35db17.exe) ¦ / ¦ ## 相关视频 - 出厂固件 ## 产品对比 如需对比控制器系列产品信息，可访问[产品选型表](/zh_CN/products_selector/m5core_compare?select=K001-V26)，勾选目标产品即可获取对比结果。选型表涵盖核心参数、功能特性等关键信息，支持多产品同步比对。 <img src="https://m5stack.oss-cn-shenzhen.aliyuncs.com/resource/docs/products/core/basic_v2.7/compare.webp" width="60%" height="36%"> ## 版本变更 ¦ 发布日期 ¦ 产品变更 ¦ 备注 ¦ ¦ -------- ¦ ---------------------------------------------------------- ¦ ---------------------------------------------------------------------------------------------------------------------- ¦ ¦ 2017.7 ¦ 首次发布 (Core1.4) ¦ / ¦ ¦ 2019.7 ¦ TN 屏幕更换为 IPS 屏幕 (Core2.2) ¦ 请将 M5Stack 库升级到最新版本（v0.2.8 或更高）以解决屏幕反光问题 ¦ ¦ 2020.3 ¦ 电池容量从 150mAh 改为 110mAh (Core2.4) ¦ / ¦ ¦ 2020.6 ¦ Flash 容量从 4MB 改为 16MB (Core2.5) ¦ / ¦ ¦ 2021.10 ¦ 升级至 v2.6，更换 CP2104 为 CH9102，优化结构细节 (Core2.6) ¦ / ¦ ¦ 2023.4 ¦ 升级至 v2.7 ¦ 屏幕更换为玻璃屏幕以实现更清晰的显示。Grove 接口新增升压功能，稳定 5.1V 输出并具有更稳定的负载性能。新增电池电源开关。 ¦ \#> 注意 ¦**2018.2A** PCB 版本的设备不支持 C2C（Type-C to Type-C）连接和 PD 供电。 <img src="https://static-cdn.m5stack.com/resource/docs/products/core/basic_v2.6/basic_v2.6_2018.2a.webp" width="50%">
Basic | https://m5stack-doc.oss-cn-shenzhen.aliyuncs.com/480/M5-Core-Schematic_20171206_page_01.png,https://m5stack-doc.oss-cn-shenzhen.aliyuncs.com/480/M5-Core-Schematic_20171206_page_02.png,https://m5stack-doc.oss-cn-shenzhen.aliyuncs.com/480/M5-Core-Schematic_20171206_page_03.png,https://m5stack-doc.oss-cn-shenzhen.aliyuncs.com/480/M5-Core-Schematic_20171206_page_04.png,https://m5stack-doc.oss-cn-shenzhen.aliyuncs.com/480/M5-Core-Schematic_20171206_page_05.png,https://m5stack-doc.oss-cn-shenzhen.aliyuncs.com/480/M5-Core-Schematic_20171206_page_06.png | # Basic <span class="product-sku">SKU:K001</span> ## 描述 **Basic** 作为 M5Stack 开发套件系列中性价比极高的入门级产品，是开发新手的理想之选。它配备海量案例资源，搭载 ESP32 物联网芯片，集成 Wi-Fi ，内置 16 MB SPI 闪存，凭借双核低功耗设计，在各类应用场景中表现卓越。采用工业级外壳，外观精致，性能稳定，突破传统开发板仅用于验证和学习的局限，以快速成型和超低门槛的优势，助力开发者直达产品级成果，加速开发与产品化进程。由多个可堆叠模块和可扩展单元构成的强大硬件拓展体系，能快速搭建、验证物联网产品。 **Basic** 结构设计实用且巧妙，由上下可分离的两部分堆叠而成。顶部集成了电路板、芯片等关键组件，底部配备锂电池、M5-Bus 总线母座和拓展引脚，这种布局不仅方便操作，更为后续的功能拓展提供了便利 。 ## 教程 & 快速上手 learn>¦ ![UiFlow1](https://m5stack.oss-cn-shenzhen.aliyuncs.com/resource/docs/static/assets/img/uiflow/uiflow1.0_banner_01.png) ¦ [UiFlow](/zh_CN/uiflow/m5core/program) ¦ 本教程介绍如何通过 UiFlow1 图形化编程平台控制 Basic 设备。 ¦ learn>¦ ![UiFlow2](https://m5stack.oss-cn-shenzhen.aliyuncs.com/resource/docs/static/assets/img/uiflow2/uiflow2.0_banner_01.png) ¦ [UiFlow2](/zh_CN/uiflow2/m5core/program) ¦ 本教程介绍如何通过 UiFlow2 图形化编程平台控制 Basic 设备。 ¦ learn>¦ ![Arduino IDE](https://m5stack.oss-cn-shenzhen.aliyuncs.com/resource/docs/static/assets/img/arduino/arduino_banner_01.png) ¦ [Arduino IDE](/zh_CN/arduino/m5core/program) ¦ 本教程介绍如何通过 Arduino IDE 编程控制 Basic 设备。 ¦ ## 产品特性 - 基于 ESP32 开发 - 2.0 英寸 IPS 显示面板、扬声器、自定义按键 \*3 - 内置锂电池供电、集成电源管理芯片，支持 Type-C 接口 - 16MB Flash - 15x IO 引出 - 集成全彩高清 IPS 显示面板与多种硬件外设 - 开发平台 - UiFlow1 - UiFlow2 - Arduino IDE - ESP-IDF - PlatformIO ## 包装内容 - 1 x Basic - 10 x 杜邦线 - 1 x USB Type-C 连接线 (20cm) - 1 x 使用手册 - 1 x 贴纸 ## 应用场景 - 物联网控制器 - STEM 教育 - DIY 作品 - 智能家居设备 ## 规格参数 ¦ 规格 ¦ 参数 ¦ ¦ ------------- ¦ --------------------------------------------------------------------------- ¦ ¦ SoC ¦ ESP32-D0WDQ6-V3@双核处理器，主频 240MHz ¦ ¦ DMIPS ¦ 600 ¦ ¦ SRAM ¦ 520KB ¦ ¦ Flash ¦ 16MB ¦ ¦ Wi-Fi ¦ 2.4 GHz Wi-Fi ¦ ¦ 输入电压 ¦ 5V@500mA ¦ ¦ 主机接口 ¦ USB Type-C x 1，HY2.0-4P (I2C+I/O+UART) x 1 ¦ ¦ Core 底座接口 ¦ PIN (G21，G22，G23，G19，G18，G3，G1，G16，G17，G2，G5，G25，G26，G35，G36) ¦ ¦ IPS 屏幕 ¦ 2 inch，320x240 Colorful TFT LCD，ILI9342C，最高亮度 853nit ¦ ¦ 扬声器 ¦ 1W-0928 ¦ ¦ 按键 ¦ 自定义按键 x 3 ¦ ¦ 锂电池 ¦ 110mAh @ 3.7V ¦ ¦ 天线 ¦ 2.4G 3D 天线 ¦ ¦ 工作温度 ¦ 0 ~ 60°C ¦ ¦ 外壳材质 ¦ Plastic ( PC ) ¦ ¦ 产品尺寸 ¦ 54.0 x 54.0 x 17.0mm ¦ ¦ 产品重量 ¦ 49.5g ¦ ¦ 包装尺寸 ¦ 94.8 x 65.4 x 25.3mm ¦ ¦ 毛重 ¦ 89.5g ¦ ## 操作说明 ### 开关机操作 - 开机：单击左侧红色电源键 - 关机：快速双击左侧红色电源键 ?> 注意 ¦ 默认情况下，USB 供电时，无法进行关机。 ## 原理图 - [Basic 原理图 PDF](https://m5stack-doc.oss-cn-shenzhen.aliyuncs.com/480/M5-Core-Schematic_20171206.pdf) ## 管脚映射 ### LCD 屏幕 & microSD LCD 像素：320x240 microSD 最大支持 16GB ¦ ESP32-D0WDQ6-V3 ¦ G23 ¦ G19 ¦ G18 ¦ G14 ¦ G27 ¦ G33 ¦ G32 ¦ G4 ¦ ¦ --------------- ¦ --------- ¦ ---- ¦ --- ¦ --- ¦ --- ¦ --- ¦ --- ¦ --- ¦ ¦ ILI9342C ¦ MOSI/MISO ¦ / ¦ CLK ¦ CS ¦ DC ¦ RST ¦ BL ¦ ¦ ¦ microSD ¦ MOSI ¦ MISO ¦ CLK ¦ ¦ ¦ ¦ ¦ CS ¦ ### 按键 & 喇叭 ¦ ESP32-D0WDQ6-V3 ¦ G39 ¦ G38 ¦ G37 ¦ G25 ¦ ¦ --------------- ¦ -------- ¦ -------- ¦ -------- ¦ ------ ¦ ¦ 按键引脚 ¦ BUTTON A ¦ BUTTON B ¦ BUTTON C ¦ / ¦ ¦ 喇叭 ¦ ¦ ¦ ¦ DA PIN ¦ ### GROVE 接口 A & IP5306 电源管理芯片 (IP5306) 是定制 I2C 版本，它的 I2C 地址是 0x75。点击[这里](https://github.com/m5stack/M5-Schematic/blob/master/Core/IIC_IP5306_REG_V1.4.pdf)查看 IP5306 的寄存器手册。 ¦ ESP32-D0WDQ6-V3 ¦ G22 ¦ G21 ¦ 5V ¦ GND ¦ ¦ --------------- ¦ --- ¦ --- ¦ --- ¦ --- ¦ ¦ GROVE A ¦ SCL ¦ SDA ¦ 5V ¦ GND ¦ ¦ IP5306 (0x75) ¦ SCL ¦ SDA ¦ 5V ¦ GND ¦ ### IP5306 充 / 放电，电压参数 ¦ 充电 ¦ 放电 ¦ ¦ ------------------- ¦ -------------------- ¦ ¦ 0.00 ~ 3.40V -> 0% ¦ 4.20 ~ 4.07V -> 100% ¦ ¦ 3.40 ~ 3.61V -> 25% ¦ 4.07 ~ 3.81V -> 75% ¦ ¦ 3.61 ~ 3.88V -> 50% ¦ 3.81 ~ 3.55V -> 50% ¦ ¦ 3.88 ~ 4.12V -> 75% ¦ 3.55 ~ 3.33V -> 25% ¦ ¦ 4.12 ~ /-> 100% ¦ 3.33 ~ 0.00V -> 0% ¦ ### HY2.0-4P ::grove-table ¦ HY2.0-4P ¦ Black ¦ Red ¦ Yellow ¦ White ¦ ¦ -------- ¦ ----- ¦ --- ¦ ------ ¦ ----- ¦ ¦ PORT.A ¦ GND ¦ 5V ¦ G21 ¦ G22 ¦ ¦ PORT.B ¦ GND ¦ 5V ¦ G26 ¦ G36 ¦ ¦ PORT.C ¦ GND ¦ 5V ¦ G17 ¦ G16 ¦ :: ### ESP32 ADC/DAC ¦ ADC1 ¦ ADC2 ¦ DAC1 ¦ DAC2 ¦ ¦ ------ ¦ ------------------ ¦ ------ ¦ ------ ¦ ¦ 8 通道 ¦ 10 通道 ¦ 2 通道 ¦ 2 通道 ¦ ¦ G32-39 ¦ G0/2/4/12-15/25-27 ¦ G25 ¦ G26 ¦ ### 充电电流测量值 ¦ 充电电流 ¦ 充满后电流 (关机) ¦ 充满电 (开机) ¦ ¦ -------- ¦ ----------------- ¦ ------------- ¦ ¦ 0.55A ¦ - ¦ 0.066A ¦ ### M5-Bus ::m5-bus-table ¦ FUNC ¦ PIN ¦ LEFT ¦ RIGHT ¦ PIN ¦ FUNC ¦ ¦ ------- ¦ ---- ¦ ---- ¦ ----- ¦ ---- ¦ ------- ¦ ¦ ¦ GND ¦ 1 ¦ 2 ¦ G35 ¦ ADC ¦ ¦ ¦ GND ¦ 3 ¦ 4 ¦ G36 ¦ ADC ¦ ¦ ¦ GND ¦ 5 ¦ 6 ¦ RST ¦ EN ¦ ¦ MOSI ¦ G23 ¦ 7 ¦ 8 ¦ G25 ¦ DAC/SPK ¦ ¦ MISO ¦ G19 ¦ 9 ¦ 10 ¦ G26 ¦ DAC ¦ ¦ SCK ¦ G18 ¦ 11 ¦ 12 ¦ 3V3 ¦ ¦ ¦ RXD0 ¦ G3 ¦ 13 ¦ 14 ¦ G1 ¦ TXD0 ¦ ¦ RXD2 ¦ G16 ¦ 15 ¦ 16 ¦ G17 ¦ TXD2 ¦ ¦ Int SDA ¦ G21 ¦ 17 ¦ 18 ¦ G22 ¦ Int SCL ¦ ¦ GPIO ¦ G2 ¦ 19 ¦ 20 ¦ G5 ¦ GPIO ¦ ¦ I2S_SK ¦ G12 ¦ 21 ¦ 22 ¦ G13 ¦ I2S_WS ¦ ¦ I2S_OUT ¦ G15 ¦ 23 ¦ 24 ¦ G0 ¦ I2S_MK ¦ ¦ ¦ HPWR ¦ 25 ¦ 26 ¦ G34 ¦ I2S_IN ¦ ¦ ¦ HPWR ¦ 27 ¦ 28 ¦ 5V ¦ ¦ ¦ ¦ HPWR ¦ 29 ¦ 30 ¦ BAT ¦ ¦ :: ### 充电电流测量值 ¦ 充电电流 ¦ 完全充电电流（电源关闭） ¦ 完全充电电流（电源开启） ¦ ¦ -------- ¦ ------------------------ ¦ ------------------------ ¦ ¦ 0.55A ¦ - ¦ 0.066A ¦ ## 尺寸图 <img alt="module size" src="https://m5stack.oss-cn-shenzhen.aliyuncs.com/resource/docs/products/core/BASIC%20v2.6/module%20size.jpg" width="100%" /> ## 结构文件 - [Basic 结构文件](https://github.com/m5stack/M5_Hardware/tree/master/Products/K001/Structures) ## 数据手册 - [ESP32](https://m5stack-doc.oss-cn-shenzhen.aliyuncs.com/644/esp32_datasheet_cn.pdf) - [ILI9342C](https://m5stack.oss-cn-shenzhen.aliyuncs.com/resource/docs/datasheet/core/ILI9342C-ILITEK.pdf) - [IP5306](https://m5stack.oss-cn-shenzhen.aliyuncs.com/resource/docs/datasheet/core/IIC_IP5306_REG_V1.4_cn.pdf) ## 软件开发 ### Arduino - [Basic Arduino 快速上手](/zh_CN/arduino/m5core/program) - [Basic Arduino 驱动库](https://github.com/m5stack/M5Stack/tree/master/examples/Basics) - [Basic Arduino API](/zh_CN/arduino/m5core/button) ### UiFlow1 - [Basic UiFlow1 快速上手](/zh_CN/uiflow/m5core/program) ### UiFlow2 - [Basic UiFlow2 快速上手](/zh_CN/uiflow2/m5core/program) ### PlatformIO ```bash [env:m5stack-core] platform = espressif32@6.7.0 board = m5stack-core-esp32 framework = arduino upload_speed = 1500000 monitor_speed = 115200 build_flags = -DCORE_DEBUG_LEVEL=5 lib_deps = M5Unified=https://github.com/m5stack/M5Unified ``` ### USB 驱动 驱动下载 ¦ 点击下方连接下载匹配操作系统的驱动程序。目前存在两种驱动芯片版本，CP210X（适用于**CP2104**版本）/CP34X（适用于**CH9102**版本）驱动程序压缩包。在解压压缩包后，选择对应操作系统位数的安装包进行安装。(若您不确定您的设备所使用的 USB 芯片，可同时安装两种驱动。**CH9102_VCP_SER_MacOS v1.7**在安装过程中，可能出现报错，但实际上已经完成安装，忽略即可。) ¦ 驱动名称 ¦ 适用驱动芯片 ¦ 下载链接 ¦ ¦ ------------------------- ¦ ------------ ¦ ---------------------------------------------------------------------------------------------------- ¦ ¦ CP210x_VCP_Windows ¦ CP2104 ¦ [Download](https://m5stack.oss-cn-shenzhen.aliyuncs.com/resource/drivers/CP210x_VCP_Windows.zip) ¦ ¦ CP210x_VCP_MacOS ¦ CP2104 ¦ [Download](https://m5stack.oss-cn-shenzhen.aliyuncs.com/resource/drivers/CP210x_VCP_MacOS.zip) ¦ ¦ CP210x_VCP_Linux ¦ CP2104 ¦ [Download](https://m5stack.oss-cn-shenzhen.aliyuncs.com/resource/drivers/CP210x_VCP_Linux.zip) ¦ ¦ CH9102_VCP_SER_Windows ¦ CH9102 ¦ [Download](https://m5stack.oss-cn-shenzhen.aliyuncs.com/resource/drivers/CH9102_VCP_SER_Windows.exe) ¦ ¦ CH9102_VCP_SER_MacOS v1.7 ¦ CH9102 ¦ [Download](https://m5stack.oss-cn-shenzhen.aliyuncs.com/resource/drivers/CH9102_VCP_MacOS_v1.7.zip) ¦ ### Easyloader ¦ Easyloader ¦ 下载链接 ¦ 备注 ¦ ¦ ----------------------------- ¦ ------------------------------------------------------------------------------------------------------------------ ¦ ---- ¦ ¦ Basic Factory Test Easyloader ¦ [download](https://m5stack.oss-cn-shenzhen.aliyuncs.com/EasyLoader/Windows/CORE/EasyLoader_M5Core_FactoryTest.exe) ¦ / ¦ ### 其他 - [Basic 恢复出厂固件教程](/zh_CN/guide/restore_factory/m5core) ## 相关视频 喇叭，Wi-Fi，按键，加速计，TF-card (microSD) 卡，屏幕等硬件运行测试。 **M5Stack 的简介** ## 产品对比 如需对比控制器系列产品信息，可访问[产品选型表](/zh_CN/products_selector/m5core_compare?select=K001)，勾选目标产品即可获取对比结果。选型表涵盖核心参数、功能特性等关键信息，支持多产品同步比对。 ## 版本变更 ¦ 上市日期 ¦ 产品变动 ¦ 备注： ¦ ¦ -------- ¦ ----------------------------- ¦ --------------------------------------------------------------------- ¦ ¦ 2020.6 ¦ Flash 大小由 4MB 变更为 16MB ¦ / ¦ ¦ 2020.3 ¦ 电池容量 150mAh 变更为 110mAh ¦ / ¦ ¦ 2019.7 ¦ TN 屏幕变更为 IPS 屏幕 ¦ 请将您的 M5Stack 库升级到最新版本 (v0.2.8 以上)，以解决屏幕反色问题。 ¦ ¦ 2017.7 ¦ 首次发售 ¦ / ¦ \#> 注意 ¦**2018.2A**PCB 版本的设备不支持 C2C (Type-C to Type-C) 连接及 PD 供电。 <img src="https://static-cdn.m5stack.com/resource/docs/products/core/basic_v2.6/basic_v2.6_2018.2a.webp" width="50%">
Basic v2.7 | https://m5stack-doc.oss-cn-shenzhen.aliyuncs.com/480/M5-Core-Schematic_20171206_sch_01.png,https://m5stack-doc.oss-cn-shenzhen.aliyuncs.com/480/M5-Core-Schematic_20171206_sch_02.png,https://m5stack-doc.oss-cn-shenzhen.aliyuncs.com/480/M5-Core-Schematic_20171206_sch_03.png,https://m5stack-doc.oss-cn-shenzhen.aliyuncs.com/480/M5-Core-Schematic_20171206_sch_04.png,https://m5stack-doc.oss-cn-shenzhen.aliyuncs.com/480/M5-Core-Schematic_20171206_sch_05.png,https://m5stack-doc.oss-cn-shenzhen.aliyuncs.com/480/M5-Core-Schematic_20171206_sch_06.png | # Basic v2.7 <span class="product-sku">SKU:K001-V27</span> ## 描述 **Basic v2.7** 是一款高性价比的物联网入门级主控。采用乐鑫 **ESP32** 芯片，搭载 2 个低功耗 **Xtensa® 32-bit LX6** 微处理器，主频高达 **240 MHz** 。板载 **16 MB Flash** 内存组合，集成 **2.0 英寸全彩高清 IPS 显示面板**、**扬声器**、**TFCard 槽**等外设。全覆盖外壳，即便是在复杂的工业应用场景也能够保障电路运行的稳定性。内部总线提供多种常用接口资源 (ADC/DAC/I2C/UART/SPI 等) ，底部总线 15 x IO 引出，可拓展性强。适用于各种产品原型研发、工业控制、智能楼宇应用场景。 ## 教程 & 快速上手 learn>¦ ![UiFlow](https://m5stack.oss-cn-shenzhen.aliyuncs.com/resource/docs/static/assets/img/uiflow/uiflow1.0_banner_01.png) ¦ [UiFlow](/zh_CN/uiflow/m5core/program) ¦ 本教程介绍如何通过 UiFlow1 图形化编程平台控制 Basic 设备。 ¦ learn>¦ ![UiFlow2](https://m5stack.oss-cn-shenzhen.aliyuncs.com/resource/docs/static/assets/img/uiflow2/uiflow2.0_banner_01.png) ¦ [UiFlow2](/zh_CN/uiflow2/m5core/program) ¦ 本教程介绍如何通过 UiFlow2 图形化编程平台控制 Basic 设备。 ¦ learn>¦ ![Arduino IDE](https://m5stack.oss-cn-shenzhen.aliyuncs.com/resource/docs/static/assets/img/arduino/arduino_banner_01.png) ¦ [Arduino IDE](/zh_CN/arduino/m5core/program) ¦ 本教程介绍如何通过 Arduino IDE 编程控制 Basic 设备。 ¦ ## 产品特性 - 基于 ESP32 开发 - 2.0 英寸 IPS 显示面板、扬声器、自定义按键 \*3 - 内置锂电池供电、集成电源管理芯片，支持 Type-C 接口 - 16M Flash - 15x IO 引出 - 集成全彩高清 IPS 显示面板与多种硬件外设 - 开发平台 - UiFlow1 - UiFlow2 - Arduino IDE - ESP-IDF - PlatformIO ## 包装内容 - 1 x Basic v2.7 - 10 x 杜邦线 - 1 x USB Type-C 连接线 (20cm) - 1 x 使用手册 ## 应用场景 - 物联网控制器 - 创客 DIY 作品 - 智能家居控制 ## 规格参数 ¦ 规格 ¦ 参数 ¦ ¦ -------- ¦ --------------------------------------------------------------------- ¦ ¦ SoC ¦ ESP32-D0WDQ6-V3@双核处理器，主频 240MHz ¦ ¦ DMIPS ¦ 600 ¦ ¦ SRAM ¦ 520KB ¦ ¦ Flash ¦ 16MB ¦ ¦ Wi-Fi ¦ 2.4 GHz Wi-Fi ¦ ¦ 输入电源 ¦ 5V@500mA ¦ ¦ 接口 ¦ USB Type-C x1，I2C x1 ¦ ¦ IO ¦ G21，G22，G23，G19，G18，G3，G1，G16，G17，G2，G5，G25，G26，G35，G36 ¦ ¦ 按键 ¦ 物理按键 x 3 ¦ ¦ LCD 屏幕 ¦ 2.0"@320 x 240 ILI9342C IPS 面板，最高亮度 853nit ¦ ¦ 扬声器 ¦ 1W-0928 ¦ ¦ USB 芯片 ¦ CH9102F ¦ ¦ 天线 ¦ 2.4G 3D 天线 ¦ ¦ 电池 ¦ 110mAh @ 3.7V ¦ ¦ 外壳材质 ¦ Plastic (PC) ¦ ¦ 产品尺寸 ¦ 54.0 x 54.0 x 17.0mm ¦ ¦ 产品重量 ¦ 49.4g ¦ ¦ 包装尺寸 ¦ 88.0 x 56.0 x 22.0mm ¦ ¦ 毛重 ¦ 76.0g ¦ ## 操作说明 ### 开关机操作 - 开机：底部开关波动至**1**，单击左侧红色电源键 - 关机：在无 USB 供电的情况下，快速双击左侧红色电源键，或者将底部的开关拨动至**0**。 ?> 注意 ¦ 默认情况下，USB 供电时，无法进行关机。 ## 原理图 - [Basic v2.7 原理图 PDF](https://m5stack-doc.oss-cn-shenzhen.aliyuncs.com/480/M5-Core-Schematic_20171206.pdf) ## 管脚映射 ### LCD 屏幕 & microSD LCD 像素：320x240 microSD 最大支持 16GB ¦ ESP32-D0WDQ6-V3 ¦ G23 ¦ G19 ¦ G18 ¦ G14 ¦ G27 ¦ G33 ¦ G32 ¦ G4 ¦ ¦ --------------- ¦ --------- ¦ ---- ¦ --- ¦ --- ¦ --- ¦ --- ¦ --- ¦ --- ¦ ¦ ILI9342C ¦ MOSI/MISO ¦ ¦ CLK ¦ CS ¦ DC ¦ RST ¦ BL ¦ ¦ ¦ TF Card ¦ MOSI ¦ MISO ¦ CLK ¦ ¦ ¦ ¦ ¦ CS ¦ ### 按键 & 喇叭 ¦ ESP32-D0WDQ6-V3 ¦ G39 ¦ G38 ¦ G37 ¦ G25 ¦ ¦ --------------- ¦ -------- ¦ -------- ¦ -------- ¦ -------- ¦ ¦ 按键引脚 ¦ BUTTON A ¦ BUTTON B ¦ BUTTON C ¦ ¦ ¦ 喇叭 ¦ ¦ ¦ ¦ 喇叭引脚 ¦ ### GROVE 接口 A & IP5306 电源管理芯片 (IP5306) 是定制 I2C 版本，它的 I2C 地址是 0x75. 点击[这里](https://github.com/m5stack/M5-Schematic/blob/master/Core/IIC_IP5306_REG_V1.4.pdf)查看 IP5306 的寄存器手册。 ¦ ESP32-D0WDQ6-V3 ¦ G22 ¦ G21 ¦ 5V ¦ GND ¦ ¦ --------------- ¦ --- ¦ --- ¦ --- ¦ --- ¦ ¦ GROVE A ¦ SCL ¦ SDA ¦ 5V ¦ GND ¦ ¦ IP5306 (0x75) ¦ SCL ¦ SDA ¦ 5V ¦ GND ¦ ### IP5306 充 / 放电，电压参数 ¦ 充电 ¦ 放电 ¦ ¦ ------------------- ¦ -------------------- ¦ ¦ 0.00 ~ 3.40V -> 0% ¦ 4.20 ~ 4.07V -> 100% ¦ ¦ 3.40 ~ 3.61V -> 25% ¦ 4.07 ~ 3.81V -> 75% ¦ ¦ 3.61 ~ 3.88V -> 50% ¦ 3.81 ~ 3.55V -> 50% ¦ ¦ 3.88 ~ 4.12V -> 75% ¦ 3.55 ~ 3.33V -> 25% ¦ ¦ 4.12 ~ /-> 100% ¦ 3.33 ~ 0.00V -> 0% ¦ ### ESP32 ADC/DAC ¦ ADC1 ¦ ADC2 ¦ DAC1 ¦ DAC2 ¦ ¦ ------ ¦ ------------------ ¦ ------ ¦ ------ ¦ ¦ 8 通道 ¦ 10 通道 ¦ 2 通道 ¦ 2 通道 ¦ ¦ G32-39 ¦ G0/2/4/12-15/25-27 ¦ G25 ¦ G26 ¦ ### HY2.0-4P ::grove-table ¦ HY2.0-4P ¦ Black ¦ Red ¦ Yellow ¦ White ¦ ¦ -------- ¦ ----- ¦ --- ¦ ------ ¦ ----- ¦ ¦ PORT.A ¦ GND ¦ 5V ¦ G21 ¦ G22 ¦ ¦ PORT.B ¦ GND ¦ 5V ¦ G26 ¦ G36 ¦ ¦ PORT.C ¦ GND ¦ 5V ¦ G17 ¦ G16 ¦ :: ### M5-Bus ::m5-bus-table ¦ FUNC ¦ PIN ¦ LEFT ¦ RIGHT ¦ PIN ¦ FUNC ¦ ¦ ------- ¦ ---- ¦ ---- ¦ ----- ¦ --- ¦ ------- ¦ ¦ ¦ GND ¦ 1 ¦ 2 ¦ G35 ¦ ADC ¦ ¦ ¦ GND ¦ 3 ¦ 4 ¦ G36 ¦ ADC ¦ ¦ ¦ GND ¦ 5 ¦ 6 ¦ RST ¦ EN ¦ ¦ MOSI ¦ G23 ¦ 7 ¦ 8 ¦ G25 ¦ DAC/SPK ¦ ¦ MISO ¦ G19 ¦ 9 ¦ 10 ¦ G26 ¦ DAC ¦ ¦ SCK ¦ G18 ¦ 11 ¦ 12 ¦ 3V3 ¦ ¦ ¦ RXD0 ¦ G3 ¦ 13 ¦ 14 ¦ G1 ¦ TXD0 ¦ ¦ RXD2 ¦ G16 ¦ 15 ¦ 16 ¦ G17 ¦ TXD2 ¦ ¦ Int SDA ¦ G21 ¦ 17 ¦ 18 ¦ G22 ¦ Int SCL ¦ ¦ GPIO ¦ G2 ¦ 19 ¦ 20 ¦ G5 ¦ GPIO ¦ ¦ I2S_SK ¦ G12 ¦ 21 ¦ 22 ¦ G13 ¦ I2S_WS ¦ ¦ I2S_OUT ¦ G15 ¦ 23 ¦ 24 ¦ G0 ¦ I2S_MK ¦ ¦ ¦ HPWR ¦ 25 ¦ 26 ¦ G34 ¦ I2S_IN ¦ ¦ ¦ HPWR ¦ 27 ¦ 28 ¦ 5V ¦ ¦ ¦ ¦ HPWR ¦ 29 ¦ 30 ¦ BAT ¦ ¦ :: ## 尺寸图 <img alt="module size" src="https://m5stack.oss-cn-shenzhen.aliyuncs.com/resource/docs/products/core/BASIC%20v2.6/module%20size.jpg" width="100%" /> ## 结构文件 - [Basic v2.7 结构文件](https://github.com/m5stack/M5_Hardware/tree/master/Products/K001-V27_Basic_v2.7/Structures) ## 数据手册 - [ESP32](https://m5stack-doc.oss-cn-shenzhen.aliyuncs.com/644/esp32_datasheet_cn.pdf) - [ILI9342C](https://m5stack.oss-cn-shenzhen.aliyuncs.com/resource/docs/datasheet/core/ILI9342C-ILITEK.pdf) - [IP5306](https://m5stack.oss-cn-shenzhen.aliyuncs.com/resource/docs/datasheet/core/IIC_IP5306_REG_V1.4_cn.pdf) ## 软件开发 ### Arduino - [Basic v2.7 Arduino 快速上手](/zh_CN/arduino/m5core/program) - [Basic v2.7 Arduino 驱动库](https://github.com/m5stack/M5Stack/tree/master/examples/Basics) - [Basic v2.7 Arduino API](/zh_CN/arduino/m5core/button) ### UiFlow1 - [Basic v2.7 UiFlow1 快速上手](/zh_CN/uiflow/m5core/program) ### UiFlow2 - [Basic v2.7 UiFlow2 快速上手](/zh_CN/uiflow2/m5core/program) ### PlatformIO ```bash [env:m5stack-core] platform = espressif32@6.7.0 board = m5stack-core-esp32 framework = arduino upload_speed = 1500000 monitor_speed = 115200 build_flags = -DCORE_DEBUG_LEVEL=5 lib_deps = M5Unified=https://github.com/m5stack/M5Unified ``` ### USB 驱动 点击下方连接下载匹配操作系统的驱动程序。目前存在两种驱动芯片版本，CP34X（适用于**CH9102**）驱动程序压缩包。在解压压缩包后，选择对应操作系统位数的安装包进行安装。(若您不确定您的设备所使用的 USB 芯片，可同时安装两种驱动。**CH9102_VCP_SER_MacOS v1.7**在安装过程中，可能出现报错，但实际上已经完成安装，忽略即可。) 在使用时，若出现无法正常下载程序（提示超时或者 Failed to write to target RAM）的情况，可尝试重新安装设备驱动。 ¦ 驱动名称 ¦ 适用驱动芯片 ¦ 下载链接 ¦ ¦ ------------------------- ¦ ------------ ¦ ---------------------------------------------------------------------------------------------------- ¦ ¦ CH9102_VCP_SER_Windows ¦ CH9102 ¦ [Download](https://m5stack.oss-cn-shenzhen.aliyuncs.com/resource/drivers/CH9102_VCP_SER_Windows.exe) ¦ ¦ CH9102_VCP_SER_MacOS v1.7 ¦ CH9102 ¦ [Download](https://m5stack.oss-cn-shenzhen.aliyuncs.com/resource/drivers/CH9102_VCP_MacOS_v1.7.zip) ¦ ### Easyloader ¦ Easyloader ¦ 下载链接 ¦ 备注 ¦ ¦ -------------------------- ¦ ------------------------------------------------------------------------------------------------------------------ ¦ ---- ¦ ¦ Basic v2.7 Test Easyloader ¦ [download](https://m5stack.oss-cn-shenzhen.aliyuncs.com/EasyLoader/Windows/CORE/EasyLoader_M5Core_FactoryTest.exe) ¦ / ¦ ## 相关视频 - 喇叭，Wi-Fi，按键，加速计，TF-card (microSD) 卡，屏幕等硬件运行测试。 **M5Stack 的简介** - 将传感器连接到 EzData 组建智能家居 ## 产品对比 如需对比控制器系列产品信息，可访问[产品选型表](/zh_CN/products_selector/m5core_compare?select=K001-V27)，勾选目标产品即可获取对比结果。选型表涵盖核心参数、功能特性等关键信息，支持多产品同步比对。 <img src="https://m5stack.oss-cn-shenzhen.aliyuncs.com/resource/docs/products/core/basic_v2.7/compare.webp" width="60%" height="36%"> ## 版本变更 ¦ 上市日期 ¦ 产品变动 ¦ 备注 ¦ ¦ -------- ¦ ---------------------------------------------------------- ¦ -------------------------------------------------------------------------------------------------- ¦ ¦ 2023.4 ¦ 升级 v2.7 版本 ¦ 屏幕改为玻璃屏，显示更清晰，Grove 口增加了升压功能，稳定 5.1v 输出，带负载更稳定；增加电池供电开关 ¦ ¦ 2021.10 ¦ 升级为 v2.6，改变 CP2104 为 CH9102，优化结构细节 (Core2.6) ¦ / ¦ ¦ 2020.6 ¦ Flash 大小由 4MB 变更为 16MB (Core2.5) ¦ / ¦ ¦ 2020.3 ¦ 电池容量 150mAh 变更为 110mAh (Core2.4) ¦ / ¦ ¦ 2019.7 ¦ TN 屏幕变更为 IPS 屏幕 (Core2.2) ¦ 请将您的 M5Stack 库升级到最新版本 (v0.2.8 以上)，以解决屏幕反色问题 ¦ ¦ 2017.7 ¦ 首次发售 (Core1.4) ¦ / ¦ \#> 注意 ¦**2018.2A**PCB 版本的设备不支持 C2C (Type-C to Type-C) 连接及 PD 供电。 <img src="https://static-cdn.m5stack.com/resource/docs/products/core/basic_v2.6/basic_v2.6_2018.2a.webp" width="50%">
Capsule v1.1 | https://m5stack-doc.oss-cn-shenzhen.aliyuncs.com/496/Sch_M5Capsule_sch_01.png,https://m5stack-doc.oss-cn-shenzhen.aliyuncs.com/496/Sch_M5Capsule_sch_02.png | # Capsule v1.1 <span class="product-sku">SKU:K129-V11</span> ## 描述 **Capsule v1.1**是 Capsule 的迭代升级产品，核心升级为主控由 Stamp-S3 更换为 Stamp-S3A，硬件性能与使用体验进一步优化。 **Capsule v1.1**集成传感采集、电源供电、数据存储与主控驱动等一体化功能，搭载高性能 BMI270 IMU 惯性测量单元，可实现精准运动轨迹追踪与姿态管控；内置 SPM1423 麦克风，支持音频录制、声音识别及语音唤醒功能，搭配红外传感器可实现遥控操控。 供电配置内置 250mAh 锂电池，同时支持外接扩容电池，充分保障设备长时间稳定运行；板载 microSD 卡槽，可灵活拓展存储空间，满足数据日志记录与媒体文件存储需求。搭载 RTC8563 实时时钟模块，可精准提供时间日期信息，还支持定时唤醒，有效实现设备低功耗运行。 设备集成蜂鸣器用于语音提示与状态反馈，预留 Proto 排母拓展接口，可自由对接各类自定义传感器与功能拓展板，适配多样化项目开发需求。机身内置四颗强磁铁与两处 M3 螺丝固定孔，支持磁吸摆放与螺丝安装，大幅拓宽使用场景。 本产品可应用于物联网搭建、嵌入式开发、环境传感监测、智能终端数据采集等各类项目场景。 ## 教程 & 快速上手 learn>¦ ![Arduino IDE](https://m5stack.oss-cn-shenzhen.aliyuncs.com/resource/docs/static/assets/img/arduino/arduino_banner_01.png) ¦ [Arduino IDE](/zh_CN/arduino/m5capsule/program) ¦ 本教程将向你介绍，如何通过 Arduino IDE 编程控制 Capsule 设备。 ¦ learn>¦ ![UiFlow2](https://m5stack.oss-cn-shenzhen.aliyuncs.com/resource/docs/static/assets/img/uiflow2/uiflow2.0_banner_01.png) ¦ [UiFlow2](/zh_CN/uiflow2/m5capsule/program) ¦ 本教程将向你介绍，如何通过 UiFlow2 图形化编程平台控制 Capsule 设备。 ¦ ## 产品特性 - 集成蜂鸣器与状态反馈 - 集成 BMI270 姿态追踪 - 支持麦克风与红外遥控 - 内置 250mAh 及外接电池 - 自带 RTC8563 定时唤醒 - 开发平台 - UiFlow2 - Arduino IDE - ESP-IDF - PlatformIO ## 包装内容 - 1 x Capsule v1.1 ## 应用场景 - 姿态控制与运动追踪 - 音频录制与语音唤醒 - 低功耗定时数据采集 - 红外遥控智能终端 - 嵌入式系统开发 ## 规格参数 ¦ 规格 ¦ 参数 ¦ ¦ -------------- ¦ ----------------------------------------------------------------------------------------------------------- ¦ ¦ SoC ¦ ESP32-S3FN8 ¦ ¦ Flash ¦ 8MB ¦ ¦ 六轴姿态传感器 ¦ BMI270 ¦ ¦ MEME 麦克风 ¦ SPM1423 ¦ ¦ 时钟芯片 ¦ BM8563 ¦ ¦ 电池容量大小 ¦ 250mAh ¦ ¦ 红外遥控距离 ¦ ∠180° 时红外线发射距离 (直线距离)：330CM <br/>∠90° 时红外线发射距离：48CM <br/>∠45° 时红外线发射距离：134CM ¦ ¦ 休眠电流 ¦ 电池供电 DC 4.2V@35uA ¦ ¦ 工作电流 ¦ 电池供电 DC 4.2V@144mA ¦ ¦ 产品尺寸 ¦ 40.0 x 24.0 x 16.2mm ¦ ¦ 产品重量 ¦ 18.7g ¦ ¦ 包装尺寸 ¦ 99.2 x 63.1 x 14.7mm ¦ ¦ 毛重 ¦ 26.3g ¦ ## 操作说明 ### 开关机操作 - 开机：可通过按 "WAKE" 按钮，以及 RTC 定时触发的 IRQ 信号进行唤醒启动，在完成触发唤醒信号后，在程序初始化中需要设置 hold (G46) 引脚为高电平 (1) 对电源进行维持，否则设备将重新进入休眠状态。 - 关机：在无 USB 外部供电时，按 RST 按键实现，或者无 USB 外部供电时，在程序运行中设置 HOLD (G46)=0，即实现断电关机。 ### 进入下载模式 进入下载模式请在开机的时候按 StampS3A 上的 G0 按键。 <img alt="schematics" src="https://m5stack.oss-cn-shenzhen.aliyuncs.com/resource/docs/products/core/M5Capsule/capsule%20(2).gif" width="30%" /> ### IMU 三轴方向示意图 <img src="https://m5stack-doc.oss-cn-shenzhen.aliyuncs.com/496/IMU-Capsule.jpg" width="70%"> ## 原理图 - [Capsule v1.1 原理图 PDF](https://m5stack-doc.oss-cn-shenzhen.aliyuncs.com/496/Sch_M5Capsule.pdf) ## 管脚映射 <img src="https://m5stack-doc.oss-cn-shenzhen.aliyuncs.com/1248/K129-V11-pinmap-sticker.jpg" width="40%" /> ### Capsule Bus ::m5-bus-table ¦ FUNC ¦ PIN ¦ LEFT ¦ RIGHT ¦ PIN ¦ FUNC ¦ ¦ ---- ¦ ----- ¦ ---- ¦ ----- ¦ ------- ¦ ------- ¦ ¦ ¦ G1 ¦ 1 ¦ 2 ¦ 5V_OUT ¦ ¦ ¦ ¦ G3 ¦ 3 ¦ 4 ¦ VBAT_IN ¦ ¦ ¦ ¦ G5 ¦ 5 ¦ 6 ¦ WAKE ¦ ¦ ¦ ¦ G7 ¦ 7 ¦ 8 ¦ 3V3 ¦ ¦ ¦ ¦ G9 ¦ 9 ¦ 10 ¦ G43 ¦ UART_TX ¦ ¦ ¦ GND ¦ 11 ¦ 12 ¦ G44 ¦ UART_RX ¦ ¦ ¦ 5V_IN ¦ 13 ¦ 14 ¦ EN ¦ ¦ ¦ ¦ G13 ¦ 15 ¦ 16 ¦ Boot ¦ ¦ ¦ ¦ G15 ¦ 17 ¦ 18 ¦ GND ¦ ¦ :: ### 功能外设 ¦ Capsule ¦ G10 ¦ G8 ¦ G40 ¦ G41 ¦ G4 ¦ G42 ¦ G2 ¦ ¦ ------------ ¦ --- ¦ --- ¦ --- ¦ --- ¦ ----- ¦ ------ ¦ ------ ¦ ¦ BMI270(0x69) ¦ SCL ¦ SDA ¦ ¦ ¦ ¦ ¦ ¦ ¦ BM8563(0x51) ¦ SCL ¦ SDA ¦ ¦ ¦ ¦ ¦ ¦ ¦ SPM1423 ¦ ¦ ¦ CLK ¦ DAT ¦ ¦ ¦ ¦ ¦ IR ¦ ¦ ¦ ¦ ¦ IR_TX ¦ ¦ ¦ ¦ Wake Button ¦ ¦ ¦ ¦ ¦ ¦ Button ¦ ¦ ¦ Buzzer ¦ ¦ ¦ ¦ ¦ ¦ ¦ Signal ¦ ### microSD ¦ Capsule ¦ G11 ¦ G12 ¦ G14 ¦ G39 ¦ ¦ ------- ¦ --- ¦ ---- ¦ --- ¦ ---- ¦ ¦ microSD ¦ CS ¦ MOSI ¦ CLK ¦ MISO ¦ ### HY2.0-4P ::grove-table ¦ HY2.0-4P ¦ Black ¦ Red ¦ Yellow ¦ White ¦ ¦ ----------- ¦ ----- ¦ --- ¦ ------ ¦ ----- ¦ ¦ PORT.CUSTOM ¦ GND ¦ 5V ¦ G13 ¦ G15 ¦ :: ## 尺寸图 - [Capsule v1.1 模型尺寸PDF](https://m5stack-doc.oss-cn-shenzhen.aliyuncs.com/1248/K129-V11_Capsule_v1.1_model_size.pdf) <img src="https://m5stack-doc.oss-cn-shenzhen.aliyuncs.com/1248/K129-V11_Capsule_v1.1_model_size_page_01.png" width="100%"> ## 结构文件 - [Capsule v1.1 结构文件](https://github.com/m5stack/M5_Hardware/tree/master/Products/K129-V11_Capsule_v1.1/Structures) ## 数据手册 - [ESP32-S3](https://m5stack-doc.oss-cn-shenzhen.aliyuncs.com/472/esp32-s3_datasheet_cn.pdf) - [BMI270](https://m5stack.oss-cn-shenzhen.aliyuncs.com/resource/docs/datasheet/core/K128%20CoreS3/BMI270.PDF) - [SPM1423](https://m5stack.oss-cn-shenzhen.aliyuncs.com/resource/docs/datasheet/core/SPM1423HM4H-B_datasheet_en.pdf) - [BM8563](https://m5stack.oss-cn-shenzhen.aliyuncs.com/resource/docs/datasheet/core/BM8563_V1.1_cn.pdf) ## 软件开发 ### Arduino - [Capsule v1.1 Arduino 快速上手](/zh_CN/arduino/m5capsule/program) - [Capsule v1.1 Arduino M5Unified 驱动库](https://github.com/m5stack/M5Unified) ### UiFlow2 - [Capsule v1.1 UiFlow2 快速上手](/zh_CN/uiflow2/m5capsule/program) ## 相关视频 ## 产品对比 ::compare-table ¦ 产品对比项 ¦ [Capsule v1.1](/zh_CN/core/Capsule_v1.1)![Capsule v1.1](https://m5stack-doc.oss-cn-shenzhen.aliyuncs.com/1248/K129-V11_Capsule_v1.1_main_pictures_02.webp) ¦ [Capsule](/zh_CN/core/M5Capsule)![Capsule](https://static-cdn.m5stack.com/resource/docs/products/core/M5Capsule/img-2071b849-e525-481a-a197-2eed1b133027.webp) ¦ ¦ ---------------------- ¦ ---------------------------------------------------------------------------------------------------------------------------------------------------------- ¦ -------------------------------------------------------------------------------------------------------------------------------------------------------------- ¦ ¦ 核心模组 ¦ Stamp-S3A ¦ StampS3 ¦ ¦ 天线设计 ¦ 优化设计，信号更强 ¦ 常规设计 ¦ ¦ StampS3 模组 Boot 按键 ¦ 优化按键手感，按键采用 4.0 x 3.0 x 2.0mm 规格 ¦ 按键规格 2.6 x 1.6 x 0.55mm ¦ ¦ 功耗表现 ¦ 经过优化，实现更低功耗 ¦ 常规设计 ¦ ::
Cardputer v1.1 | https://m5stack-doc.oss-cn-shenzhen.aliyuncs.com/1127/Sch_M5Cardputer_sch_01.png,https://m5stack-doc.oss-cn-shenzhen.aliyuncs.com/1127/Sch_M5Cardputer_sch_02.png,https://m5stack-doc.oss-cn-shenzhen.aliyuncs.com/1127/M5Cardputer_Base_sch_01.png,https://m5stack-doc.oss-cn-shenzhen.aliyuncs.com/1150/Sch_StampS3_v0.3.3_page_01.png | # Cardputer v1.1 <span class="product-sku">SKU:K132-V11</span> ## 描述 **Cardputer v1.1** 是一款面向工程师的高性能卡片电脑，在原有 Cardputer 的基础上实现了全面升级。新版产品采用全新的 **Stamp-S3A** 主控，并针对核心模组天线与按键进行了优化，从而显著提升了系统稳定性与用户操作体验。 在控制交互方面，产品配置了 **56 按键**键盘和 1.14 寸 **TFT** 屏幕，实现高效的显示与操作；板载 SPM1423 数字 MEMS **麦克风**支持录音及唤醒功能，并通过腔体**喇叭**输出音频；同时，红外发射管提供对外**红外**控制交互能力。 扩展功能上，内置 Grove 接口便于自定义传感器扩展；存储方面配备了 Micro **SD** 卡槽，方便扩容存储空间。供电系统采用内部 120mAh 与底座 1400mAh **锂电池**供电方案，并集成了锂电池充电及升压降压电路，大幅提升续航能力。结构设计上，底座配有磁铁实现金属吸附，且兼容乐高孔扩展。 该产品适用于工程师快速功能验证、工业控制、家居控制系统等多种应用场景。 ## 教程 & 快速上手 learn>¦ ![Arduino IDE](https://m5stack.oss-cn-shenzhen.aliyuncs.com/resource/docs/static/assets/img/arduino/arduino_banner_01.png) ¦ [Arduino IDE](/zh_CN/arduino/m5cardputer/program) ¦ 本教程将向你介绍，如何通过 Arduino IDE 编程控制 Cardputer v1.1 设备 ¦ learn>¦ ![UiFlow2](https://m5stack.oss-cn-shenzhen.aliyuncs.com/resource/docs/static/assets/img/uiflow2/uiflow2.0_banner_01.png) ¦ [UiFlow2](/zh_CN/uiflow2/cardputer/program) ¦ 本教程将向你介绍，如何通过 UiFlow2 图形化编程平台控制 Cardputer v1.1 设备 ¦ ## 注意事项 - LCD 与 RGB LED 使用注意事项：由于 RGB 与 LCD 背光共用电源，当 LCD 背光亮度低于 100% 时，RGB 无法正常供电，请在背光亮度全开的状态下使用 RGB 功能。 ## 产品特性 - Stamp-S3A 微控制器 - 56 按键键盘 - 1.14 寸 TFT 屏幕 - 腔体喇叭和 SPM1423 数字 MEMS 麦克风 - 红外发射管用于红外控制交互 - HY2.0-4P 接口 - microSD 卡槽 - 内置 120mAh 和底座中的 1400mAh 锂电池 - 底座带有磁铁 - 兼容乐高孔扩 - 开发平台 - UiFlow2 - Arduino IDE - ESP-IDF - PlatformIO ## 包装内容 - 1 x Cardputer V1.1 - 1 x 内六角扳手 L 形 1.5mm (适配 M2 螺丝) ## 应用场景 - 快速功能验证和原型设计 - 工业控制和自动化 - 家居控制系统 - 数据采集和传感器监测 - 嵌入式系统开发和学习 - 无线通信和物联网 (IoT) 项目 ## 规格参数 ¦ 规格 ¦ 参数 ¦ ¦ ------------ ¦ -------------------------------------------------------------------------------------------------------- ¦ ¦ SoC ¦ ESP32-S3FN8@Xtensa LX7 双核，主频 240MHz ¦ ¦ USB ¦ USB OTG, USB Serial/JTAG ¦ ¦ Flash ¦ 8MB ¦ ¦ Wi-Fi ¦ 2.4 GHz Wi-Fi ¦ ¦ 外部存储扩展 ¦ microSD ¦ ¦ 键盘 ¦ 56 按键 (4 x 14) ¦ ¦ 按键 ¦ 1 x 复位按键 + 1 x 用户按键 ¦ ¦ Grove ¦ 1 x HY2.0-4P ¦ ¦ 电池容量 ¦ 120mAh+1400mAh（底座中） ¦ ¦ 屏幕 ¦ ST7789V2@1.14 Inch,240 x 135px ¦ ¦ 腔体喇叭 ¦ 8Ω@1W<br/>I2S@NS4168 ¦ ¦ 麦克风 ¦ MEMS 麦克风 @SPM1423 ¦ ¦ 红外发射距离 ¦ ∠0° 时红外线发射距离 (直线距离)：410cm <br/>∠90° 时红外线发射距离：66cm<br/>∠45° 时红外线发射距离：170cm ¦ ¦ 休眠电流 ¦ DC 4.2V@0.15uA ¦ ¦ 工作电流 ¦ IR 发射模式下：DC 4.2V/148.07mA <br/>按键模式下：DC 4.2V/138.93mA ¦ ¦ 工作温度 ¦ 0 ~ 40°C ¦ ¦ 产品尺寸 ¦ 84.0 x 54.0 x 19.7mm ¦ ¦ 产品重量 ¦ 90.0g ¦ ¦ 包装尺寸 ¦ 145.7 x 95.0 x 20.7mm ¦ ¦ 毛重 ¦ 106.8g ¦ ## 操作说明 ### 进入下载模式 如果要进入下载模式，请将 Cardputer v1.1 侧面的开关键置于`OFF`状态，然后在开机前按住`G0`按键，在设备后通电后释放，之后设备将进入下载模式。 <img alt="schematics" src="https://m5stack.oss-cn-shenzhen.aliyuncs.com/resource/docs/products/core/Cardputer/cardputer%20(2).gif" width="30%" /> ### 充电注意事项 Cardputer v1.1 充电时，请将电源开关切换至`ON`。 <img src="https://m5stack-doc.oss-cn-shenzhen.aliyuncs.com/1127/K132-V11_21.jpg" width="60%" /> ### 拆除注意事项 如果需要拆除面板上的 Stamp-S3A 的时候，务必小心背面的 FPC 线和 connector，轻轻拔起，否则容易损坏屏幕连接的座子。可参考[Cardputer Accessory Kit](/zh_CN/accessory/Cardputer%20Accessory%20Kit)中的操作视频。 ## 原理图 - [Cardputer V1.1 原理图 PDF](https://m5stack-doc.oss-cn-shenzhen.aliyuncs.com/1127/Sch_M5Cardputer.pdf) - [Cardputer V1.1 Base 原理图 PDF](https://m5stack-doc.oss-cn-shenzhen.aliyuncs.com/1127/M5Cardputer_Base.pdf) - [Stamp-S3A 原理图 PDF](https://m5stack-doc.oss-cn-shenzhen.aliyuncs.com/1150/Sch_StampS3_v0.3.3.pdf) ## 管脚映射 ### SPM1423 MIC ¦ ESP32-S3FN8 ¦ G46 ¦ G43 ¦ 3.3V ¦ GND ¦ ¦ ----------- ¦ --- ¦ --- ¦ ---- ¦ --- ¦ ¦ SPM1423 ¦ DAT ¦ CLK ¦ VCC ¦ GND ¦ ### microSD Socket ¦ ESP32-S3FN8 ¦ G12 ¦ G14 ¦ G40 ¦ G39 ¦ ¦ -------------- ¦ --- ¦ ---- ¦ --- ¦ ---- ¦ ¦ microSD Socket ¦ CS ¦ MOSI ¦ CLK ¦ MISO ¦ ### ST7789V2 & RGB LED ¦ ESP32-S3FN8 ¦ G38 ¦ G33 ¦ G34 ¦ G35 ¦ G36 ¦ G37 ¦ ¦ ----------- ¦ ------- ¦ --- ¦ --- ¦ --- ¦ --- ¦ --- ¦ ¦ ST7789V2 ¦ DISP_BL ¦ RST ¦ RS ¦ DAT ¦ SCK ¦ CS ¦ ¦ RGB LED ¦ VDD ¦ ¦ ¦ ¦ ¦ ¦ ### Keyboard & Battery Detect ¦ ESP32-S3FN8 ¦ G10 ¦ G7/G6/G5/G4/G3/G15/G13 ¦ G11/G9/G8 ¦ ¦ ------------------- ¦ --- ¦ ---------------------- ¦ --------- ¦ ¦ Battery Detect(ADC) ¦ ADC ¦ ¦ ¦ ¦ 74HC138 ¦ ¦ Y7~Y0 ¦ A2/A1/A0 ¦ ### Speaker & IR ¦ ESP32-S3FN8 ¦ G41 ¦ G42 ¦ G43 ¦ G44 ¦ ¦ ---------------- ¦ ---- ¦ ----- ¦ ----- ¦ --- ¦ ¦ NS4168 (Speaker) ¦ BCLK ¦ SDATA ¦ LRCLK ¦ ¦ ¦ IR ¦ ¦ ¦ ¦ TX ¦ ### HY2.0-4P ::grove-table ¦ HY2.0-4P ¦ Black ¦ Red ¦ Yellow ¦ White ¦ ¦ ----------- ¦ ----- ¦ --- ¦ ------ ¦ ----- ¦ ¦ PORT.CUSTOM ¦ GND ¦ 5V ¦ G2 ¦ G1 ¦ :: ## 尺寸图 <img alt="module size" src="https://static-cdn.m5stack.com/resource/docs/products/core/Cardputer/img-401ac270-d997-4164-ae79-d28be7a3dfaf.png" width="100%" /> ## 结构文件 - [Cardputer v1.1 结构文件](https://github.com/m5stack/M5_Hardware/tree/master/Products/K132-V11_Cardputer_v1.1/Structures) ## 数据手册 - [SPM1423](https://m5stack.oss-cn-shenzhen.aliyuncs.com/resource/docs/datasheet/core/SPM1423HM4H-B_datasheet_en.pdf) - [NS4168](https://m5stack.oss-cn-shenzhen.aliyuncs.com/resource/docs/datasheet/core/NS4168_CN_datasheet.pdf) - [ST7789V2](https://m5stack.oss-cn-shenzhen.aliyuncs.com/resource/docs/datasheet/unit/lcd/ST7789V2_SPEC_V1.0.pdf) ## 软件开发 ### Arduino - [Cardputer v1.1 Arduino 快速上手](/zh_CN/arduino/m5cardputer/program) - [Cardputer v1.1 Arduino 驱动库](https://github.com/m5stack/M5Cardputer) ### UiFlow2 - [Cardputer v1.1 UiFlow2 快速上手](/zh_CN/uiflow2/cardputer/program) ### PlatformIO ```bash [env:m5stack-cardputer] platform = espressif32@6.7.0 board = esp32-s3-devkitc-1 framework = arduino upload_speed = 1500000 build_flags = -DESP32S3 -DCORE_DEBUG_LEVEL=5 -DARDUINO_USB_CDC_ON_BOOT=1 -DARDUINO_USB_MODE=1 lib_deps = M5Cardputer=https://github.com/m5stack/M5Cardputer ``` ### ESP-IDF - [Cardputer v1.1 出厂固件](https://github.com/m5stack/M5Cardputer-UserDemo) ### Easyloader ¦ Easyloader ¦ 下载链接 ¦ 备注 ¦ ¦ ----------------------------------- ¦ ------------------------------------------------------------------------------------------------------------ ¦ ---- ¦ ¦ Cardputer v1.1 User Demo Easyloader ¦ [download](https://m5stack.oss-cn-shenzhen.aliyuncs.com/resource/docs/products/core/Cardputer/Cardputer.exe) ¦ / ¦ ## 相关视频 - Cardputer v1.1 产品介绍与案例展示 ## 产品对比 ::compare-table ¦ 产品对比项 ¦ [Cardputer v1.1](/zh_CN/core/Cardputer%20V1.1)<br/>![Cardputer v1.1](https://m5stack-doc.oss-cn-shenzhen.aliyuncs.com/1127/K132_v11_04.webp) ¦ [Cardputer](/zh_CN/core/Cardputer)<br/>![Cardputer](https://static-cdn.m5stack.com/resource/docs/products/core/Cardputer/img-a02d6727-4fa1-4b38-90e6-75e401d507de.webp) ¦ ¦ ---------------------- ¦ -------------------------------------------------------------------------------------------------------------------------------------------- ¦ ----------------------------------------------------------------------------------------------------------------------------------------------------------------------- ¦ ¦ 核心模组 ¦ Stamp-S3A ¦ StampS3 ¦ ¦ RGB LED 控制逻辑 ¦ RGB LED 与屏幕背光共用电源，控制逻辑经过优化 ¦ 通电即供电 ¦ ¦ 天线设计 ¦ 优化天线设计，信号接收更佳 ¦ 常规天线设计 ¦ ¦ StampS3 模组 Boot 按键 ¦ 优化按键手感，按键采用 4.0 x 3.0 x 2.0mm 规格 ¦ 按键规格 2.6 x 1.6 x 0.55mm ¦ ¦ 功耗表现 ¦ 经过优化，实现更低功耗 ¦ 常规设计 ¦ :: 如需对比 Cardputer 系列产品信息，可访问[产品选型表](/zh_CN/products_selector/m5cardputer_compare?select=K132-V11)，勾选目标产品即可获取对比结果。选型表涵盖核心参数、功能特性等关键信息，支持多产品同步比对。 ## 版本变更 ¦ 上市日期 ¦ 产品变动 ¦ ¦ -------- ¦ ------------------------------- ¦ ¦ 2025.8.2 ¦ 按键操作力由 260gf 变更为 160gf ¦ ¦ / ¦ 首次发售 ¦
Cardputer-Adv | https://m5stack-doc.oss-cn-shenzhen.aliyuncs.com/1178/Sch_M5CardputerAdv_v1.0_2025_06_20_17_19_58_page_01.png,https://m5stack-doc.oss-cn-shenzhen.aliyuncs.com/1178/Sch_M5CardputerAdv_v1.0_2025_06_20_17_19_58_page_02.png,https://m5stack-doc.oss-cn-shenzhen.aliyuncs.com/1178/Sch_M5CardputerAdv_v1.0_2025_06_20_17_19_58_page_03.png,https://m5stack-doc.oss-cn-shenzhen.aliyuncs.com/1178/Sch_M5CardputerAdv_v1.0_2025_06_20_17_19_58_page_04.png,https://m5stack-doc.oss-cn-shenzhen.aliyuncs.com/1150/Sch_StampS3_v0.3.3_page_01.png | # Cardputer-Adv <span class="product-sku">SKU:K132-Adv</span> ## 描述 **Cardputer-Adv** 是一款可编程卡片电脑，其核心采用 Stamp-S3A 主控模组（基于 ESP32-S3FN8），集成 1.14" LCD 屏幕与 56 键极简键盘以支持便捷的交互与输入操作。音频处理方面，设备集成 ES8311 音频编解码芯片，搭配高信噪比 MEMS 麦克风，NS4150B 功放芯片和 1W 扬声器，能够提供优质的音频输入输出能力。同时配备 3.5mm 音频输出接口可以用于外接耳机或音响。内部配备 1750mAh 大容量锂电池，结合低功耗设计与独立电源开关，能够提供良好的续航能力。集成 6 轴姿态传感器 BMI270，红外发射管，microSD 卡槽，同时预留 HY2.0-4P Grove 接口， EXT 2.54-14P 拓展总线可用于传感器与其他外设拓展。结构方面，底座含磁铁可以进行金属吸附，结构设置兼容乐高孔扩展。该产品适用于工程师快速功能验证设计、工业控制、家居控制等场景。 ## 教程 & 快速上手 learn>¦ ![UiFlow2](https://m5stack.oss-cn-shenzhen.aliyuncs.com/resource/docs/static/assets/img/uiflow2/uiflow2.0_banner_01.png) ¦ [UiFlow2](/zh_CN/uiflow2/cardputer-adv/program) ¦ 本教程将向你介绍，如何通过 UiFlow2 图形化编程平台控制 Cardputer-Adv 设备。 ¦ learn>¦ ![Arduino IDE](https://m5stack.oss-cn-shenzhen.aliyuncs.com/resource/docs/static/assets/img/arduino/arduino_banner_01.png) ¦ [Arduino IDE](/zh_CN/arduino/m5cardputer/program) ¦ 本教程将向你介绍，如何通过 Arduino IDE 编程控制 Cardputer-Adv 设备。 ¦ ## 产品特性 - Stamp-S3A 核心主控 - 56 键键盘 - 1.14" LCD 屏幕 - 160gf 舒适按键手感 - ES8311 音频编解码芯片 - 高信噪比 MEMS 麦克风 - NS4150B 功放芯片和 1W 扬声器 - 3.5mm 音频输出接口 - 红外发射管 - 6 轴姿态传感器 BMI270 - HY2.0-4P Grove 接口 - EXT 2.54-14P 拓展总线 - microSD 卡槽 - 内置 1750mAh 锂电池 - 背面磁吸设计 - 兼容乐高孔 - 开发平台 - Arduino - UiFlow2 - ESP-IDF - PlatformIO ## 包装内容 - 1 x Cardputer-Adv ## 应用场景 - 快速功能验证和原型设计 - 工业控制和自动化 - 嵌入式系统开发和学习 - 无线通信和物联网 (IoT) 项目 ## 规格参数 ¦ 规格 ¦ 参数 ¦ ¦ ------------------------------ ¦ ---------------------------------------------------- ¦ ¦ SoC ¦ ESP32-S3FN8 @双核 Xtensa LX7 处理器，主频高达 240MHz ¦ ¦ Flash ¦ 8MB ¦ ¦ 外部存储扩展 ¦ microSD ¦ ¦ 屏幕 ¦ ST7789V2@1.14", 240 x 135px ¦ ¦ 键盘 ¦ 56 按键 (4 x 14) ¦ ¦ 按键操作力 ¦ 160gf ¦ ¦ 拓展接口 ¦ HY2.0-4P + EXT 2.54-14P ¦ ¦ IR ¦ 1x IR 发射管 ¦ ¦ 音频编解码芯片 ¦ ES8311 ¦ ¦ 扬声器 ¦ NS4150B 功放芯片 + 8Ω@1W 扬声器 ¦ ¦ 麦克风 ¦ MEMS 麦克风，信噪比 (SNR)：65 dB ¦ ¦ 姿态传感器 ¦ BMI270 ¦ ¦ 电池容量 ¦ 1750mAh ¦ ¦ 工作温度 ¦ 0 ~ 40°C ¦ ¦ 待机电流（电源开关切换到 OFF） ¦ DC4.2V@0.23uA ¦ ¦ 工作电流 ¦ DC4.2V@120.2mA ¦ ¦ Wi-Fi 工作电流 ¦ DC4.2V@132.3mA ¦ ¦ BLE 工作电流 ¦ DC4.2V@154.6mA ¦ ¦ 产品尺寸 ¦ 84.0 x 54.0 x 19.6mm ¦ ¦ 产品重量 ¦ 81.0g ¦ ¦ 包装尺寸 ¦ 145.7 x 95.0 x 20.7mm ¦ ¦ 毛重 ¦ 98.5g ¦ ## 操作说明 ### 进入下载模式 如果要进入下载模式，请将 Cardputer-Adv 侧面的开关键置于`OFF`状态，然后在开机前按住`G0`按键，在设备后通电后释放，之后设备将进入下载模式。 <img src="https://m5stack-doc.oss-cn-shenzhen.aliyuncs.com/1178/Cardputer-Adv_operation_01.jpg" width="60%" /> <img src="https://m5stack-doc.oss-cn-shenzhen.aliyuncs.com/1178/Cardputer-Adv_operation.gif" width="60%" /> ### 充电注意事项 Cardputer-Adv 充电时，请将电源开关切换至`ON`。 <img src="https://m5stack-doc.oss-cn-shenzhen.aliyuncs.com/1178/Cardputer-Adv_14.jpg" width="60%" /> ### 扬声器功能 \#> 说明 ¦ 当 3.5mm 耳机孔插入耳机的时候，扬声器功放将关闭。 ### IMU 三轴方向示意图 <img src="https://m5stack-doc.oss-cn-shenzhen.aliyuncs.com/1178/IMU-Cardputer-Adv.jpg" width="70%"> ## 原理图 - [Cardputer-Adv 原理图 PDF](https://m5stack-doc.oss-cn-shenzhen.aliyuncs.com/1178/Sch_M5CardputerAdv_v1.0_2025_06_20_17_19_58.pdf) - [Stamp-S3A 原理图 PDF](https://m5stack-doc.oss-cn-shenzhen.aliyuncs.com/1150/Sch_StampS3_v0.3.3.pdf) ## 管脚映射 ### LCD ¦ Stamp-S3A ¦ G38 ¦ G33 ¦ G34 ¦ G35 ¦ G36 ¦ G37 ¦ ¦ --------- ¦ ------- ¦ --- ¦ --- ¦ --- ¦ --- ¦ --- ¦ ¦ ST7789V2 ¦ DISP_BL ¦ RST ¦ RS ¦ DAT ¦ SCK ¦ CS ¦ ¦ RGB LED ¦ PWR_EN ¦ ¦ ¦ ¦ ¦ ¦ ### Audio ¦ Stamp-S3A ¦ G8 ¦ G9 ¦ G41 ¦ G46 ¦ G43 ¦ G42 ¦ ¦ --------- ¦ --- ¦ --- ¦ ---- ¦ ------ ¦ ---- ¦ ----- ¦ ¦ ES8311 ¦ SDA ¦ SCL ¦ SCLK ¦ ASDOUT ¦ LRCK ¦ DSDIN ¦ ### IMU ¦ Stamp-S3A ¦ G8 ¦ G9 ¦ ¦ --------- ¦ --- ¦ --- ¦ ¦ BMI270 ¦ SDA ¦ SCL ¦ ### IR ¦ Stamp-S3A ¦ G44 ¦ ¦ --------- ¦ --- ¦ ¦ IR TX ¦ TX ¦ ### Battery ¦ Stamp-S3A ¦ G10 ¦ ¦ --------- ¦ --- ¦ ¦ Battery ¦ ADC ¦ ### Keyboard ¦ Stamp-S3A ¦ G8 ¦ G9 ¦ G11 ¦ ¦ ----------- ¦ --- ¦ --- ¦ --- ¦ ¦ TCA8418RTWR ¦ SDA ¦ SCL ¦ INT ¦ ### microSD ¦ Stamp-S3A ¦ G12 ¦ G14 ¦ G40 ¦ G39 ¦ ¦ --------- ¦ --- ¦ ---- ¦ --- ¦ ---- ¦ ¦ microSD ¦ CS ¦ MOSI ¦ CLK ¦ MISO ¦ ### HY2.0-4P ::grove-table ¦ HY2.0-4P ¦ Black ¦ Red ¦ Yellow ¦ White ¦ ¦ ----------- ¦ ----- ¦ --- ¦ ------ ¦ ----- ¦ ¦ PORT.CUSTOM ¦ GND ¦ 5V ¦ G2 ¦ G1 ¦ :: ### EXT 2.54-14P ::m5-bus-table ¦ FUNC ¦ PIN ¦ LEFT ¦ RIGHT ¦ PIN ¦ FUNC ¦ ¦ ----- ¦ --- ¦ ---- ¦ ----- ¦ ----- ¦ ------- ¦ ¦ RESET ¦ G3 ¦ 1 ¦ 2 ¦ 5VIN ¦ ¦ ¦ INT ¦ G4 ¦ 3 ¦ 4 ¦ GND ¦ ¦ ¦ BUSY ¦ G6 ¦ 5 ¦ 6 ¦ 5VOUT ¦ ¦ ¦ SCK ¦ G40 ¦ 7 ¦ 8 ¦ G8 ¦ I2C_SDA ¦ ¦ MOSI ¦ G14 ¦ 9 ¦ 10 ¦ G9 ¦ I2C_SCL ¦ ¦ MISO ¦ G39 ¦ 11 ¦ 12 ¦ G13 ¦ UART_RX ¦ ¦ CS ¦ G5 ¦ 13 ¦ 14 ¦ G15 ¦ UART_TX ¦ :: ## 尺寸图 - [Cardputer-Adv模型尺寸PDF](https://m5stack-doc.oss-cn-shenzhen.aliyuncs.com/1178/K132-Adv-cardputer-ADV.pdf) <img src="https://m5stack-doc.oss-cn-shenzhen.aliyuncs.com/1178/K132-Adv-cardputer-ADV_page_01.png" width="100%"> ## 结构文件 - [Cardputer-Adv 结构文件](https://github.com/m5stack/M5_Hardware/tree/master/Products/K132-Adv_Cardputer-Adv/Structures) ## 软件开发 ### Arduino - [Cardputer-Adv Arduino 快速上手](/zh_CN/arduino/m5cardputer/program) - [Cardputer-Adv Arduino 驱动库](https://github.com/m5stack/M5Cardputer) ### UiFlow2 - [Cardputer-Adv UiFlow2 快速上手](/zh_CN/uiflow2/cardputer-adv/program) ### PlatformIO ```bash [env:m5stack-cardputer] platform = espressif32@6.7.0 board = esp32-s3-devkitc-1 framework = arduino upload_speed = 1500000 build_flags = -DESP32S3 -DCORE_DEBUG_LEVEL=5 -DARDUINO_USB_CDC_ON_BOOT=1 -DARDUINO_USB_MODE=1 lib_deps = M5Cardputer=https://github.com/m5stack/M5Cardputer ``` ### ESP-IDF - [Cardputer-Adv 出厂固件](https://github.com/m5stack/M5Cardputer-UserDemo/tree/CardputerADV) ### Easyloader ¦ Easyloader ¦ 下载链接 ¦ 备注 ¦ ¦ --------------------------------- ¦ --------------------------------------------------------------------------------------------------- ¦ ---- ¦ ¦ Cardputer-Adv 出厂固件 Easyloader ¦ [download](https://m5stack-doc.oss-cn-shenzhen.aliyuncs.com/1178/Easy_Loader_for_Cardputer-Adv.exe) ¦ / ¦ ## 相关视频 - Cardputer-Adv 产品介绍与使用案例 ## 产品对比 ::compare-table ¦ 产品对比项 ¦ [Cardputer-Adv](/zh_CN/core/Cardputer-Adv) ![Cardputer-Adv](https://m5stack-doc.oss-cn-shenzhen.aliyuncs.com/1178/Cardputer-Adv_02.webp) ¦ [Cardputer v1.1](/zh_CN/core/Cardputer%20V1.1) ![Cardputer v1.1](https://m5stack-doc.oss-cn-shenzhen.aliyuncs.com/1127/K132_v11_04.webp) ¦ [Cardputer](/zh_CN/core/Cardputer) ![Cardputer](https://static-cdn.m5stack.com/resource/docs/products/core/Cardputer/img-a02d6727-4fa1-4b38-90e6-75e401d507de.webp) ¦ ¦ ---------------- ¦ ---------------------------------------------------------------------------------------------------------------------------------------- ¦ ---------------------------------------------------------------------------------------------------------------------------------------- ¦ ------------------------------------------------------------------------------------------------------------------------------------------------------------------- ¦ ¦ 核心模组 ¦ Stamp-S3A ¦ Stamp-S3A ¦ Stamp-S3 ¦ ¦ RGB LED 控制逻辑 ¦ RGB LED 与屏幕背光共用电源，控制逻辑经过优化 ¦ RGB LED 与屏幕背光共用电源，控制逻辑经过优化 ¦ 通电即供电 ¦ ¦ 天线设计 ¦ 优化天线设计，信号接收更佳 ¦ 优化天线设计，信号接收更佳 ¦ 常规天线设计 ¦ ¦ 电池容量 ¦ 1750mAh ¦ 120mAh + 1400mAh ¦ 120mAh + 1400mAh ¦ ¦ 音频方案 ¦ ES8311 + NS4150B ¦ NS4168 + SPM1423 ¦ NS4168 + SPM1423 ¦ ¦ 音频接口 ¦ 3.5mm 音频接口 ¦ / ¦ / ¦ ¦ IMU ¦ BMI270 ¦ / ¦ / ¦ ¦ 键盘 IO 拓展 ¦ TCA8418RTWR ¦ 74HC138 ¦ 74HC138 ¦ ¦ 拓展接口 ¦ HY2.0-4P + EXT 2.54-14P ¦ HY2.0-4P ¦ HY2.0-4P ¦ ¦ 挂绳孔 ¦ 有 ¦ 无 ¦ 无 ¦ :: 如需对比 Cardputer 系列产品信息，可访问[产品选型表](/zh_CN/products_selector/m5cardputer_compare?select=K132-Adv)，勾选目标产品即可获取对比结果。选型表涵盖核心参数、功能特性等关键信息，支持多产品同步比对。
Cardputer | https://m5stack-doc.oss-cn-shenzhen.aliyuncs.com/481/Sch_M5Cardputer_sch_01.png,https://m5stack-doc.oss-cn-shenzhen.aliyuncs.com/481/Sch_M5Cardputer_sch_02.png,https://m5stack-doc.oss-cn-shenzhen.aliyuncs.com/481/Sch_M5cardputer_Base_01.png,https://m5stack-doc.oss-cn-shenzhen.aliyuncs.com/522/Sch_M5StampS3_v0.2_sch_01.png | # Cardputer <span class="product-sku">SKU:K132</span> ## 描述 **Cardputer** 是一款适合工程师的卡片电脑，采用 Stamp-S3 作为主控。在控制交互方面，配备 56 按键键盘与 1.14 寸 TFT 屏幕进行显示交互，另外板载 SPM1423 数字 MEMS 麦克风可以进行录音或者唤醒等操作，此外还连接腔体喇叭进行声音的播放，搭载一个红外发射管对外进行红外控制交互。扩展方面，板载一个 Grove 口，可以自定义扩展传感器。存储方面，板载一个 microSD 卡槽，可以进行存储空间的扩容。供电方面，内部配备 120mAh + 1400mAh（底座中）的锂电池的方案对整机进行供电，大大提高续航能力，内含锂电池充电和升压降压电路。结构方面，底座含磁铁可以进行金属吸附，结构设置兼容乐高孔扩展。该产品适用于工程师快速功能验证设计、工业控制、家居控制系统等场景。 ## 注意事项 !> 拆除注意事项 ¦ 如果需要拆除面板上的 StampS3 的时候，务必小心背面的 FPC 线和 connector，轻轻拔起，否则容易损坏屏幕连接的座子。可参考[Cardputer Accessory Kit](/zh_CN/accessory/Cardputer%20Accessory%20Kit)中的操作视频。 ## 教程 & 快速上手 learn>¦ ![Arduino IDE](https://m5stack.oss-cn-shenzhen.aliyuncs.com/resource/docs/static/assets/img/arduino/arduino_banner_01.png) ¦ [Arduino IDE](/zh_CN/arduino/m5cardputer/program) ¦ 本教程将向你介绍，如何通过 Arduino IDE 编程控制 Cardputer 设备 ¦ learn>¦ ![UiFlow2](https://m5stack.oss-cn-shenzhen.aliyuncs.com/resource/docs/static/assets/img/uiflow2/uiflow2.0_banner_01.png) ¦ [UiFlow2](/zh_CN/uiflow2/cardputer/program) ¦ 本教程将向你介绍，如何通过 UiFlow2 图形化编程平台控制 Cardputer 设备 ¦ ## 产品特性 - Stamp-S3 微控制器。 - 56 按键键盘。 - 1.14 寸 TFT 屏幕。 - 腔体喇叭和 SPM1423 数字 MEMS 麦克风。 - 红外发射管用于红外控制交互。 - HY2.0-4P 接口，可连接和扩展 I2C 传感器。 - microSD 卡槽，用于扩展存储空间。 - 内置 120mAh 和底座中的 1400mAh 锂电池，提供长时间续航能力。 - 底座带有磁铁，兼容乐高孔扩展。 - 开发平台 - UiFlow2 - Arduino IDE - ESP-IDF - PlatformIO ## 包装内容 - 1 x Cardputer - 1 x M2 内六角扳手 ## 应用场景 - 快速功能验证和原型设计 - 工业控制和自动化 - 家居控制系统 - 数据采集和传感器监测 - 嵌入式系统开发和学习 - 无线通信和物联网 (IoT) 项目 ## 规格参数 ¦ 规格 ¦ 参数 ¦ ¦ ------------ ¦ --------------------------------------------------------------------------------------------------------- ¦ ¦ SoC ¦ ESP32-S3FN8@Xtensa LX7 双核，主频 240MHz ¦ ¦ USB ¦ USB OTG, USB Serial/JTAG ¦ ¦ Flash ¦ 8MB ¦ ¦ Wi-Fi ¦ 2.4 GHz Wi-Fi ¦ ¦ 存储 ¦ SD Card ¦ ¦ 键盘 ¦ 56 按键 (4 x 14) ¦ ¦ 按键 ¦ 1 x 复位按键 + 1 x 用户按键 ¦ ¦ Grove ¦ 1 x HY2.0-4P ¦ ¦ 电池容量 ¦ 120mAh+1400mAh（底座中） ¦ ¦ 屏幕 ¦ ST7789V2@1.14 Inch, 240 x 135px ¦ ¦ 腔体喇叭 ¦ 8Ω@1W<br/>I2S@NS4168 ¦ ¦ 麦克风 ¦ MEMS 麦克风 @SPM1423 ¦ ¦ 红外发射距离 ¦ ∠0° 时红外线发射距离（直线距离）：410cm <br/>∠90° 时红外线发射距离：66cm<br/>∠45° 时红外线发射距离：170cm ¦ ¦ 休眠电流 ¦ DC 4.2V@0.26uA ¦ ¦ 工作电流 ¦ IR 发射模式下：DC 4.2V@255.6mA <br/>按键模式下：DC 4.2V@165.7mA ¦ ¦ 工作温度 ¦ 0 ~ 40°C ¦ ¦ 产品尺寸 ¦ 84.0 x 54.0 x 19.7mm ¦ ¦ 产品重量 ¦ 92.3g ¦ ¦ 包装尺寸 ¦ 145.7 x 95.0 x 20.7mm ¦ ¦ 毛重 ¦ 109.9g ¦ ## 操作说明 ### 进入下载模式 如果要进入下载模式，请将 Cardputer 侧面的开关键置于`OFF`状态，然后在开机前按住`G0`按键，在设备后通电后释放，之后设备将进入下载模式。 <img alt="schematics" src="https://m5stack.oss-cn-shenzhen.aliyuncs.com/resource/docs/products/core/Cardputer/cardputer%20(2).gif" width="30%" /> ### 充电注意事项 Cardputer 充电时，请将电源开关切换至`ON`。 <img src="https://m5stack-doc.oss-cn-shenzhen.aliyuncs.com/481/K132-01.jpg" width="60%" /> ## 原理图 - [Cardputer 原理图 PDF](https://m5stack-doc.oss-cn-shenzhen.aliyuncs.com/481/Sch_M5Cardputer.pdf) - [Cardputer Base 原理图 PDF](https://m5stack-doc.oss-cn-shenzhen.aliyuncs.com/481/Sch_M5cardputer_Base.pdf) - [Stamp-S3 原理图 PDF](https://m5stack-doc.oss-cn-shenzhen.aliyuncs.com/522/Sch_M5StampS3_v0.2.pdf) ## 管脚映射 ### SPM1423 MIC ¦ ESP32-S3FN8 ¦ G46 ¦ G43 ¦ 3.3V ¦ GND ¦ ¦ ----------- ¦ --- ¦ --- ¦ ---- ¦ --- ¦ ¦ SPM1423 ¦ DAT ¦ CLK ¦ VCC ¦ GND ¦ ### microSD Socket ¦ ESP32-S3FN8 ¦ G12 ¦ G14 ¦ G40 ¦ G39 ¦ ¦ -------------- ¦ --- ¦ ---- ¦ --- ¦ ---- ¦ ¦ microSD Socket ¦ CS ¦ MOSI ¦ CLK ¦ MISO ¦ ### ST7789V2 & RGB LED ¦ ESP32-S3FN8 ¦ G38 ¦ G33 ¦ G34 ¦ G35 ¦ G36 ¦ G37 ¦ ¦ ----------- ¦ ------- ¦ --- ¦ --- ¦ --- ¦ --- ¦ --- ¦ ¦ ST7789V2 ¦ DISP_BL ¦ RST ¦ RS ¦ DAT ¦ SCK ¦ CS ¦ ¦ RGB LED ¦ VDD ¦ ¦ ¦ ¦ ¦ ¦ ### Keyboard & Battery Detect ¦ ESP32-S3FN8 ¦ G10 ¦ G7/G6/G5/G4/G3/G15/G13 ¦ G11/G9/G8 ¦ ¦ ------------------- ¦ --- ¦ ---------------------- ¦ --------- ¦ ¦ Battery Detect(ADC) ¦ ADC ¦ ¦ ¦ ¦ 74HC138 ¦ ¦ Y7~Y0 ¦ A2/A1/A0 ¦ ### Speaker & IR ¦ ESP32-S3FN8 ¦ G41 ¦ G42 ¦ G43 ¦ G44 ¦ ¦ ---------------- ¦ ---- ¦ ----- ¦ ----- ¦ --- ¦ ¦ NS4168 (Speaker) ¦ BCLK ¦ SDATA ¦ LRCLK ¦ ¦ ¦ IR ¦ ¦ ¦ ¦ TX ¦ ### HY2.0-4P ::grove-table ¦ HY2.0-4P ¦ Black ¦ Red ¦ Yellow ¦ White ¦ ¦ ----------- ¦ ----- ¦ --- ¦ ------ ¦ ----- ¦ ¦ PORT.CUSTOM ¦ GND ¦ 5V ¦ G2 ¦ G1 ¦ :: ## 尺寸图 <img alt="module size" src="https://static-cdn.m5stack.com/resource/docs/products/core/Cardputer/img-401ac270-d997-4164-ae79-d28be7a3dfaf.png" width="100%" /> ## 结构文件 - [Cardputer 结构文件](https://github.com/m5stack/M5_Hardware/tree/master/Products/K132_Cardputer/Structures) ## 数据手册 - [SPM1423](https://m5stack.oss-cn-shenzhen.aliyuncs.com/resource/docs/datasheet/core/SPM1423HM4H-B_datasheet_en.pdf) - [NS4168](https://m5stack.oss-cn-shenzhen.aliyuncs.com/resource/docs/datasheet/core/NS4168_CN_datasheet.pdf) - [ST7789V2](https://m5stack.oss-cn-shenzhen.aliyuncs.com/resource/docs/datasheet/unit/lcd/ST7789V2_SPEC_V1.0.pdf) ## 软件开发 ### Arduino - [Cardputer Arduino 快速上手](/zh_CN/arduino/m5cardputer/program) - [Cardputer Arduino 驱动库](https://github.com/m5stack/M5Cardputer) ### UiFlow2 - [Cardputer UiFlow2 快速上手](/zh_CN/uiflow2/cardputer/program) ### PlatformIO ```bash [env:m5stack-cardputer] platform = espressif32@6.7.0 board = esp32-s3-devkitc-1 framework = arduino upload_speed = 1500000 build_flags = -DESP32S3 -DCORE_DEBUG_LEVEL=5 -DARDUINO_USB_CDC_ON_BOOT=1 -DARDUINO_USB_MODE=1 lib_deps = M5Cardputer=https://github.com/m5stack/M5Cardputer ``` ### ESP-IDF - [Cardputer 出厂固件](https://github.com/m5stack/M5Cardputer-UserDemo) ### Easyloader ¦ Easyloader ¦ 下载链接 ¦ 备注 ¦ ¦ ------------------------------ ¦ ------------------------------------------------------------------------------------------------------------ ¦ ---- ¦ ¦ Cardputer User Demo Easyloader ¦ [download](https://m5stack.oss-cn-shenzhen.aliyuncs.com/resource/docs/products/core/Cardputer/Cardputer.exe) ¦ / ¦ ## 相关视频 - Cardputer 介绍片 ## 产品对比 如需对比 Cardputer 系列产品信息，可访问[产品选型表](/zh_CN/products_selector/m5cardputer_compare?select=K132)，勾选目标产品即可获取对比结果。选型表涵盖核心参数、功能特性等关键信息，支持多产品同步比对。
Cardputer Mesh Kit | https://m5stack-doc.oss-cn-shenzhen.aliyuncs.com/1178/Sch_M5CardputerAdv_v1.0_2025_06_20_17_19_58_page_01.png,https://m5stack-doc.oss-cn-shenzhen.aliyuncs.com/1178/Sch_M5CardputerAdv_v1.0_2025_06_20_17_19_58_page_02.png,https://m5stack-doc.oss-cn-shenzhen.aliyuncs.com/1178/Sch_M5CardputerAdv_v1.0_2025_06_20_17_19_58_page_03.png,https://m5stack-doc.oss-cn-shenzhen.aliyuncs.com/1178/Sch_M5CardputerAdv_v1.0_2025_06_20_17_19_58_page_04.png,https://m5stack-doc.oss-cn-shenzhen.aliyuncs.com/1150/Sch_StampS3_v0.3.3_page_01.png,https://m5stack-doc.oss-cn-shenzhen.aliyuncs.com/1208/U214-sche-Cap-LoRa1262_SCH_1.1_20251029_2025_11_07_22_53_19_page_02.png,https://m5stack-doc.oss-cn-shenzhen.aliyuncs.com/1208/NEW-1262-SCH_A1-Lora_2025_08_27_10_58_52_page_01.png | # Cardputer Mesh Kit <span class="product-sku">SKU:K152</span> ## 描述 **Cardputer Mesh Kit** 是一款集 LoRa Mesh 与全球定位功能于一体的便携式通信终端套件，套件核心包含 **Cardputer-Adv** 核心主控与 **Cap LoRa-1262** 通信拓展模块。 **Cardputer-Adv** 是一款卡片大小的便携式可编程控制器，采用 Stamp-S3A 主控模组（基于 ESP32-S3FN8），配备 1.14" LCD 屏幕与 56 键极简键盘，方便现场信息查看与指令输入。内置 1750mAh 锂电池保证长时间独立运行，集成 ES8311 音频芯片、MEMS 麦克风、1W 扬声器及 3.5mm 音频接口，支持语音交互与音频输出。此外还配备了 6 轴姿态传感器 BMI270、红外发射管、microSD 卡槽，并预留 HY2.0-4P Grove 接口与 EXT 2.54-14P 拓展总线，结构上支持磁吸与乐高孔兼容设计。 **Cap LoRa-1262** 作为套件的通信拓展模块，通过 EXT 2.54-14P 接口连接至 Cardputer-Adv ，由主机供电与驱动，即插即用。模块采用 SX1262 LoRa 方案，支持 868~923MHz 频段，具备 -147dBm 接收灵敏度与 +22dBm 发射功率，配备 RP-SMA 外置天线与屏蔽罩，确保远距离通信的抗干扰能力。同时集成 AT6668 GNSS 模组与内置陶瓷天线，支持 GPS、北斗、GLONASS、GALILEO 等多系统联合定位。模块另设 HY2.0-4P 接口，可用于连接外部传感器。 **Cardputer Mesh Kit** 出厂预装 Meshtastic 固件，开箱即用，无需复杂开发即可快速接入 LoRa Mesh 网络。Cardputer-Adv 与 Cap LoRa-1262 协同工作，配置便捷、定位直观，适用于户外通信、节点部署、位置追踪及工业巡检等场景。 ## 教程 & 快速上手 learn>¦ ![Cardputer Mesh Kit](https://m5stack-doc.oss-cn-shenzhen.aliyuncs.com/1240/K152-Cardputer-Mesh-Kit-main-pictures_13.jpg) ¦ [Meshtastic 使用教程](/zh_CN/guide/lora/meshtastic/cardputer_mesh_kit) ¦ 本教程介绍如何通过 Cardputer Mesh Kit 使用 Meshtastic。¦ learn>¦ ![UiFlow2](https://m5stack.oss-cn-shenzhen.aliyuncs.com/resource/docs/static/assets/img/uiflow2/uiflow2.0_banner_01.png) ¦ [UiFlow2](/zh_CN/uiflow2/cardputer-adv/program) ¦ 本教程将向你介绍，如何通过 UiFlow2 图形化编程平台控制 Cardputer-Adv。 ¦ learn>¦ ![Arduino IDE](https://m5stack.oss-cn-shenzhen.aliyuncs.com/resource/docs/static/assets/img/arduino/arduino_banner_01.png) ¦ [Arduino IDE](/zh_CN/arduino/m5cardputer/program) ¦ 本教程将向你介绍，如何通过 Arduino IDE 编程控制 Cardputer-Adv。 ¦ ## 产品特性 **核心主机（Cardputer-Adv）**： - Stamp-S3A 核心主控（ESP32-S3FN8） - 56 键键盘，160gf 舒适按键手感 - 1.14" LCD 屏幕（240x135px） - ES8311 音频编解码芯片 + NS4150B 功放 + 1W 扬声器 + MEMS 麦克风 - 3.5mm 音频输出接口 - 6 轴姿态传感器 BMI270 - 红外发射管 - microSD 卡槽 - 内置 1750mAh 锂电池 - HY2.0-4P Grove 接口 + EXT 2.54-14P 拓展总线 - 背面磁吸设计，兼容乐高孔 **通信拓展模块（Cap LoRa-1262）**： - LoRa 调制技术 + GNSS 全球定位系统 - 工作频率 868 ~ 923 MHz - 接收灵敏度低至 -147 dBm，发射功率 +22 dBm - 外置 RP-SMA 天线接口，内置陶瓷 GPS 天线 - 支持 GPS / QZSS / BD2 / BD3 / GAL / GLO 多系统定位 - HY2.0-4P 拓展接口（用于外接传感器） 开发平台： - Arduino - UiFlow2 - ESP-IDF - PlatformIO ## 包装内容 - 1 x Cardputer-Adv（绿色背壳版本） - 1 x Cap LoRa-1262 - 1 x LoRa 胶棒天线（RP-SMA 接口） - 2 x M2 * 4mm 螺丝 (杯头，机械牙) - 1 x 内六角扳手 L 形 1.5mm (适配 M2 螺丝) - 1 x 安全警示贴纸 ## 应用场景 - 远程 GPS 追踪器 - 户外组网通信 - 快速功能验证和原型设计 - 工业控制和自动化 - 智能城市 / 智慧家居 - 车载定位与导航 - 嵌入式系统开发和学习 ## 规格参数 ¦ 规格 ¦ 参数 ¦ ¦ ----------------- ¦ -------------------------------------------------------------------------- ¦ ¦ SoC ¦ ESP32-S3FN8 @ 双核 Xtensa LX7，最高 240MHz ¦ ¦ Flash ¦ 8MB ¦ ¦ 外部存储扩展 ¦ microSD ¦ ¦ 屏幕 ¦ ST7789V2@1.14", 240 x 135px ¦ ¦ 键盘 ¦ 56 按键 (4 x 14)，160gf 操作力 ¦ ¦ 拓展接口 ¦ HY2.0-4P + EXT 2.54-14P ¦ ¦ IR ¦ 1x 红外发射管 ¦ ¦ 音频编解码芯片 ¦ ES8311 ¦ ¦ 扬声器 ¦ NS4150B 功放 + 8Ω@1W 扬声器 ¦ ¦ 麦克风 ¦ MEMS 麦克风，SNR：65 dB ¦ ¦ 姿态传感器 ¦ BMI270 ¦ ¦ 电池容量 ¦ 1750mAh ¦ ¦ 工作温度 ¦ 0 ~ 40°C ¦ ¦ 工作电流 ¦ DC4.2V@120.2mA ¦ ¦ LoRa 模组 ¦ SX1262 ¦ ¦ LoRa 频段范围 ¦ 868 ~ 923 MHz ¦ ¦ LoRa 可编程比特率 ¦ 最高 300kbps ¦ ¦ LoRa 天线 ¦ 尺寸 108 x 9.3mm，接口类型 RP-SMA（内螺内孔），增益 3dBi ¦ ¦ LoRa 发射功率 ¦ +22dBm ¦ ¦ LoRa 接收灵敏度 ¦ -147dBm（低速率模式） ¦ ¦ LoRa 工作电流 ¦ DC 5V@163.4mA ¦ ¦ 支持调制方式 ¦ FSK / GFSK / MSK / LoRa / OOK ¦ ¦ GPS 模组 ¦ ATGM336H-6N@AT6668 ¦ ¦ GPS 通讯接口 ¦ UART，默认 115200bps@8N1 ¦ ¦ 支持卫星导航系统 ¦ GPS / QZSS / BD2 / BD3 / GAL / GLO ¦ ¦ GPS 通道 ¦ 50 通道 ¦ ¦ GPS 定位精度 ¦ <1.5m (CEP50) ¦ ¦ GPS 更新率 ¦ 最高 10Hz ¦ ¦ GPS 启动时间 ¦ 冷启动 23s，热启动 1s ¦ ¦ 产品尺寸 ¦ Cardputer-Adv：84.0 x 54.0 x 19.6mm<br>Cap LoRa-1262：84.0 x 24.0 x 15.2mm ¦ ¦ 产品重量 ¦ 77.2g ¦ ¦ 包装尺寸 ¦ 103.0 x 90.0 x 25mm ¦ ¦ 毛重 ¦ 127.2g ¦ ## 操作说明 ### Cardputer-Adv 进入下载模式 将 Cardputer-Adv 侧面的开关键置于 `OFF`，按住 `G0` 按键后通电，释放后设备进入下载模式。 <img src="https://m5stack-doc.oss-cn-shenzhen.aliyuncs.com/1240/K152-operate_02.jpg" width="60%" /> <img src="https://m5stack-doc.oss-cn-shenzhen.aliyuncs.com/1240/K152-download-mode-demo.gif" width="60%" /> ### 充电注意事项 充电时请将电源开关切换至 `ON`。 <img src="https://m5stack-doc.oss-cn-shenzhen.aliyuncs.com/1240/K152-operate_04.jpg" width="60%" /> ### 组合安装说明 Cap LoRa-1262 通过 EXT 2.54-14P 接口与 Cardputer-Adv 连接： 1. 将 Cardputer-Adv 底部朝上，找到 **EXT 2.54-14P** 接口（14 针排母）。 2. 将 Cap LoRa-1262 的对应排针对准接口，轻轻按压直至完全插入。 3. 将 LoRa 胶棒天线拧入 Cap LoRa-1262 的 RP-SMA 天线接口。 <img src="https://m5stack-doc.oss-cn-shenzhen.aliyuncs.com/1240/operate.png" width="60%" /> ### 设备注册 Cardputer Mesh Kit 套装获得了 Meshtastic 官方 License 授权，可通过以下操作方式注册为正版授权设备： 1. 确认设备已参考[烧录教程](/zh_CN/guide/lora/meshtastic/cardputer_mesh_kit)，完成 Meshtastic 固件烧录（出厂固件已默认烧录）。 2. 确认 Cardputer-Adv 已正确连接 Cap LoRa-1262 拓展。 3. 将 Cardputer Mesh Kit 通过 USB Type-C 数据线连接至电脑，访问 [M5 Meshtastic Device](https://meshtastic-reg.m5stack.com/) 设备注册页面。 4. 在注册网页上点击 `Connect Device` 选项, 选中设备端口后，单击`Connect`，等待提示注册完成。 <img src="https://m5stack-doc.oss-cn-shenzhen.aliyuncs.com/1240/K152_Cardputer_Mesh_Kit_operate_05.jpg" width="70%" /> 设备注册成功后，Meshtastic app 页面可识别出设备型号与授权标识： ?>注意¦仅 Cardputer Mesh Kit 套装中的设备可进行注册，其他 Cardputer/-Adv 设备不参与 Meshtastic 授权注册。如果注册失败，请联系 M5Stack 官方售后处理。 <img src="https://m5stack-doc.oss-cn-shenzhen.aliyuncs.com/1240/K152_Cardputer_Mesh_Kit_operate_06.jpg" width="40%" /> ## 管脚映射 ### Cardputer-Adv EXT 2.54-14P ::m5-bus-table ¦ FUNC ¦ PIN ¦ LEFT ¦ RIGHT ¦ PIN ¦ FUNC ¦ ¦ ----- ¦ --- ¦ ---- ¦ ----- ¦ ----- ¦ ------- ¦ ¦ RESET ¦ G3 ¦ 1 ¦ 2 ¦ 5VIN ¦ ¦ ¦ INT ¦ G4 ¦ 3 ¦ 4 ¦ GND ¦ ¦ ¦ BUSY ¦ G6 ¦ 5 ¦ 6 ¦ 5VOUT ¦ ¦ ¦ SCK ¦ G40 ¦ 7 ¦ 8 ¦ G8 ¦ I2C_SDA ¦ ¦ MOSI ¦ G14 ¦ 9 ¦ 10 ¦ G9 ¦ I2C_SCL ¦ ¦ MISO ¦ G39 ¦ 11 ¦ 12 ¦ G13 ¦ UART_RX ¦ ¦ CS ¦ G5 ¦ 13 ¦ 14 ¦ G15 ¦ UART_TX ¦ :: ### Cardputer-Adv LCD ¦ Stamp-S3A ¦ G38 ¦ G33 ¦ G34 ¦ G35 ¦ G36 ¦ G37 ¦ ¦ --------- ¦ ------- ¦ --- ¦ --- ¦ --- ¦ --- ¦ --- ¦ ¦ ST7789V2 ¦ DISP_BL ¦ RST ¦ RS ¦ DAT ¦ SCK ¦ CS ¦ ¦ RGB LED ¦ PWR_EN ¦ ¦ ¦ ¦ ¦ ¦ ### Cardputer-Adv Audio ¦ Stamp-S3A ¦ G8 ¦ G9 ¦ G41 ¦ G46 ¦ G43 ¦ G42 ¦ ¦ --------- ¦ --- ¦ --- ¦ ---- ¦ ------ ¦ ---- ¦ ----- ¦ ¦ ES8311 ¦ SDA ¦ SCL ¦ SCLK ¦ ASDOUT ¦ LRCK ¦ DSDIN ¦ ### Cardputer-Adv IMU ¦ Stamp-S3A ¦ G8 ¦ G9 ¦ ¦ --------- ¦ --- ¦ --- ¦ ¦ BMI270 ¦ SDA ¦ SCL ¦ ### Cardputer-Adv IR ¦ Stamp-S3A ¦ G44 ¦ ¦ --------- ¦ --- ¦ ¦ IR TX ¦ TX ¦ ### Cardputer-Adv Battery ¦ Stamp-S3A ¦ G10 ¦ ¦ --------- ¦ --- ¦ ¦ Battery ¦ ADC ¦ ### Cardputer-Adv Keyboard ¦ Stamp-S3A ¦ G8 ¦ G9 ¦ G11 ¦ ¦ ----------- ¦ --- ¦ --- ¦ --- ¦ ¦ TCA8418RTWR ¦ SDA ¦ SCL ¦ INT ¦ ### Cardputer-Adv microSD ¦ Stamp-S3A ¦ G12 ¦ G14 ¦ G40 ¦ G39 ¦ ¦ --------- ¦ --- ¦ ---- ¦ --- ¦ ---- ¦ ¦ microSD ¦ CS ¦ MOSI ¦ CLK ¦ MISO ¦ ### Cardputer-Adv HY2.0-4P ::grove-table ¦ HY2.0-4P ¦ Black ¦ Red ¦ Yellow ¦ White ¦ ¦ ----------- ¦ ----- ¦ --- ¦ ------ ¦ ----- ¦ ¦ PORT.CUSTOM ¦ GND ¦ 5V ¦ G2 ¦ G1 ¦ :: ### Cap LoRa-1262 Cap-Bus ::m5-bus-table ¦ PIN ¦ LEFT ¦ RIGHT ¦ PIN ¦ ¦ ------ ¦ ---- ¦ ----- ¦ --------- ¦ ¦ GPS_TX ¦ 1 ¦ 14 ¦ LoRa_NSS ¦ ¦ GPS_RX ¦ 2 ¦ 13 ¦ LoRa_MISO ¦ ¦ SCL ¦ 3 ¦ 12 ¦ LoRa_MOSI ¦ ¦ SDA ¦ 4 ¦ 11 ¦ LoRa_SCK ¦ ¦ 5V_OUT ¦ 5 ¦ 10 ¦ LoRa_BUSY ¦ ¦ GND ¦ 6 ¦ 9 ¦ LoRa_IRQ ¦ ¦ 5V_IN ¦ 7 ¦ 8 ¦ LoRa_RST ¦ :: ¦ Cardputer-Adv ¦ G3 ¦ G4 ¦ G6 ¦ G40 ¦ G14 ¦ G39 ¦ G5 ¦ ¦ -------------------- ¦ --- ¦ --- ¦ ---- ¦ --- ¦ ---- ¦ ---- ¦ --- ¦ ¦ Cap LoRa-1262 (LoRa) ¦ RST ¦ IRQ ¦ BUSY ¦ SCK ¦ MOSI ¦ MISO ¦ NSS ¦ ¦ Cardputer-Adv ¦ G13 ¦ G15 ¦ ¦ ------------------- ¦ ------ ¦ ------ ¦ ¦ Cap LoRa-1262 (GPS) ¦ GPS-RX ¦ GPS-TX ¦ ¦ Cardputer-Adv ¦ G8 ¦ G9 ¦ ¦ ---------------------------- ¦ --- ¦ --- ¦ ¦ Cap LoRa-1262 (PI4IOE5V6408) ¦ SDA ¦ SCL ¦ ¦ Cap LoRa-1262 (HY2.0-4P) ¦ SDA ¦ SCL ¦ ¦ PI4IOE5V6408 ¦ P0 ¦ ¦ ------------ ¦ --------- ¦ ¦ FM8625H ¦ SX_ANT_SW ¦ LoRa 模组初始化需要执行以下操作： - 使能射频天线开关：将 PI4IOE IO 拓展芯片的 P0 设置为高电平 ### Cap LoRa-1262 HY2.0-4P ::grove-table ¦ HY2.0-4P ¦ Black ¦ Red ¦ Yellow ¦ White ¦ ¦ -------- ¦ ----- ¦ --- ¦ ------ ¦ ----- ¦ ¦ PORT.A ¦ GND ¦ 5V ¦ SDA ¦ SCL ¦ :: ## 原理图 - [Cardputer-Adv 原理图 PDF](https://m5stack-doc.oss-cn-shenzhen.aliyuncs.com/1178/Sch_M5CardputerAdv_v1.0_2025_06_20_17_19_58.pdf) - [Stamp-S3A 原理图 PDF](https://m5stack-doc.oss-cn-shenzhen.aliyuncs.com/1150/Sch_StampS3_v0.3.3.pdf) - [Cap LoRa-1262 原理图 PDF](https://m5stack-doc.oss-cn-shenzhen.aliyuncs.com/1208/U214-sche-Cap-LoRa1262_SCH_V1.1_20251029_2025_11_07_22_53_19.pdf) - [Stamp LoRa-1262 Mini 原理图 PDF](https://m5stack-doc.oss-cn-shenzhen.aliyuncs.com/1208/NEW-1262-SCH_A1-Lora_2025_08_27_10_58_52.pdf) ## 尺寸图 - [Cardputer-Adv 模型尺寸PDF](https://m5stack-doc.oss-cn-shenzhen.aliyuncs.com/1178/K132-Adv-cardputer-ADV.pdf) - [Cap LoRa-1262 模型尺寸PDF](https://m5stack-doc.oss-cn-shenzhen.aliyuncs.com/1208/U214-00-cap1262-model-size.pdf) ## 结构文件 - [Cardputer-Adv 结构文件](https://github.com/m5stack/M5_Hardware/tree/master/Products/K132-Adv_Cardputer-Adv/Structures) ## 数据手册 - [ESP32-S3](https://m5stack-doc.oss-cn-shenzhen.aliyuncs.com/472/esp32-s3_datasheet_cn.pdf) <!--中英链接不一样--> - [ST7789V2](https://m5stack.oss-cn-shenzhen.aliyuncs.com/resource/docs/datasheet/unit/lcd/ST7789V2_SPEC_V1.0.pdf) - [ES8311](https://m5stack.oss-cn-shenzhen.aliyuncs.com/resource/docs/products/atom/Atomic%20Echo%20Base/ES8311.pdf) - [NS4150B](https://m5stack.oss-cn-shenzhen.aliyuncs.com/resource/docs/products/atom/Atomic%20Echo%20Base/NS4150B.pdf) - [BMI270](https://m5stack.oss-cn-shenzhen.aliyuncs.com/resource/docs/datasheet/core/K128%20CoreS3/BMI270.PDF) - [SX1262](https://m5stack-doc.oss-cn-shenzhen.aliyuncs.com/1177/DS_SX1261_2_V2-2.pdf) - [ATGM336H-6N](https://m5stack.oss-cn-shenzhen.aliyuncs.com/resource/docs/products/unit/Unit-GPS%20v1.1/ATGM336H-6N.pdf) - [CASIC 多模卫星导航接收机协议规范](https://m5stack-doc.oss-cn-shenzhen.aliyuncs.com/1173/CASIC_Multi-mode_Satellite_Navigation_Receiver_Protocol_Specification.pdf) ## 软件开发 ### Arduino - [Cardputer-Adv Arduino 快速上手](/zh_CN/arduino/m5cardputer/program) - [Cap LoRa-1262 Arduino 快速上手](/zh_CN/arduino/projects/cap/cap_lora868) - [Cardputer-Adv Arduino 驱动库](https://github.com/m5stack/M5Cardputer) - [Cap LoRa-1262 LoRa 驱动库 (RadioLib)](https://github.com/jgromes/RadioLib) - [Cap LoRa-1262 GPS 驱动库 (TinyGPSPlus)](https://github.com/m5stack/TinyGPSPlus) ### UiFlow2 - [Cardputer-Adv UiFlow2 快速上手](/zh_CN/uiflow2/cardputer-adv/program) - [Cap LoRa-1262 UiFlow2 文档](https://uiflow-micropython.readthedocs.io/zh-cn/latest/cap/lora1262.html) ### PlatformIO ```bash [env:m5stack-cardputer-mesh-kit] platform = espressif32@6.12.0 board = esp32-s3-devkitc-1 framework = arduino upload_speed = 1500000 build_flags = -DESP32S3 -DCORE_DEBUG_LEVEL=5 -DARDUINO_USB_CDC_ON_BOOT=1 -DARDUINO_USB_MODE=1 lib_deps = M5Cardputer=https://github.com/m5stack/M5Cardputer RadioLib=https://github.com/jgromes/RadioLib TinyGPSPlus=https://github.com/m5stack/TinyGPSPlus ``` ### Easyloader ¦ Easyloader ¦ 下载链接 ¦ ¦ --------------------------------- ¦ --------------------------------------------------------------------------------------------------- ¦ ¦ Cardputer-Adv 出厂固件 Easyloader ¦ [download](https://m5stack-doc.oss-cn-shenzhen.aliyuncs.com/1240/K152-factory-firmware.exe) ¦ ## 相关视频 - Cardputer Mesh Kit 产品介绍与使用案例
CM4Stack | https://m5stack-doc.oss-cn-shenzhen.aliyuncs.com/484/Sch_M5_EdgeCM4_sch_02.png,https://m5stack-doc.oss-cn-shenzhen.aliyuncs.com/484/Sch_M5_EdgeCM4_sch_03.png,https://m5stack-doc.oss-cn-shenzhen.aliyuncs.com/484/Sch_M5_EdgeCM4_sch_04.png,https://m5stack-doc.oss-cn-shenzhen.aliyuncs.com/484/Sch_M5_EdgeCM4_sch_05.png,https://m5stack-doc.oss-cn-shenzhen.aliyuncs.com/484/Sch_M5_EdgeCM4_sch_06.png,https://m5stack-doc.oss-cn-shenzhen.aliyuncs.com/484/Sch_M5_EdgeCM4_sch_07.png,https://m5stack-doc.oss-cn-shenzhen.aliyuncs.com/484/Sch_M5_EdgeCM4_sch_08.png,https://m5stack-doc.oss-cn-shenzhen.aliyuncs.com/484/Sch_M5_EdgeCM4_sch_09.png,https://m5stack-doc.oss-cn-shenzhen.aliyuncs.com/484/Sch_M5_EdgeCM4_sch_10.png,https://m5stack-doc.oss-cn-shenzhen.aliyuncs.com/484/Sch_M5_EdgeCM4_sch_11.png | # CM4Stack <span class="product-sku">SKU:K127/K127-US/K127-EU</span> ## 描述 **CM4Stack** 是一款基于 **树莓派 CM4 核心板** 的一体化微型主机，选用 CM4104032，内置 Wi-Fi，搭配 4G 内存以及 32Gb eMMC。<br/>主机包含丰富的外围设备：一个带有电容触摸的 2.0 英寸 IPS-LCD 屏幕，分辨率为 320x240，2 个 USB3.2-A 口 (PCIe + ASM3042)，一个 USB-C (2.0) 接口，支持 **OTG** 以及主机供电，1 个高分辨率多媒体信号接口，1 个千兆网 Gigabit 的以太网接口 (RJ45)，1 个 DC-JACK 直流电源输入接口 (12V@3A)；2 个 HY2.0-4P 扩展口，分别是 I2C 以及 UART 接口，内置 1 个 2W 喇叭，搭配 AW88298 16-Bits I2S 功放，1 个安全加密芯片 ATECC608B，1 个 RTC 芯片 BM8563，内置主动散热风扇以及铝合金散热框架。<br/>本产品结构上支持 DIN 导轨、挂墙以及螺丝固定等方式，适用于工业自动化、智能家居、物联网等领域。 ## 教程 & 快速上手 learn>¦ ![Home Assistant](https://m5stack-doc.oss-cn-shenzhen.aliyuncs.com/1145/hhome_assistant_cover_02.jpg) ¦ [Home Assistant](/zh_CN/homeassistant/haos/cm4_haos) ¦ 本教程将向你介绍，向 CM4Stack 烧录 Home Assistant 的镜像 ¦ learn>¦ ![Raspberrypi OS](https://m5stack.oss-cn-shenzhen.aliyuncs.com/resource/docs/products/CM4STACK/Raspberry%20image.webp) ¦ [Raspberrypi OS](/zh_CN/guide/linux/cm4stack/raspberrypi_os) ¦ 本教程将向你介绍，向 CM4Stack 烧录 Raspberrypi OS 的镜像 ¦ learn>¦ ![CM4Stack QuickStart](https://static-cdn.m5stack.com/resource/docs/products/core/CM4Stack/img-bb114970-0b37-49ae-be9f-069095f952ec.webp) ¦ [CM4Stack QuickStart](https://m5stack.oss-cn-shenzhen.aliyuncs.com/resource/docs/products/CM4STACK/CM4Stack%20Development%20Kit.pdf) ¦ CM4Stack 开机配置等相关教程 ¦ ¦ SKU ¦ 区别 ¦ ¦ ------- ¦ ------------------ ¦ ¦ K127 ¦ 搭配日本电源适配器 ¦ ¦ K127-US ¦ 搭配美版电源适配器 ¦ ¦ K127-EU ¦ 搭配欧版电源适配器 ¦ ## 注意事项 在连接 CM4Stack 的时候，推荐使用 USB-IF 认证标准的高质量的 USB 线，防止设备工作异常。 ## 产品特性 - 高性能嵌入式系统：内置多种强大芯片和接口，配备 2.0 英寸 LCD 屏幕和触摸功能，可实现高质量视频和图像的显示。 - 多种接口和功能：包括天线接口、2W 扬声器、高分辨率多媒体信号接口、USB-C (2.0) 接口、USB3.2 接口、Gigabit 以太网接口 (RJ45)、I2C 接口、串口和直流电源输入口等，支持多种外围设备和数据传输方式。 - 安全性能：配备安全认证芯片 AW32901ID-KEY (ATECC608B)，可实现安全数据传输和存储。 - 时钟功能：配备 RTC 芯片 BM8563，可实现时钟功能。 - 散热设计：配备散热底座和散热风扇，以确保系统长时间稳定运行。 ## 包装内容 - 1 x CM4Stack - 1 x CM4Stack 电源适配器 (input:100-240VAC，OUTPUT:DC_12V 3A) - 1 x 六角钥匙 2mm - 1 x CM4Stack 说明书 - 1 x CM4Stack 底座卡扣 - 1 x CM4Stack 螺丝固定件 ## 应用场景 - 工业自动化 - 智能家居 - 物联网 - 教育和开发 ## 规格参数 ¦ 规格 ¦ 参数 ¦ ¦ ---------------------- ¦ ------------------------------------------------------------- ¦ ¦ 模块型号 ¦ CM4104032 ¦ ¦ SoC ¦ Broadcom BCM2711@四核 Cortex-A72 64 位，主频高达 1.5GHz ¦ ¦ RAM ¦ 4GB ¦ ¦ Flash ¦ 32GB eMMC ¦ ¦ 2.0 inch LCD ¦ 带有触摸功能和 ST7789V2 控制器的屏幕 ¦ ¦ 触摸芯片方案 ¦ GT911 ¦ ¦ 天线接口 ¦ 用于连接外部天线 ¦ ¦ 扬声器 ¦ 带有 AW88298 驱动器的 2W 音频输出 ¦ ¦ USB-C 接口 ¦ 带有 OTG 功能的 USB 2.0 接口，由 MP8759 和 AW32901 控制器供电 ¦ ¦ I2C 接口 ¦ 用于连接 I2C 设备 ¦ ¦ 串口 ¦ 用于传输和接收串行数据的通信接口 ¦ ¦ 交流电源输入口 ¦ 支持 100-240VAC 交流电源输入 ¦ ¦ 直流电源输入口 ¦ 支持 12V/3A 直流电源输入 ¦ ¦ Gigabit Ethernet 接口 ¦ 用于连接千兆以太网网络的 RJ45 接口，速度为 1Gbps ¦ ¦ USB3.2 接口 ¦ 支持 USB 3.2 协议，使用 ASM3042 芯片，高速 PCIe 桥接器 ¦ ¦ 散热底座 ¦ 铝合金材质，适用于 DIN 导轨安装 ¦ ¦ 散热风扇 ¦ 用于散热，使用 ME1502 芯片 ¦ ¦ 下载按键 ¦ 用于进入下载模式的按键 ¦ ¦ 高分辨率多媒体信号接口 ¦ 用于传输高清视频和音频的接口 ¦ ¦ RTC ¦ 带有 BM8563 的实时时钟模块 ¦ ¦ 芯片 ID-KEY ¦ 用于设备安全认证，使用 ATECC608B 芯片 ¦ ¦ 铝合金散热底座 ¦ 带有内置散热风扇 (ME1502) 的 DIN 导轨安装散热底座 ¦ ¦ SY8003 和 ME1502 ¦ 电源管理和控制集成电路 ¦ ¦ AW88298 ¦ 音频放大器集成电路 ¦ ¦ MP8759 和 AW32901 ¦ USB 电源传递和 Type-C 接口控制集成电路 ¦ ¦ ID-KEY (ATECC608B) ¦ 用于安全通信的加密认证集成电路 ¦ ¦ ASM3042 ¦ USB 3.2 主控制器 ¦ ¦ BM8563 ¦ 实时时钟集成电路 ¦ ¦ Wi-Fi ¦ 2.4 GHz，5.0 GHz IEEE 802.11 b/g/n/ac ¦ ¦ 产品尺寸 ¦ 59 x 46 x 44mm ¦ ¦ 产品重量 ¦ 116.4g ¦ ¦ 包装尺寸 ¦ 160 x 107 x 47mm ¦ ¦ 毛重 ¦ 330.5g ¦ ## 原理图 - [CM4Stack 原理图 PDF](https://m5stack-doc.oss-cn-shenzhen.aliyuncs.com/484/Sch_M5_EdgeCM4.pdf) ## 管脚映射 <img src="https://m5stack-doc.oss-cn-shenzhen.aliyuncs.com/484/K127_PinMap_01.png" width="100%"> ## 尺寸图 <img alt="module size" src="https://m5stack.oss-cn-shenzhen.aliyuncs.com/resource/docs/products/core/CM4Stack/%E5%B0%BA%E5%AF%B8%E5%9B%BE.jpg" width="100%" /> ## 结构文件 - [CM4Stack 结构文件](https://github.com/m5stack/M5_Hardware/tree/master/Products/K127_CM4Stack/Structures) ## 数据手册 - [CM4Stack 快速指南](https://m5stack.oss-cn-shenzhen.aliyuncs.com/resource/docs/products/CM4STACK/CM4Stack%20Development%20Kit.pdf) - [CM4-datasheet](https://m5stack.oss-cn-shenzhen.aliyuncs.com/resource/docs/datasheet/core/k127%20CM4STACK/cm4-datasheet.pdf) - [CM4IO-datasheet](https://m5stack.oss-cn-shenzhen.aliyuncs.com/resource/docs/datasheet/core/k127%20CM4STACK/cm4io-datasheet.pdf) - [ST7789V2](https://m5stack.oss-cn-shenzhen.aliyuncs.com/resource/docs/datasheet/unit/lcd/ST7789V2_SPEC_V1.0.pdf) - [AW88298](https://m5stack.oss-cn-shenzhen.aliyuncs.com/resource/docs/datasheet/core/k127%20CM4STACK/AW88298.pdf) - [MP8759](https://m5stack.oss-cn-shenzhen.aliyuncs.com/resource/docs/datasheet/core/k127%20CM4STACK/MP8759.pdf) - [AW32901](https://m5stack.oss-cn-shenzhen.aliyuncs.com/resource/docs/datasheet/core/k127%20CM4STACK/AW32901.PDF) - [SY8003](https://m5stack.oss-cn-shenzhen.aliyuncs.com/resource/docs/datasheet/core/k127%20CM4STACK/SY8003.pdf) - [ME1502](https://m5stack.oss-cn-shenzhen.aliyuncs.com/resource/docs/datasheet/core/k127%20CM4STACK/ME1502.PDF) - [BM8563](https://m5stack.oss-cn-shenzhen.aliyuncs.com/resource/docs/datasheet/core/k127%20CM4STACK/BM8563.pdf) - [ATECC608B](https://m5stack.oss-cn-shenzhen.aliyuncs.com/resource/docs/datasheet/core/k127%20CM4STACK/ATECC608B.PDF) - [AC adapter](<https://m5stack.oss-cn-shenzhen.aliyuncs.com/resource/docs/products/CM4STACK/APL-MR0184-01-SNVUU3036-120030SA-221216-V1(0.01)(2).pdf>) ## 软件开发 ### 快速上手 - [CM4Stack HAOS烧录教程](/zh_CN/homeassistant/haos/cm4_haos) - [烧录 Raspberrypi OS 镜像](/zh_CN/guide/linux/cm4stack/raspberrypi_os) - [CM4Stack 开机配置等相关教程](https://m5stack.oss-cn-shenzhen.aliyuncs.com/resource/docs/products/CM4STACK/CM4Stack%20Development%20Kit.pdf) ### 其他 - [M5stack-Linux-bsp Clock Demo](https://github.com/m5stack/m5stack-linux-dtoverlays/tree/main/examples/QT/SimpleClock) - [CM4Stack_lvgl Demo](https://github.com/m5stack/CM4Stack_lvgl) ## 使用权限 ### Powered By Raspberry Pi <img alt="module size" src="https://m5stack.oss-cn-shenzhen.aliyuncs.com/resource/docs/products/core/CM4Stack/power.png" width="40%" />
Core Metal | https://m5stack-doc.oss-cn-shenzhen.aliyuncs.com/480/M5-Core-Schematic_20171206_sch_01.png,https://m5stack-doc.oss-cn-shenzhen.aliyuncs.com/480/M5-Core-Schematic_20171206_sch_02.png,https://m5stack-doc.oss-cn-shenzhen.aliyuncs.com/480/M5-Core-Schematic_20171206_sch_03.png,https://m5stack-doc.oss-cn-shenzhen.aliyuncs.com/480/M5-Core-Schematic_20171206_sch_04.png,https://m5stack-doc.oss-cn-shenzhen.aliyuncs.com/480/M5-Core-Schematic_20171206_sch_05.png,https://m5stack-doc.oss-cn-shenzhen.aliyuncs.com/480/M5-Core-Schematic_20171206_sch_06.png | # Core Metal <span class="product-sku">SKU:C001-CNC</span> ## 描述 **Core Metal** 是一款 M5Stack Basic 主机的限量金属 CNC 纪念版。采用乐鑫 **ESP32** 芯片，搭载 2 个低功耗 **Xtensa® 32-bit LX6** 微处理器，主频高达 **240 MHz** 。板载 **16 MB Flash** 内存组合，集成 **2.0 英寸全彩高清 IPS 显示面板**、**扬声器**、**TFCard 槽**等外设。全覆盖外壳，即便是在复杂的工业应用场景也能够保障电路运行的 **稳定性** 。内部总线提供多种常用接口资源 (ADC/DAC/I2C/UART/SPI 等) ，底部总线 15 x IO 引出，可拓展性强。适用于各种产品原型研发、工业控制、智能楼宇应用场景。 ## 教程 & 快速上手 learn>¦ ![UiFlow](https://m5stack.oss-cn-shenzhen.aliyuncs.com/resource/docs/static/assets/img/uiflow/uiflow1.0_banner_01.png) ¦ [UiFlow](/zh_CN/uiflow/m5core/program) ¦ 本教程将向你介绍，如何通过 UiFlow 图形化编程平台控制 Basic 设备 ¦ learn>¦ ![UiFlow2](https://m5stack.oss-cn-shenzhen.aliyuncs.com/resource/docs/static/assets/img/uiflow2/uiflow2.0_banner_01.png) ¦ [UiFlow2](/zh_CN/uiflow2/m5core/program) ¦ 本教程将向你介绍，如何通过 UiFlow2 图形化编程平台控制 Basic 设备 ¦ learn>¦ ![Arduino IDE](https://m5stack.oss-cn-shenzhen.aliyuncs.com/resource/docs/static/assets/img/arduino/arduino_banner_01.png) ¦ [Arduino IDE](/zh_CN/arduino/m5core/program) ¦ 本教程将向你介绍，如何通过 Arduino IDE 编程控制 Basic 设备 ¦ ## 产品特性 - 基于 ESP32 开发 - 16M Flash - 集成全彩高清 IPS 显示面板与多种硬件外设 - 丰富资源接口，兼容 M5Stack 堆叠模块体系与传感器体系，可拓展性极强。 - 开发平台 - UiFlow1 - UiFlow2 - Arduino IDE - ESP-IDF - PlatformIO ## 包装内容 - 1 x Core Metal ## 应用场景 - 物联网控制器 - 创客 DIY 作品 - 智能家居控制 ## 规格参数 ¦ 规格 ¦ 参数 ¦ ¦ -------- ¦ --------------------------------------------------------------------- ¦ ¦ SoC ¦ ESP32-D0WDQ6-V3@双核处理器，主频 240MHz ¦ ¦ DMIPS ¦ 600 ¦ ¦ SRAM ¦ 520KB ¦ ¦ Flash ¦ 16MB ¦ ¦ Wi-Fi ¦ 2.4 GHz Wi-Fi ¦ ¦ 输入电源 ¦ 5V@500mA ¦ ¦ 接口 ¦ USB Type-C x1，I2C x1 ¦ ¦ IO ¦ G21，G22，G23，G19，G18，G3，G1，G16，G17，G2，G5，G25，G26，G35，G36 ¦ ¦ 按键 ¦ 物理按键 x 3 ¦ ¦ LCD 屏幕 ¦ 2.0"@320 x 240 ILI9342C IPS 面板，最高亮度 853nit ¦ ¦ 扬声器 ¦ 1W-0928 ¦ ¦ USB 芯片 ¦ CH9102F ¦ ¦ 天线 ¦ 2.4G 3D 天线 ¦ ¦ 外壳材质 ¦ 铝合金 ¦ ¦ 产品尺寸 ¦ 54.0 x 54.0 x 18.0mm ¦ ¦ 产品重量 ¦ 42.0g ¦ ¦ 包装尺寸 ¦ 95.0 x 65.0 x 25.0mm ¦ ¦ 毛重 ¦ 43.5g ¦ ## 操作说明 ### 开关机 - 开机：单击左侧红色电源键 - 关机：快速双击左侧红色电源键 - USB 供电：默认情况下，USB 供电时，无法进行关机 ### 天线信号强度说明 <div class="product_pic"><img src="https://m5stack.oss-cn-shenzhen.aliyuncs.com/resource/docs/products/core/CORE%20Metal/91.png"><img src="https://m5stack.oss-cn-shenzhen.aliyuncs.com/resource/docs/products/core/CORE%20Metal/92.png"><img src="https://m5stack.oss-cn-shenzhen.aliyuncs.com/resource/docs/products/core/CORE%20Metal/93.png"></div> <div class="product_pic"><img src="https://m5stack.oss-cn-shenzhen.aliyuncs.com/resource/docs/products/core/CORE%20Metal/94.png"><img src="https://m5stack.oss-cn-shenzhen.aliyuncs.com/resource/docs/products/core/CORE%20Metal/95.png"><img src="https://m5stack.oss-cn-shenzhen.aliyuncs.com/resource/docs/products/core/CORE%20Metal/96.png"></div> ## 原理图 - [M5Core 原理图 PDF](https://m5stack-doc.oss-cn-shenzhen.aliyuncs.com/480/M5-Core-Schematic_20171206.pdf) ## 管脚映射 ### LCD 屏幕 & microSD LCD 像素：320x240 microSD 最大支持 16GB ¦ ESP32-D0WDQ6-V3 ¦ G23 ¦ G19 ¦ G18 ¦ G14 ¦ G27 ¦ G33 ¦ G32 ¦ G4 ¦ ¦ --------------- ¦ --------- ¦ ---- ¦ --- ¦ --- ¦ --- ¦ --- ¦ --- ¦ --- ¦ ¦ ILI9342C ¦ MOSI/MISO ¦ / ¦ CLK ¦ CS ¦ DC ¦ RST ¦ BL ¦ ¦ ¦ TF Card ¦ MOSI ¦ MISO ¦ CLK ¦ / ¦ / ¦ / ¦ / ¦ CS ¦ ### 按键 & 喇叭 ¦ ESP32-D0WDQ6-V3 ¦ G39 ¦ G38 ¦ G37 ¦ G25 ¦ ¦ --------------- ¦ -------- ¦ -------- ¦ -------- ¦ -------- ¦ ¦ 按键引脚 ¦ BUTTON A ¦ BUTTON B ¦ BUTTON C ¦ ¦ ¦ 喇叭 ¦ / ¦ / ¦ / ¦ 喇叭引脚 ¦ ### GROVE 接口 A & IP5306 电源管理芯片 (IP5306) 是定制 I2C 版本，它的 I2C 地址是 0x75。点击[这里](https://github.com/m5stack/M5-Schematic/blob/master/Core/IIC_IP5306_REG_V1.4.pdf)查看 IP5306 的寄存器手册。 ¦ ESP32-D0WDQ6-V3 ¦ G22 ¦ G21 ¦ 5V ¦ GND ¦ ¦ --------------- ¦ --- ¦ --- ¦ --- ¦ --- ¦ ¦ GROVE A ¦ SCL ¦ SDA ¦ 5V ¦ GND ¦ ¦ IP5306 (0x75) ¦ SCL ¦ SDA ¦ 5V ¦ GND ¦ ### IP5306 充 / 放电，电压参数 ¦ 充电 ¦ 放电 ¦ ¦ ------------------- ¦ -------------------- ¦ ¦ 0.00 ~ 3.40V -> 0% ¦ 4.20 ~ 4.07V -> 100% ¦ ¦ 3.40 ~ 3.61V -> 25% ¦ 4.07 ~ 3.81V -> 75% ¦ ¦ 3.61 ~ 3.88V -> 50% ¦ 3.81 ~ 3.55V -> 50% ¦ ¦ 3.88 ~ 4.12V -> 75% ¦ 3.55 ~ 3.33V -> 25% ¦ ¦ 4.12 ~ /-> 100% ¦ 3.33 ~ 0.00V -> 0% ¦ ### ESP32 ADC/DAC ¦ ADC1 ¦ ADC2 ¦ DAC1 ¦ DAC2 ¦ ¦ ------ ¦ ------------------ ¦ ------ ¦ ------ ¦ ¦ 8 通道 ¦ 10 通道 ¦ 2 通道 ¦ 2 通道 ¦ ¦ G32-39 ¦ G0/2/4/12-15/25-27 ¦ G25 ¦ G26 ¦ ### HY2.0-4P ::grove-table ¦ HY2.0-4P ¦ Black ¦ Red ¦ Yellow ¦ White ¦ ¦ -------- ¦ ----- ¦ --- ¦ ------ ¦ ----- ¦ ¦ PORT.A ¦ GND ¦ 5V ¦ G21 ¦ G22 ¦ ¦ PORT.B ¦ GND ¦ 5V ¦ G26 ¦ G36 ¦ ¦ PORT.C ¦ GND ¦ 5V ¦ G17 ¦ G16 ¦ :: ### M5-Bus ::m5-bus-table ¦ FUNC ¦ PIN ¦ LEFT ¦ RIGHT ¦ PIN ¦ FUNC ¦ ¦ ------- ¦ ---- ¦ ---- ¦ ----- ¦ --- ¦ ------- ¦ ¦ ¦ GND ¦ 1 ¦ 2 ¦ G35 ¦ ADC ¦ ¦ ¦ GND ¦ 3 ¦ 4 ¦ G36 ¦ ADC ¦ ¦ ¦ GND ¦ 5 ¦ 6 ¦ RST ¦ EN ¦ ¦ MOSI ¦ G23 ¦ 7 ¦ 8 ¦ G25 ¦ DAC/SPK ¦ ¦ MISO ¦ G19 ¦ 9 ¦ 10 ¦ G26 ¦ DAC ¦ ¦ SCK ¦ G18 ¦ 11 ¦ 12 ¦ 3V3 ¦ ¦ ¦ RXD0 ¦ G3 ¦ 13 ¦ 14 ¦ G1 ¦ TXD0 ¦ ¦ RXD2 ¦ G16 ¦ 15 ¦ 16 ¦ G17 ¦ TXD2 ¦ ¦ Int SDA ¦ G21 ¦ 17 ¦ 18 ¦ G22 ¦ Int SCL ¦ ¦ GPIO ¦ G2 ¦ 19 ¦ 20 ¦ G5 ¦ GPIO ¦ ¦ I2S_SK ¦ G12 ¦ 21 ¦ 22 ¦ G13 ¦ I2S_WS ¦ ¦ I2S_OUT ¦ G15 ¦ 23 ¦ 24 ¦ G0 ¦ I2S_MK ¦ ¦ ¦ HPWR ¦ 25 ¦ 26 ¦ G34 ¦ I2S_IN ¦ ¦ ¦ HPWR ¦ 27 ¦ 28 ¦ 5V ¦ ¦ ¦ ¦ HPWR ¦ 29 ¦ 30 ¦ BAT ¦ ¦ :: 有关引脚分配和引脚重新映射的更多信息，请参考[ESP32 datasheet](https://m5stack-doc.oss-cn-shenzhen.aliyuncs.com/644/esp32_datasheet_cn.pdf)。 ## 尺寸图 <img alt="module size" src="https://static-cdn.m5stack.com/resource/docs/products/core/CORE Metal/img-0b4fe9a8-a7b8-4619-9e2b-a91b163b78d8.png" width="100%" /> ## 数据手册 - [ESP32](https://m5stack-doc.oss-cn-shenzhen.aliyuncs.com/644/esp32_datasheet_cn.pdf) - [ILI9342C](https://m5stack.oss-cn-shenzhen.aliyuncs.com/resource/docs/datasheet/core/ILI9342C-ILITEK.pdf) - [IP5306](https://m5stack.oss-cn-shenzhen.aliyuncs.com/resource/docs/datasheet/core/IIC_IP5306_REG_V1.4_cn.pdf) ## 软件开发 ### Arduino - [Core Metal Arduino 快速上手](/zh_CN/arduino/m5core/program) - [Core Metal Arduino 测试程序](https://github.com/m5stack/M5Stack/tree/master/examples/Basics) - [Core Metal Arduino API](/zh_CN/arduino/m5core/button) ### UiFlow1 - [Core Metal UiFlow1 快速上手](/zh_CN/uiflow/m5core/program) ### UiFlow2 - [Core Metal UiFlow2 快速上手](/zh_CN/uiflow2/m5core/program) ### PlatformIO ```bash [env:m5stack-core] platform = espressif32@6.7.0 board = m5stack-core-esp32 framework = arduino upload_speed = 1500000 monitor_speed = 115200 build_flags = -DCORE_DEBUG_LEVEL=5 lib_deps = M5Unified=https://github.com/m5stack/M5Unified ``` ### USB 驱动 点击下方连接下载匹配操作系统的驱动程序。目前存在两种驱动芯片版本，CP34X（适用于**CH9102**）驱动程序压缩包。在解压压缩包后，选择对应操作系统位数的安装包进行安装。(若您不确定您的设备所使用的 USB 芯片，可同时安装两种驱动。**CH9102_VCP_SER_MacOS v1.7**在安装过程中，可能出现报错，但实际上已经完成安装，忽略即可。) 在使用时，若出现无法正常下载程序（提示超时或者是 Failed to write to target RAM）的情况，可尝试重新安装设备驱动。 ¦ 驱动名称 ¦ 适用驱动芯片 ¦ 下载链接 ¦ ¦ ------------------------- ¦ ------------ ¦ ---------------------------------------------------------------------------------------------------- ¦ ¦ CH9102_VCP_SER_Windows ¦ CH9102 ¦ [Download](https://m5stack.oss-cn-shenzhen.aliyuncs.com/resource/drivers/CH9102_VCP_SER_Windows.exe) ¦ ¦ CH9102_VCP_SER_MacOS v1.7 ¦ CH9102 ¦ [Download](https://m5stack.oss-cn-shenzhen.aliyuncs.com/resource/drivers/CH9102_VCP_MacOS_v1.7.zip) ¦ ### Easyloader ¦ Easyloader ¦ 下载链接 ¦ 备注 ¦ ¦ -------------------------- ¦ ------------------------------------------------------------------------------------------------------------------ ¦ ---- ¦ ¦ Core Metal Test Easyloader ¦ [download](https://m5stack.oss-cn-shenzhen.aliyuncs.com/EasyLoader/Windows/CORE/EasyLoader_M5Core_FactoryTest.exe) ¦ / ¦ ## 相关视频 **M5Stack 的简介** ## 版本变更 ¦ 上市日期 ¦ 产品变动 ¦ 备注 ¦ ¦ -------- ¦ --------------------------------------- ¦ -------------------------------------------------------------------------------------------------- ¦ ¦ 2023.4 ¦ 升级 v2.7 版本 ¦ 屏幕改为玻璃屏，显示更清晰，Grove 口增加了升压功能，稳定 5.1v 输出，带负载更稳定；增加电池供电开关 ¦ ¦ 2020.6 ¦ Flash 大小由 4MB 变更为 16MB (Core2.5) ¦ / ¦ ¦ 2020.3 ¦ 电池容量 150mAh 变更为 110mAh (Core2.4) ¦ / ¦ ¦ 2019.7 ¦ TN 屏幕变更为 IPS 屏幕 (Core2.2) ¦ 请将您的 M5Stack 库升级到最新版本 (v0.2.8 以上)，以解决屏幕反色问题 ¦ ¦ 2017.7 ¦ 首次发售 (Core1.4) ¦ / ¦ \#> 注意：**2018.2A**PCB 版本的设备不支持 C2C (Type-C to Type-C) 连接及 PD 供电。 <img src="https://static-cdn.m5stack.com/resource/docs/products/core/basic_v2.6/basic_v2.6_2018.2a.webp" width="50%">
Core2 v1.1 | https://m5stack-doc.oss-cn-shenzhen.aliyuncs.com/486/Sch_Core2_v1.1_2023-07-20_sch_01.png,https://m5stack-doc.oss-cn-shenzhen.aliyuncs.com/486/Sch_Core2_v1.1_2023-07-20_sch_02.png,https://m5stack-doc.oss-cn-shenzhen.aliyuncs.com/486/Sch_Core2_v1.1_2023-07-20_sch_03.png,https://m5stack-doc.oss-cn-shenzhen.aliyuncs.com/486/Sch_Core2_v1.1_2023-07-20_sch_04.png,https://m5stack-doc.oss-cn-shenzhen.aliyuncs.com/486/Sch_Core2_v1.1_2023-07-20_sch_05.png | # Core2 v1.1 <span class="product-sku">SKU:K010-V11</span> ## 描述 **Core2 v1.1** 是 M5Stack 开发套件系列中第二代主机的迭代版本，在原有一代主机基础上对功能进一步加强，迭代为电源管理芯片为 AXP2101+INA3221 的方案，硬件功能更加齐全，添加了 RTC 电池，满足低功耗应用需求，和精准计时功能需求。其核心主控配备了 ESP32-D0WDQ6-V3，具有两个可以单独控制的 Xtensa® 32-bit LX6 处理器，主频高达 240Mhz，支持 Wi-Fi 功能，板载 16MB Flash 与 8MB PSRAM，可通过 TYPE-C 接口下载程序，强劲的配置满足复杂应用的资源开销。正面搭载一块 2.0 寸一体化电容式触摸屏，为用户带来更流畅的人机交互体验。 机身内置震动马达，可提供触觉回馈和震动提醒功能。内建的 RTC 模块和专为 RTC 供电的电池，可提供精准计时功能。电源部分搭载 AXP2101 电源管理芯片可有效控制机身功耗，内置蓝色电源指示灯。同时机身内配备了 TF-card (microSD) 卡槽与扬声器，为了保证获得更高质量的声音效果，采用 I2S 数字音频接口的功放芯片，能有效防止信号失真。在机身的左侧和底部配有独立的电源按键与重启 (RST) 按键，屏幕正面的 3 个圆点属于触摸屏的一部分，可通过编写程序设置热区映射为 3 个虚拟按键。机身背部的扩展小板集成 6 轴 IMU 传感器与麦克风。 ## 教程 & 快速上手 learn>¦ ![UiFlow](https://m5stack.oss-cn-shenzhen.aliyuncs.com/resource/docs/static/assets/img/uiflow/uiflow1.0_banner_01.png) ¦ [UiFlow](/zh_CN/uiflow/m5core2/program) ¦ 本教程介绍如何通过 UiFlow 图形化编程平台控制 Core2 v1.1 设备。 ¦ learn>¦ ![UiFlow2](https://m5stack.oss-cn-shenzhen.aliyuncs.com/resource/docs/static/assets/img/uiflow2/uiflow2.0_banner_01.png) ¦ [UiFlow2](/zh_CN/uiflow2/m5core2/program) ¦ 本教程介绍如何通过 UiFlow2 图形化编程平台控制 Core2 v1.1 设备。 ¦ learn>¦ ![Arduino IDE](https://m5stack.oss-cn-shenzhen.aliyuncs.com/resource/docs/static/assets/img/arduino/arduino_banner_01.png) ¦ [Arduino IDE](/zh_CN/arduino/m5core2/program) ¦ 本教程介绍如何通过 Arduino IDE 编程控制 Core2 v1.1 设备。 ¦ ## 注意事项 - Core2 V1.1 与 M5 模块进行堆叠的时候，您需要拆卸 Core2 V1.1 的电池底部，如果需要保持底座的 I2S 麦克风，IMU 和电池功能并同时堆叠其他模块，则建议使用[M5GO Bottom2](/zh_CN/base/m5go_bottom2)。Core2 V1.1 的 PCB 板上预留了 CH910F 芯片的接口，与锂电池接口。 - Core2 V1.1 自带的震动马达与 M5 Base 系列底座在结构上存在干涉，为防止损坏设备，请勿将 Core2 V1.1 与 M5 Base 系列功能底座堆叠使用。 - 部分屏幕边缘会存在触摸非线性的问题，你可以尝试使用 [M5Tool](https://github.com/m5stack/M5Tools) 来升级屏幕固件解决此问题。 ## 产品特性 - 基于 ESP32 开发，支持 Wi-Fi - 16MB Flash，8MB PSRAM - 内置扬声器，电源指示灯，震动马达，RTC，I2S 功放，电容式触摸屏幕，电源键，复位按键 - microSD 插槽 - 内置锂电池，配备电源管理芯片 - 独立小板内置 6 轴 IMU，PDM 麦克风 - M5-Bus 总线接口 - 开发平台 - UiFlow1 - UiFlow2 - Arduino IDE - ESP-IDF - PlatformIO ## 包装内容 - 1 x Core2 V1.1 - 1 x USB Type-C 连接线 (20cm) - 1 x 内六角扳手 L 形 2.0mm (适配 M2.5 螺丝) ## 应用场景 - 物联网控制器 - STEM 教育 - DIY 作品 - 智能家居设备 ## 规格参数 ¦ 规格 ¦ 参数 ¦ ¦ ------------------- ¦ ---------------------------------------------------------- ¦ ¦ SoC ¦ ESP32-D0WDQ6-V3@双核处理器，主频 240MHz ¦ ¦ DMIPS ¦ 600 ¦ ¦ SRAM ¦ 520KB ¦ ¦ Flash ¦ 16MB ¦ ¦ PSRAM ¦ 8MB ¦ ¦ Wi-Fi ¦ 2.4 GHz Wi-Fi ¦ ¦ 输入电压 ¦ 5V@500mA ¦ ¦ 主机接口 ¦ USB Type-C x 1，GROVE (I2C+I/O+UART) x 1 ¦ ¦ LED ¦ 蓝色电源指示灯 ¦ ¦ 按键 ¦ 电源键、RST 键、屏幕虚拟按键 \* 3 ¦ ¦ 震动提醒 ¦ 震动马达 ¦ ¦ IPS LCD 屏幕 ¦ 2.0"@320 x 240 ILI9342C ¦ ¦ 电容式触摸屏 IC ¦ FT6336U ¦ ¦ 扬声器功放 ¦ 1W (尺寸：0928) ¦ ¦ 麦克风 ¦ SPM1423 ¦ ¦ I2S 功放 ¦ NS4168 ¦ ¦ IMU ¦ MPU6886 ¦ ¦ RTC ¦ BM8563 ¦ ¦ PMU ¦ AXP2101 ¦ ¦ 电流计 ¦ INA3221 ¦ ¦ USB 芯片 ¦ CH9102F ¦ ¦ DC-DC 升压 ¦ SY7088 ¦ ¦ 锂电池 ¦ 500mAh @ 3.7V ¦ ¦ 天线 ¦ 2.4G 3D 天线 ¦ ¦ 工作温度 ¦ 0 ~ 60°C ¦ ¦ 底座螺丝规格 ¦ 内六角沉头 M3 ¦ ¦ 内部 PCB 板预留接口 ¦ 电池接口（规格：1.25mm-2P）USB 线路接口（规格：1.25mm-4P） ¦ ¦ 外壳材质 ¦ Plastic ( PC ) ¦ ¦ 产品尺寸 ¦ 54.0 x 54.0 x 16.5mm ¦ ¦ 产品重量 ¦ 45.1g ¦ ¦ 包装尺寸 ¦ 80.0 x 59.9 x 21.6mm ¦ ¦ 毛重 ¦ 74.3g ¦ ## 操作说明 ### 开关机操作 - 开机：单击左侧电源键 - 关机：长按 4 秒左侧电源键 - 复位： 单击底侧 RST 按键 ### IMU 三轴方向示意图 <img src="https://m5stack-doc.oss-cn-shenzhen.aliyuncs.com/486/IMU-Core2-v1.1.jpg" width="70%"> ## 原理图 - [Core2 v1.1 原理图 PDF](https://m5stack-doc.oss-cn-shenzhen.aliyuncs.com/486/Sch_Core2_v1.1_2023-07-20.pdf) ## 管脚映射 ### LCD & microSD (LCD :320x240) ¦ ESP32-D0WDQ6-V3 ¦ G38 ¦ G23 ¦ G18 ¦ G5 ¦ G15 ¦ ¦ --------------- ¦ ---- ¦ ---- ¦ --- ¦ --- ¦ --- ¦ ¦ ILI9342C ¦ MISO ¦ MOSI ¦ SCK ¦ CS ¦ DC ¦ ¦ AXP2101 ¦ AXP_ALDO2 ¦ AXP_BLDO1 ¦ AXP_ALDO4 ¦ ¦ -------- ¦ --------- ¦ --------- ¦ --------- ¦ ¦ ILI9342C ¦ RST ¦ BL ¦ PWR ¦ ### microSD ¦ ESP32-D0WDQ6-V3 ¦ G38 ¦ G23 ¦ G18 ¦ G4 ¦ ¦ --------------- ¦ ---- ¦ ---- ¦ --- ¦ --- ¦ ¦ microSD ¦ MISO ¦ MOSI ¦ SCK ¦ CS ¦ ### CAP.TOUCH (I2C Addr: 0x38) ¦ ESP32-D0WDQ6-V3 ¦ G21 ¦ G22 ¦ G39 ¦ ¦ --------------- ¦ --- ¦ --- ¦ --- ¦ ¦ FT6336U (0x38) ¦ SDA ¦ SCL ¦ INT ¦ ¦ AXP2101 ¦ AXP_ALDO2 ¦ ¦ ------- ¦ --------- ¦ ¦ FT6336U ¦ RST ¦ ### Mic & NS4168(Speaker) ¦ ESP32-D0WDQ6-V3 ¦ G12 ¦ G0 ¦ G2 ¦ G34 ¦ ¦ --------------- ¦ ---- ¦ ---- ¦ ---- ¦ ---- ¦ ¦ NS4168 ¦ BCLK ¦ LRCK ¦ DATA ¦ ¦ ¦ Mic ¦ ¦ CLK ¦ ¦ DATA ¦ ¦ AXP2101 ¦ AXP_ALDO3 ¦ ¦ ------- ¦ --------- ¦ ¦ NS4168 ¦ SPK_EN ¦ ### AXP Power Indicator Light ¦ AXP2101 ¦ VRTC ¦ DLDO1 ¦ ¦ --------------- ¦ ---- ¦ ----- ¦ ¦ Bule LED ¦ Vcc ¦ ¦ ¦ Vibration motor ¦ ¦ Vcc ¦ ### RTC ¦ ESP32-D0WDQ6-V3 ¦ G21 ¦ G22 ¦ \ ¦ ¦ --------------- ¦ --- ¦ --- ¦ --- ¦ ¦ BM8563 (0x51) ¦ SDA ¦ SCL ¦ ¦ ¦ AXP2101 ¦ AXP_IRQ ¦ ¦ ------- ¦ ------- ¦ ¦ BM8563 ¦ INT ¦ ### IMU(3-axis gyroscope & 3-axis accelerometer) ¦ ESP32-D0WDQ6-V3 ¦ G21 ¦ G22 ¦ ¦ --------------- ¦ --- ¦ --- ¦ ¦ MPU6886 (0x68) ¦ SDA ¦ SCL ¦ ### USB to serial chip ¦ ESP32-D0WDQ6-V3 ¦ G1 ¦ G3 ¦ ¦ --------------- ¦ --- ¦ --- ¦ ¦ CH9102F ¦ RXD ¦ TXD ¦ ### Internal I2C connection ¦ ESP32-D0WDQ6-V3 ¦ G21 ¦ G22 ¦ ¦ --------------- ¦ --- ¦ --- ¦ ¦ MPU6886 ¦ SDA ¦ SCL ¦ ¦ AXP2101 (0x34) ¦ SDA ¦ SCL ¦ ¦ BM8563 ¦ SDA ¦ SCL ¦ ¦ FT6336U ¦ SDA ¦ SCL ¦ ¦ INA3221 (0x40) ¦ SDA ¦ SCL ¦ ### HY2.0-4P ::grove-table ¦ HY2.0-4P ¦ Black ¦ Red ¦ Yellow ¦ White ¦ ¦ -------- ¦ ----- ¦ --- ¦ ------ ¦ ----- ¦ ¦ PORT.A ¦ GND ¦ 5V ¦ G32 ¦ G33 ¦ ¦ PORT.B ¦ GND ¦ 5V ¦ G26 ¦ G36 ¦ ¦ PORT.C ¦ GND ¦ 5V ¦ G14 ¦ G13 ¦ :: ### M5-Bus ::m5-bus-table ¦ FUNC ¦ PIN ¦ LEFT ¦ RIGHT ¦ PIN ¦ FUNC ¦ ¦ ---------- ¦ --- ¦ ---- ¦ ----- ¦ --- ¦ ---------- ¦ ¦ ¦ GND ¦ 1 ¦ 2 ¦ G35 ¦ ADC ¦ ¦ ¦ GND ¦ 3 ¦ 4 ¦ G36 ¦ ADC ¦ ¦ ¦ GND ¦ 5 ¦ 6 ¦ RST ¦ EN ¦ ¦ MOSI ¦ G23 ¦ 7 ¦ 8 ¦ G25 ¦ DAC ¦ ¦ MISO ¦ G38 ¦ 9 ¦ 10 ¦ G26 ¦ DAC ¦ ¦ SCK ¦ G18 ¦ 11 ¦ 12 ¦ 3V3 ¦ ¦ ¦ RXD0 ¦ G3 ¦ 13 ¦ 14 ¦ G1 ¦ TXD0 ¦ ¦ RXD2 ¦ G13 ¦ 15 ¦ 16 ¦ G14 ¦ TXD2 ¦ ¦ Int SDA ¦ G21 ¦ 17 ¦ 18 ¦ G22 ¦ Int SCL ¦ ¦ PORT.A SDA ¦ G32 ¦ 19 ¦ 20 ¦ G33 ¦ PORT.A SCL ¦ ¦ GPIO ¦ G27 ¦ 21 ¦ 22 ¦ G19 ¦ GPIO ¦ ¦ I2S_DOUT ¦ G2 ¦ 23 ¦ 24 ¦ G0 ¦ I2S_LRCK ¦ ¦ ¦ NC ¦ 25 ¦ 26 ¦ G34 ¦ I2S_DATA ¦ ¦ ¦ NC ¦ 27 ¦ 28 ¦ 5V ¦ ¦ ¦ ¦ NC ¦ 29 ¦ 30 ¦ BAT ¦ ¦ :: ### Core2 v1.1 BUS（与 M5Stack 对比） <img class="png" src="https://www.gwendesign.com/kb/m5stack/img/M5StackM5Core2GPIO.png" width = "70%"> ## 尺寸图 <img alt="module size" src="https://static-cdn.m5stack.com/resource/docs/products/core/Core2 v1.1/img-7deeba31-ce3d-4118-8351-e3f787147e97.jpg" width="100%" /> ## 结构文件 - [Core2 v1.1 结构文件](https://github.com/m5stack/M5_Hardware/tree/master/Products/K010-V11_Core2_v1.1/Structures) ## 数据手册 - [ESP32](https://m5stack-doc.oss-cn-shenzhen.aliyuncs.com/644/esp32_datasheet_cn.pdf) - [FT6336U](https://m5stack.oss-cn-shenzhen.aliyuncs.com/resource/docs/datasheet/core/Ft6336GU_Firmware%20%E5%A4%96%E9%83%A8%E5%AF%84%E5%AD%98%E5%99%A8_20151112.xlsx) - [NS4168](https://m5stack.oss-cn-shenzhen.aliyuncs.com/resource/docs/datasheet/core/NS4168_CN_datasheet.pdf) - [MPU6886](https://m5stack.oss-cn-shenzhen.aliyuncs.com/resource/docs/datasheet/core/MPU-6886-000193%2Bv1.1_GHIC_en.pdf) - [ILI9342C](https://m5stack.oss-cn-shenzhen.aliyuncs.com/resource/docs/datasheet/core/ILI9342C-ILITEK.pdf) - [SPM1423](https://m5stack.oss-cn-shenzhen.aliyuncs.com/resource/docs/datasheet/core/SPM1423HM4H-B_datasheet_en.pdf) - [BM8563](https://m5stack.oss-cn-shenzhen.aliyuncs.com/resource/docs/datasheet/core/BM8563_V1.1_cn.pdf) - [SY7088](https://m5stack.oss-cn-shenzhen.aliyuncs.com/resource/docs/datasheet/core/SY7088-Silergy.pdf) - [AXP2101](https://m5stack.oss-cn-shenzhen.aliyuncs.com/resource/docs/products/core/Core2%20v1.1/axp2101.pdf) - [1027DC Motor](https://m5stack.oss-cn-shenzhen.aliyuncs.com/resource/docs/datasheet/core/1027RFN01-33d.pdf) - [INA3221](https://m5stack.oss-cn-shenzhen.aliyuncs.com/resource/docs/products/core/Core2%20v1.1/ina3221.pdf) ## 软件开发 ### Arduino - [Core2 v1.1 Arduino 快速上手](/zh_CN/arduino/m5core2/program) - [Core2 v1.1 Arduino 驱动库](https://github.com/m5stack/M5Core2) - [Core2 v1.1 Arduino M5GFX 驱动库](https://github.com/m5stack/M5GFX) - [Core2 v1.1 Arduino M5Unified 驱动库](https://github.com/m5stack/M5Unified) ### UiFlow1 - [Core2 v1.1 UiFlow1 快速上手](/zh_CN/uiflow/m5core2/program) ### UiFlow2 - [Core2 v1.1 UiFlow2 快速上手](/zh_CN/uiflow2/m5core2/program) ### PlatformIO ``` [env:m5stack-core2] platform = espressif32@6.12.0 board = m5stack-core2 framework = arduino upload_speed = 921600 monitor_speed = 115200 board_build.partitions = default_16MB.csv build_type = debug build_flags = -DBOARD_HAS_PSRAM -DCORE_DEBUG_LEVEL=5 lib_deps = M5Unified=https://github.com/m5stack/M5Unified ``` ### PlatformIO ```bash [env:m5stack-core2] platform = espressif32@6.7.0 board = m5stack-core-esp32 framework = arduino upload_speed = 1500000 monitor_speed = 115200 build_flags = -DBOARD_HAS_PSRAM -mfix-esp32-psram-cache-issue -DCORE_DEBUG_LEVEL=5 lib_deps = M5Unified=https://github.com/m5stack/M5Unified ``` ### Easyloader ¦ Easyloader ¦ 下载链接 ¦ 备注 ¦ ¦ ---------------------------------- ¦ -------------------------------------------------------------------------------------------------------------------------------- ¦ ---- ¦ ¦ Core2 v1.1 Factory Test Easyloader ¦ [download](https://m5stack.oss-cn-shenzhen.aliyuncs.com/resource/docs/products/core/Core2%20v1.1/Core2%20v1.1%20FactoryTest.exe) ¦ / ¦ ### USB 驱动 点击下方连接下载匹配操作系统的驱动程序。目前存在两种驱动芯片版本，CP34X（适用于**CH9102**版本）驱动程序压缩包。在解压压缩包后，选择对应操作系统位数的安装包进行安装。(若您不确定您的设备所使用的 USB 芯片，可同时安装两种驱动。**CH9102_VCP_SER_MacOS v1.7**在安装过程中，可能出现报错，但实际上已经完成安装，忽略即可。) 在使用时，若出现无法正常下载程序 (提示超时或者 Failed to write to target RAM) 的情况，可尝试重新安装设备驱动。 ¦ 驱动名称 ¦ 适用驱动芯片 ¦ 下载链接 ¦ ¦ ------------------------- ¦ ------------ ¦ ---------------------------------------------------------------------------------------------------- ¦ ¦ CH9102_VCP_SER_Windows ¦ CH9102 ¦ [Download](https://m5stack.oss-cn-shenzhen.aliyuncs.com/resource/drivers/CH9102_VCP_SER_Windows.exe) ¦ ¦ CH9102_VCP_SER_MacOS v1.7 ¦ CH9102 ¦ [Download](https://m5stack.oss-cn-shenzhen.aliyuncs.com/resource/drivers/CH9102_VCP_MacOS_v1.7.zip) ¦ ## 相关视频 本案例将执行硬件运行测试扬声器，Wi-Fi，按钮，加速度计，microSD，屏幕等。 ## 产品对比 如需对比控制器系列产品信息，可访问[产品选型表](/zh_CN/products_selector/m5core_compare?select=K010-V11)，勾选目标产品即可获取对比结果。选型表涵盖核心参数、功能特性等关键信息，支持多产品同步比对。 ### AXP2101（Core2 v1.1）和 AXP192（Core2）参数对比 ¦ 特性 ¦ AXP2101（Core2 v1.1） ¦ AXP192（Core2） ¦ ¦ ---------------- ¦ --------------------- ¦ --------------- ¦ ¦ 电池电压 ¦ 0.7V ~ 4.2V ¦ 0.7V ~ 4.2V ¦ ¦ 电池充电电流 ¦ 100mA ¦ 500mA ¦ ¦ 电池充电效率 ¦ 94% ¦ 90% ¦ ¦ 电池充电终止电流 ¦ 10mA ¦ 50mA ¦ ¦ 电池放电效率 ¦ 96% ¦ 95% ¦ ¦ 电源输出电流 ¦ 300mA ¦ 500mA ¦ ¦ 电源输出效率 ¦ 95% ¦ 90% ¦ ### Core2 和 Core2 v1.1 的区别 ¦ 对比项 ¦ Core2 ¦ Core2 v1.1 ¦ ¦ -------------- ¦ -------------------------- ¦ ----------------------------------- ¦ ¦ 电源管理方案 ¦ 仅 AXP192 芯片 ¦ AXP2101 + INA3221 组合方案 ¦ ¦ 电源指示灯颜色 ¦ 绿色 ¦ 蓝色 ¦ ¦ RTC 计时功能 ¦ 无独立供电电池，断电后失准 ¦ 配备 RTC 芯片供电电池，断电精准计时 ¦ \#>AXP192 和 AXP2101 的 ID 不同，程序以此作为区分版本的标志。 ## 版本变更 ¦ 上市日期 ¦ 产品变动 ¦ 备注 ¦ ¦ -------- ¦ -------------- ¦ ---------------------------------------------------------------------------------- ¦ ¦ 2023.11 ¦ Core2 v1.1 ¦ 更改 PMU 电源管理芯片为 AXP2101+INA3221、新增 RTC 供电电池、电源指示灯调整为蓝色 ¦ ¦ / ¦ 首次发售 Core2 ¦ / ¦
Core2 | https://m5stack-doc.oss-cn-shenzhen.aliyuncs.com/644/CORE2_V1.0_SCH_page_01.png,https://m5stack-doc.oss-cn-shenzhen.aliyuncs.com/644/CORE2_EXT_Board_page_01.png | # Core2 <span class="product-sku">SKU:K010</span> ## 描述 **Core2** 是 M5Stack 开发套件系列中第二代主机，在原有一代主机基础上对功能进一步加强，硬件功能更加齐全。其核心主控**Core2**配备了 **ESP32-D0WDQ6-V3**，具有两个可以单独控制的 **Xtensa® 32-bit LX6** 处理器，主频高达 240 MHz ，支持 Wi-Fi 功能，板载 **16MB Flash** 与 **8MB PSRAM**，可通过 **USB Type-C** 接口下载程序，强劲的配置满足复杂应用的资源开销。正面搭载一块 2.0 寸一体化电容式触摸屏，为用户带来更流畅的人机交互体验。 机身内置 **震动马达**，可提供 **触觉回馈** 和震动提醒功能。内建的 RTC 模块可提供精准计时功能。电源部分搭载 **AXP192** 电源管理芯片可有效控制机身功耗，内置绿色电源指示灯。<br/>同时，机身内配备了 microSD 卡槽与扬声器，为了保证获得更高质量的声音效果，采用 **I2S** 数字音频接口的 **功放芯片**，能有效防止信号失真。<br/>在机身的左侧和底部配有独立的电源按键与重启 (RST) 按键，屏幕正面的 3 个圆点属于触摸屏的一部分，可通过编写程序设置热区映射为 3 个虚拟按键。机身背部的扩展小板集成 6 轴 IMU 传感器与麦克风。 ## 教程 & 快速上手 learn>¦ ![UiFlow](https://m5stack.oss-cn-shenzhen.aliyuncs.com/resource/docs/static/assets/img/uiflow/uiflow1.0_banner_01.png) ¦ [UiFlow](/zh_CN/uiflow/m5core2/program) ¦ 本教程介绍如何通过 UiFlow 图形化编程平台控制 Core2 设备。 ¦ learn>¦ ![UiFlow2](https://m5stack.oss-cn-shenzhen.aliyuncs.com/resource/docs/static/assets/img/uiflow2/uiflow2.0_banner_01.png) ¦ [UiFlow2](/zh_CN/uiflow2/m5core2/program) ¦ 本教程介绍如何通过 UiFlow2 图形化编程平台控制 Core2 设备。 ¦ learn>¦ ![Arduino IDE](https://m5stack.oss-cn-shenzhen.aliyuncs.com/resource/docs/static/assets/img/arduino/arduino_banner_01.png) ¦ [Arduino IDE](/zh_CN/arduino/m5core2/program) ¦ 本教程介绍如何通过 Arduino IDE 编程控制 Core2 设备。 ¦ ## 注意事项 - Core2 自带的震动马达与 Base 系列底座在结构上存在干涉，为防止损坏设备，请勿将 Core2 与 Base 系列功能底座堆叠使用。 - Core2 与 M5 模块进行堆叠的时候，您需要拆卸 Core2 的电池底部，如果需要保持底座的 I2S 麦克风，IMU 和电池功能并同时堆叠其他模块，则建议使用[M5GO Bottom2](/zh_CN/base/m5go_bottom2)。CORE2 的 PCB 板上预留了 CP2104 芯片的接口，与锂电池接口。 - 部分屏幕边缘会存在触摸非线性的问题，你可以尝试使用[M5Tool](https://github.com/m5stack/M5Tools) 来升级屏幕固件解决此问题。 ## 产品特性 - 基于 ESP32 开发，支持 Wi-Fi - 16MB Flash，8MB PSRAM - 内置扬声器，电源指示灯，震动马达，RTC，I2S 功放，电容式触摸屏幕，电源键，复位按键 - microSD 插槽 - 内置锂电池，配备电源管理芯片 - 独立小板内置 6 轴 IMU，PDM 麦克风 - M5-Bus bus socket - 开发平台 - UiFlow1 - UiFlow2 - Arduino IDE - ESP-IDF - PlatformIO ## 包装内容 - 1 x Core2 - 1 x USB Type-C 连接线 (20cm) - 1 x 内六角扳手 ## 应用场景 - 物联网控制器 - STEM 教育 - DIY 作品 - 智能家居设备 ## 规格参数 ¦ 规格 ¦ 参数 ¦ ¦ ------------------- ¦ ------------------------------------------------------------------------ ¦ ¦ SoC ¦ ESP32-D0WDQ6-V3@双核处理器，主频 240MHz ¦ ¦ DMIPS ¦ 600 ¦ ¦ SRAM ¦ 520KB ¦ ¦ Flash ¦ 16MB ¦ ¦ PSRAM ¦ 8MB Quad ¦ ¦ Wi-Fi ¦ 2.4 GHz Wi-Fi ¦ ¦ 输入电压 ¦ 5V@500mA ¦ ¦ 主机接口 ¦ USB Type-C x 1，GROVE (I2C+I/O+UART) x 1 ¦ ¦ LED ¦ 绿色电源指示灯 ¦ ¦ 按键 ¦ 电源键、RST 键、屏幕虚拟按键 x 3 ¦ ¦ 震动提醒 ¦ 震动马达 ¦ ¦ IPS LCD 屏幕 ¦ 2.0"@320 x 240 ILI9342C ¦ ¦ 电容式触摸屏 IC ¦ FT6336U ¦ ¦ 扬声器功放 ¦ NS4168 ¦ ¦ 麦克风 ¦ SPM1423 ¦ ¦ I2S 功放 ¦ NS4168 ¦ ¦ IMU ¦ MPU6886 ¦ ¦ RTC ¦ BM8563 ¦ ¦ PMU ¦ AXP192 ¦ ¦ USB 芯片 ¦ CP2104/CH9102F (两个芯片版本，功能与使用上并无差异) ¦ ¦ DC-DC 升压 ¦ SY7088 ¦ ¦ 锂电池 ¦ 500mAh@3.7V ¦ ¦ 充电参数 ¦ 充电电流：0.219A<br/>充满后电流（关机）:0.055A<br/>充满电（开机）:0.147A ¦ ¦ 天线 ¦ 2.4G 3D 天线 ¦ ¦ 工作温度 ¦ 0 ~ 60°C ¦ ¦ 底座螺丝规格 ¦ 内六角沉头 M3 ¦ ¦ 内部 PCB 板预留接口 ¦ 电池接口（规格：1.25mm-2P）USB 线路接口（规格：1.25mm-4P） ¦ ¦ 产品尺寸 ¦ 54.0 x 54.0 x 16.5mm ¦ ¦ 产品重量 ¦ 54.9g ¦ ¦ 包装尺寸 ¦ 80.0 x 59.9 x 21.6mm ¦ ¦ 毛重 ¦ 100.8g ¦ ## 操作说明 ### 开关机 - 开机：单击左侧电源键 - 关机：长按 6 秒左侧电源键 - 复位： 单击底侧 RST 按键 ### IMU 三轴方向示意图 <img src="https://m5stack-doc.oss-cn-shenzhen.aliyuncs.com/644/IMU-Core2.jpg" width="70%"> ## 认证信息 - CE/MIC/FCC/RCM - IEC62133 ## 原理图 - [Core2-核心部分 原理图 PDF](https://m5stack-doc.oss-cn-shenzhen.aliyuncs.com/644/CORE2_V1.0_SCH.pdf) - [Core2-拓展板部分 原理图 PDF](https://m5stack-doc.oss-cn-shenzhen.aliyuncs.com/644/CORE2_EXT_Board.pdf) ## 管脚映射 ### LCD 屏幕 & TF Card LCD 像素：320x240 ¦ ESP32-D0WDQ6-V3 ¦ G38 ¦ G23 ¦ G18 ¦ G5 ¦ G15 ¦ ¦ --------------- ¦ ---- ¦ ---- ¦ --- ¦ --- ¦ --- ¦ ¦ ILI9342C ¦ MISO ¦ MOSI ¦ SCK ¦ CS ¦ DC ¦ ¦ AXP192 ¦ AXP_IO4 ¦ AXP_DC3 ¦ AXP_LDO2 ¦ ¦ -------- ¦ ------- ¦ ------- ¦ -------- ¦ ¦ ILI9342C ¦ RST ¦ BL ¦ PWR ¦ ### microSD ¦ ESP32-D0WDQ6-V3 ¦ G38 ¦ G23 ¦ G18 ¦ G4 ¦ ¦ --------------- ¦ ---- ¦ ---- ¦ --- ¦ --- ¦ ¦ TF Card ¦ MISO ¦ MOSI ¦ SCK ¦ CS ¦ ### CAP.TOUCH ¦ ESP32-D0WDQ6-V3 ¦ G21 ¦ G22 ¦ G39 ¦ ¦ --------------- ¦ --- ¦ --- ¦ --- ¦ ¦ FT6336U (0x38) ¦ SDA ¦ SCL ¦ INT ¦ ¦ AXP192 ¦ AXP_IO4 ¦ ¦ ------- ¦ ------- ¦ ¦ FT6336U ¦ RST ¦ ### 麦克风 & NS4168 功放 ¦ ESP32-D0WDQ6-V3 ¦ G12 ¦ G0 ¦ G2 ¦ G34 ¦ ¦ --------------- ¦ ---- ¦ ---- ¦ ---- ¦ ---- ¦ ¦ NS4168 ¦ BCLK ¦ LRCK ¦ DATA ¦ ¦ ¦ Mic ¦ ¦ CLK ¦ ¦ DATA ¦ ¦ AXP192 ¦ AXP_IO2 ¦ ¦ ------ ¦ ------- ¦ ¦ NS4168 ¦ SPK_EN ¦ ### AXP 电源指示灯 & 震动马达 ¦ AXP192 ¦ AXP_IO1 ¦ AXP_LDO3 ¦ ¦ --------------- ¦ ------- ¦ -------- ¦ ¦ Green LED ¦ Vcc ¦ ¦ Vibration motor ¦ ¦ Vcc ¦ ### RTC ¦ ESP32-D0WDQ6-V3 ¦ G21 ¦ G22 ¦ ¦ --------------- ¦ --- ¦ --- ¦ ¦ BM8563 (0x51) ¦ SDA ¦ SCL ¦ ¦ AXP192 ¦ AXP_PWR ¦ ¦ ------ ¦ ------- ¦ ¦ BM8563 ¦ INT ¦ ### IMU（3 轴陀螺仪 + 3 轴加速计） ¦ ESP32-D0WDQ6-V3 ¦ G21 ¦ G22 ¦ ¦ --------------- ¦ --- ¦ --- ¦ ¦ MPU6886 (0x68) ¦ SDA ¦ SCL ¦ ### USB 转串口下载 ¦ ESP32-D0WDQ6-V3 ¦ G1 ¦ G3 ¦ ¦ --------------- ¦ --- ¦ --- ¦ ¦ CP2104/CH9102F ¦ RXD ¦ TXD ¦ ### 内部 I2C 连接 ¦ ESP32-D0WDQ6-V3 ¦ G21 ¦ G22 ¦ ¦ --------------- ¦ --- ¦ --- ¦ ¦ MPU6886 ¦ SDA ¦ SCL ¦ ¦ AXP192 (0x34) ¦ SDA ¦ SCL ¦ ¦ BM8563 ¦ SDA ¦ SCL ¦ ¦ FT6336U ¦ SDA ¦ SCL ¦ ### HY2.0-4P ::grove-table ¦ HY2.0-4P ¦ Black ¦ Red ¦ Yellow ¦ White ¦ ¦ -------- ¦ ----- ¦ --- ¦ ------ ¦ ----- ¦ ¦ PORT.A ¦ GND ¦ 5V ¦ G32 ¦ G33 ¦ ¦ PORT.B ¦ GND ¦ 5V ¦ G26 ¦ G36 ¦ ¦ PORT.C ¦ GND ¦ 5V ¦ G14 ¦ G13 ¦ :: ### M5-Bus ::m5-bus-table ¦ FUNC ¦ PIN ¦ LEFT ¦ RIGHT ¦ PIN ¦ FUNC ¦ ¦ ---------- ¦ --- ¦ ---- ¦ ----- ¦ --- ¦ ---------- ¦ ¦ ¦ GND ¦ 1 ¦ 2 ¦ G35 ¦ ADC ¦ ¦ ¦ GND ¦ 3 ¦ 4 ¦ G36 ¦ ADC ¦ ¦ ¦ GND ¦ 5 ¦ 6 ¦ RST ¦ EN ¦ ¦ MOSI ¦ G23 ¦ 7 ¦ 8 ¦ G25 ¦ DAC ¦ ¦ MISO ¦ G38 ¦ 9 ¦ 10 ¦ G26 ¦ DAC ¦ ¦ SCK ¦ G18 ¦ 11 ¦ 12 ¦ 3V3 ¦ ¦ ¦ RXD0 ¦ G3 ¦ 13 ¦ 14 ¦ G1 ¦ TXD0 ¦ ¦ RXD2 ¦ G13 ¦ 15 ¦ 16 ¦ G14 ¦ TXD2 ¦ ¦ Int SDA ¦ G21 ¦ 17 ¦ 18 ¦ G22 ¦ Int SCL ¦ ¦ PORT.A SDA ¦ G32 ¦ 19 ¦ 20 ¦ G33 ¦ PORT.A SCL ¦ ¦ GPIO ¦ G27 ¦ 21 ¦ 22 ¦ G19 ¦ GPIO ¦ ¦ I2S_DOUT ¦ G2 ¦ 23 ¦ 24 ¦ G0 ¦ I2S_LRCK ¦ ¦ ¦ NC ¦ 25 ¦ 26 ¦ G34 ¦ I2S_DATA ¦ ¦ ¦ NC ¦ 27 ¦ 28 ¦ 5V ¦ ¦ ¦ ¦ NC ¦ 29 ¦ 30 ¦ BAT ¦ ¦ :: ### Core2 BUS（与 M5Stack 对比） <img class="png" src="https://www.gwendesign.com/kb/m5stack/img/M5StackM5Core2GPIO.png" width = "70%"> ### Core2 端口说明 ¦ PORT ¦ PIN ¦ 备注： ¦ ¦ ------------- ¦ ------ ¦ ------- ¦ ¦ PORT-A (红色) ¦ G32/33 ¦ I2C ¦ ¦ PORT-B (黑色) ¦ G26/36 ¦ DAC/ADC ¦ ¦ PORT-C (蓝色) ¦ G13/14 ¦ UART ¦ ## 尺寸图 <img alt="module size" src="https://m5stack.oss-cn-shenzhen.aliyuncs.com/resource/docs/products/core/core2/%E5%B0%BA%E5%AF%B8%E5%9B%BE.jpg" width="100%" /> ## 结构文件 - [Core2 结构文件](https://github.com/m5stack/M5_Hardware/tree/master/Products/K010_Core2/Structures) ## 数据手册 - [ESP32](https://m5stack-doc.oss-cn-shenzhen.aliyuncs.com/644/esp32_datasheet_cn.pdf) - [FT6336U](https://m5stack.oss-cn-shenzhen.aliyuncs.com/resource/docs/datasheet/core/Ft6336GU_Firmware%20%E5%A4%96%E9%83%A8%E5%AF%84%E5%AD%98%E5%99%A8_20151112.xlsx) - [NS4168](https://m5stack.oss-cn-shenzhen.aliyuncs.com/resource/docs/datasheet/core/NS4168_CN_datasheet.pdf) - [MPU6886](https://m5stack.oss-cn-shenzhen.aliyuncs.com/resource/docs/datasheet/core/MPU-6886-000193%2Bv1.1_GHIC_en.pdf) - [ILI9342C](https://m5stack.oss-cn-shenzhen.aliyuncs.com/resource/docs/datasheet/core/ILI9342C-ILITEK.pdf) - [SPM1423](https://m5stack.oss-cn-shenzhen.aliyuncs.com/resource/docs/datasheet/core/SPM1423HM4H-B_datasheet_en.pdf) - [BM8563](https://m5stack.oss-cn-shenzhen.aliyuncs.com/resource/docs/datasheet/core/BM8563_V1.1_cn.pdf) - [SY7088](https://m5stack.oss-cn-shenzhen.aliyuncs.com/resource/docs/datasheet/core/SY7088-Silergy.pdf) - [AXP192 datasheet](https://m5stack.oss-cn-shenzhen.aliyuncs.com/resource/docs/datasheet/core/AXP192_datasheet_en.pdf) - [AXP192 register](https://m5stack.oss-cn-shenzhen.aliyuncs.com/resource/docs/datasheet/core/AXP192_datasheet_cn.pdf) - [1027DC Motor](https://m5stack.oss-cn-shenzhen.aliyuncs.com/resource/docs/datasheet/core/1027RFN01-33d.pdf) ## 软件开发 ### Arduino - [Core2 Arduino 快速上手](/zh_CN/arduino/m5core2/program) - [Core2 Arduino 驱动库](https://github.com/m5stack/M5Core2) - [Core2 Arduino API](/zh_CN/arduino/m5core2/button) ### UiFlow1 - [Core2 UiFlow1 快速上手](/zh_CN/uiflow/m5core2/program) ### UiFlow2 - [Core2 UiFlow2 快速上手](/zh_CN/uiflow2/m5core2/program) ### PlatformIO ``` [env:m5stack-core2] platform = espressif32@6.12.0 board = m5stack-core2 framework = arduino upload_speed = 921600 monitor_speed = 115200 board_build.partitions = default_16MB.csv build_type = debug build_flags = -DBOARD_HAS_PSRAM -DCORE_DEBUG_LEVEL=5 lib_deps = M5Unified=https://github.com/m5stack/M5Unified ``` ### ESP-IDF - [Core2 ESP-IDF BSP 使用教程](/zh_CN/esp_idf/m5core2/bsp) ### USB 驱动 点击下方连接下载匹配操作系统的驱动程序。目前存在两种驱动芯片版本，CP210X（适用于**CP2104**版本）/CP34X（适用于**CH9102**版本）驱动程序压缩包。在解压压缩包后，选择对应操作系统位数的安装包进行安装。(若您不确定您的设备所使用的 USB 芯片，可同时安装两种驱动。**CH9102_VCP_SER_MacOS v1.7**在安装过程中，可能出现报错，但实际上已经完成安装，忽略即可。) 在使用时，若出现无法正常下载程序（提示超时或者 Failed to write to target RAM）的情况，可尝试重新安装设备驱动。 ¦ 驱动名称 ¦ 适用驱动芯片 ¦ 下载链接 ¦ ¦ ------------------------- ¦ ------------ ¦ ---------------------------------------------------------------------------------------------------- ¦ ¦ CP210x_VCP_Windows ¦ CP2104 ¦ [Download](https://m5stack.oss-cn-shenzhen.aliyuncs.com/resource/drivers/CP210x_VCP_Windows.zip) ¦ ¦ CP210x_VCP_MacOS ¦ CP2104 ¦ [Download](https://m5stack.oss-cn-shenzhen.aliyuncs.com/resource/drivers/CP210x_VCP_MacOS.zip) ¦ ¦ CP210x_VCP_Linux ¦ CP2104 ¦ [Download](https://m5stack.oss-cn-shenzhen.aliyuncs.com/resource/drivers/CP210x_VCP_Linux.zip) ¦ ¦ CH9102_VCP_SER_Windows ¦ CH9102 ¦ [Download](https://m5stack.oss-cn-shenzhen.aliyuncs.com/resource/drivers/CH9102_VCP_SER_Windows.exe) ¦ ¦ CH9102_VCP_SER_MacOS v1.7 ¦ CH9102 ¦ [Download](https://m5stack.oss-cn-shenzhen.aliyuncs.com/resource/drivers/CH9102_VCP_MacOS_v1.7.zip) ¦ ### Easyloader ¦ Easyloader ¦ 下载链接 / Download ¦ 备注 ¦ ¦ ---------------------- ¦ ------------------------------------------------------------------------------------------------------------------- ¦ ---- ¦ ¦ Core2 Factory FirmWare ¦ [download](https://m5stack.oss-cn-shenzhen.aliyuncs.com/EasyLoader/Windows/CORE/EasyLoader_M5Core2_FactoryTest.exe) ¦ / ¦ ### 其他 - [Core2 恢复出厂固件教程](/zh_CN/guide/restore_factory/m5core2) - [ESP32 formats and communication protocols](https://link.springer.com/book/10.1007/978-1-4842-9376-8) <img src="https://m5stack.oss-cn-shenzhen.aliyuncs.com/resource/docs/products/core/core2/07c3be99c38835c886b7afc23c10083.jpg" width="80%"> > [《ESP32 formats and communication protocols》](https://link.springer.com/book/10.1007/978-1-4842-9376-8)一书分了几章介绍了 M5Stack Core2 模块。M5Stack Core2 模块集成了触摸 LCD 屏幕和 Wi-Fi 通信，麦克风和扬声器，以及加速度计和陀螺仪，使 M5Stack Core2 模块非常通用。本书使用通信协议构建项目，从将智能手表连接手机 (BLE) 到与地球上空环绕的卫星的远程通信 (LoRa) 以及设备之间的音频信号传输 (I2S)。QR 码用于通过互联网控制外部设备，而 ESP-MESH 和 ESP-NOW 协议可在没有互联网连接的情况下实现微控制器之间的通信。 ## 相关视频 ## 产品对比 如需对比控制器系列产品信息，可访问[产品选型表](/zh_CN/products_selector/m5core_compare?select=K010)，勾选目标产品即可获取对比结果。选型表涵盖核心参数、功能特性等关键信息，支持多产品同步比对。 ## 版本变更 ¦ 上市日期 ¦ 产品变动 ¦ 备注： ¦ ¦ -------- ¦ --------------------------------- ¦ ------------------------------------------------------------ ¦ ¦ 2023.10 ¦ 锂电池容量由 390mAh 更改为 500mAh ¦ / ¦ ¦ 2023.2 ¦ 取消 RTC 纽扣电池 ¦ 不影响定时功能 ¦ ¦ 2021.7 ¦ CP2104 替换为 CH9102F ¦ 实际发货有 CP2104/CH9102F 两个芯片版本，功能与使用上并无差异 ¦ ¦ 2020.6 ¦ 首次发售 ¦ / ¦
Core2 For AWS | https://m5stack-doc.oss-cn-shenzhen.aliyuncs.com/646/CORE2_V1.0_SCH_page_01.png,https://static-cdn.m5stack.com/resource/docs/products/core/core2_for_aws/core2_for_aws_sch_01.webp | # Core2 For AWS <span class="product-sku">SKU:K010-AWS</span> ## 描述 **Core2 for AWS**是 AWS 物联网学习项目的专属套件。它由**M5Stack Core2**核心主控和**M5GO-Bottom For AWS**拓展底座组成，并且额外定制集成了 ATECC608 [Trust\&GO](https://www.microchip.com/design-centers/security-ics/trust-platform/trust-go) 硬件加密，是物联网学习和安全项目构建的理想套件。 其核心主控**Core2**配备了 ESP32-D0WDQ6-V3，具有两个可以单独控制的 Xtensa® 32-bit LX6 处理器，主频高达 240Mhz，支持 Wi-Fi 功能，板载 16MB Flash 与 8MB PSRAM，可通过 TYPE-C 接口下载程序，强劲的配置满足复杂应用的资源开销。正面搭载一块 2.0 寸一体化电容式触摸屏，为用户带来更流畅的人机交互体验。机身内置震动马达，可提供触觉回馈和震动提醒功能。内建的 RTC 模块可提供精准计时功能。电源部分搭载 AXP192 电源管理芯片可有效控制机身功耗，内置绿色电源指示灯。同时机身内配备了 TF-card (microSD) 卡槽与扬声器，为了保证获得更高质量的声音效果，采用 I2S 数字音频接口的功放芯片，能有效防止信号失真。在机身的左侧和底部配有独立的电源按键与重启 (RST) 按键，屏幕正面的 3 个圆点属于触摸屏的一部分，可通过编写程序设置热区映射为 3 个虚拟按键。 **M5GO-Bottom For AWS 是专为该定制款设计的拓展型底座，底座集成了 MPU6886 六轴姿态传感器，数字麦克风 (SPM1423)，500mAh 锂电池。提供两组 HY2.0-4P 拓展接口将常用的 ADC/DAC/UART 引脚进行了引出，能够用于各类型传感器的接入。底座两侧分别为 10 颗可编程 RGB 灯 (SK6812)，配合磨砂透光材质遮光条，能够提供柔和舒适发光效果。底部采用 pogo pin 磁吸充电接口，当吸附充电底座时，电流将经过内置的 TP4057 充电芯片安全的流入内部电池。除充电功能外 pogo pin 接口对主控 I2C 总线进行了引出，这使得你能够通过磁吸的方式去外接拓展。内置吸附磁铁，背面采用兼容 LEGO 孔设计，能够与你的其他的 LEGO 结构设计无缝对接。Core2 for AWS 的 PCB 板上预留了 CP2104 芯片的接口，与锂电池接口。** **AWS 定制款嵌入了 ATECC608 硬件加密芯片，能够以硬件层次密钥的方式加强设备物联网通信过程的安全** ## 教程 & 快速上手 learn>¦ ![AWS IoT Core](https://static-cdn.m5stack.com/resource/docs/products/core/core2_for_aws/core2_for_aws_08.webp) ¦ [AWS IoT Core](https://core2-for-aws-docs.m5stack.com) ¦ 本教程介绍如何配置 Core2 For AWS 设备快速连接至 AWS IoT Core。 ¦ learn>¦ ![UiFlow](https://m5stack.oss-cn-shenzhen.aliyuncs.com/resource/docs/static/assets/img/uiflow/uiflow1.0_banner_01.png) ¦ [UiFlow](/zh_CN/uiflow/m5core2/program) ¦ 本教程介绍如何通过 UiFlow 图形化编程平台控制 Core2 For AWS 设备。 ¦ learn>¦ ![UiFlow2](https://m5stack.oss-cn-shenzhen.aliyuncs.com/resource/docs/static/assets/img/uiflow2/uiflow2.0_banner_01.png) ¦ [UiFlow2](/zh_CN/uiflow2/m5core2/program) ¦ 本教程介绍如何通过 UiFlow2 图形化编程平台控制 Core2 For AWS 设备。 ¦ learn>¦ ![Arduino IDE](https://m5stack.oss-cn-shenzhen.aliyuncs.com/resource/docs/static/assets/img/arduino/arduino_banner_01.png) ¦ [Arduino IDE](/zh_CN/arduino/m5core2/program) ¦ 本教程介绍如何通过 Arduino IDE 编程控制 Core2 For AWS 设备。 ¦ ## 注意事项 - M5Core2 自带的震动马达与 M5 Base 系列底座在结构上存在干涉，为防止损坏设备，请勿将 M5Core2 与 M5 Base 系列功能底座堆叠使用。 - 部分屏幕边缘会存在触摸非线性的问题，你可以尝试使用 [M5Tool](https://github.com/m5stack/M5Tools) 来升级屏幕固件解决此问题。 ## 产品特性 - 基于 ESP32 开发，支持 Wi-Fi - 内置 ATECC608 硬件加密芯片 - 16MB Flash，8MB PSRAM - 内置扬声器，电源指示灯，震动马达，RTC，I2S 功放，电容式触摸屏幕，电源键，复位按键 - microSD 插槽 (支持最大 16GB) - 内置锂电池，配备电源管理芯片 - 内置 6 轴 IMU，PDM 麦克风 - M5-Bus socket - 开发平台： - UiFlow1 - UiFlow2 - Arduino IDE - ESP-IDF - PlatformIO ## 包装内容 - 1 x M5Stack Core2 - 1 x M5GO Bottom2 for AWS - 1 x USB Type-C 连接线 (50cm) - 1 x Hex wrench ## 应用场景 - 物联网控制器 - STEM 教育 - DIY 作品制作 ## 规格参数 ¦ 规格 ¦ 参数 ¦ ¦ --------------- ¦ ------------------------------------------------ ¦ ¦ SoC ¦ ESP32-D0WDQ6-V3@双核处理器，主频 240MHz ¦ ¦ DMIPS ¦ 600 ¦ ¦ SRAM ¦ 520KB ¦ ¦ Flash ¦ 16MB ¦ ¦ PSRAM ¦ 8MB ¦ ¦ Wi-Fi ¦ 2.4 GHz Wi-Fi ¦ ¦ 硬件加密芯片 ¦ ATECC608B-TNGTLSU-G (addr 0x35) ¦ ¦ 输入电压 ¦ 5V @ 500mA ¦ ¦ 主机接口 ¦ Type-C x1，POGO PIN x1，I2C x1，GPIO x1，UART x1 ¦ ¦ 可编程 LED 灯 ¦ SK6812\*10 ¦ ¦ 按键 ¦ 电源键、RST 键、屏幕虚拟按键 \* 3 ¦ ¦ 震动提醒 ¦ 震动马达 ¦ ¦ IPS LCD 屏幕 ¦ 2.0"@320 x 240 ILI9342C ¦ ¦ 电容式触摸屏 IC ¦ FT6336U ¦ ¦ 扬声器 ¦ 1W-0928 ¦ ¦ 麦克风 ¦ SPM1423 ¦ ¦ I2S 功放 ¦ NS4168 ¦ ¦ IMU ¦ MPU6886 ¦ ¦ RTC ¦ BM8563 ¦ ¦ PMU ¦ AXP192 ¦ ¦ USB 芯片 ¦ CP2104 ¦ ¦ DC-DC 升压 ¦ SY7088 ¦ ¦ microSD 槽 ¦ 支持最大 16G ¦ ¦ 锂电池 ¦ 500mAh @ 3.7V ¦ ¦ 天线 ¦ 2.4G 3D 天线 ¦ ¦ 工作温度 ¦ 0 ~ 40°C ¦ ¦ 外壳材质 ¦ Plastic ( PC ) ¦ ¦ 产品尺寸 ¦ 54.0 x 54.0 x 23.5mm ¦ ¦ 产品重量 ¦ 69.5g ¦ ¦ 包装尺寸 ¦ 90.0 x 60.0 x 30.0mm ¦ ¦ 毛重 ¦ 110.0g ¦ ## 操作说明 ### 开关机操作 - 开机：单击左侧电源键 - 关机：长按 6 秒左侧电源键 - 复位： 单击底侧 RST 按键 ### IMU 三轴方向示意图 <img src="https://m5stack-doc.oss-cn-shenzhen.aliyuncs.com/646/IMU-Core2-For-AWS.jpg" width="70%"> ## 原理图 - [Core2 原理图 PDF](https://m5stack.oss-cn-shenzhen.aliyuncs.com/resource/docs/schematic/Core/CORE2_V1.0_SCH.pdf) ## 管脚映射 ### LCD 屏幕 & TF Card LCD 像素：320x240 microSD 最大支持 16GB ¦ ESP32-D0WDQ6-V3 ¦ G38 ¦ G23 ¦ G18 ¦ G5 ¦ G15 ¦ ¦ --------------- ¦ ---- ¦ ---- ¦ --- ¦ --- ¦ --- ¦ ¦ ILI9342C ¦ MISO ¦ MOSI ¦ SCK ¦ CS ¦ DC ¦ ¦ AXP192 Chip ¦ AXP_IO4 ¦ AXP_DC3 ¦ AXP_LDO2 ¦ ¦ ----------- ¦ ------- ¦ ------- ¦ -------- ¦ ¦ ILI9342C ¦ RST ¦ BL ¦ PWR ¦ ¦ ESP32-D0WDQ6-V3 ¦ G38 ¦ G23 ¦ G18 ¦ G4 ¦ ¦ --------------- ¦ ---- ¦ ---- ¦ --- ¦ --- ¦ ¦ TF Card ¦ MISO ¦ MOSI ¦ SCK ¦ CS ¦ ### CAP.TOUCH (I2C Addr: 0x38) ¦ ESP32-D0WDQ6-V3 ¦ G21 ¦ G22 ¦ G39 ¦ ¦ --------------- ¦ --- ¦ --- ¦ --- ¦ ¦ FT6336U (0x38) ¦ SDA ¦ SCL ¦ INT ¦ ¦ AXP192 ¦ AXP_IO4 ¦ ¦ ------- ¦ ------- ¦ ¦ FT6336U ¦ RST ¦ ### 麦克风 & NS4168 功放 ¦ ESP32-D0WDQ6-V3 ¦ G12 ¦ G0 ¦ G2 ¦ G34 ¦ ¦ --------------- ¦ ---- ¦ ---- ¦ ---- ¦ ---- ¦ ¦ NS4168 ¦ BCLK ¦ LRCK ¦ DATA ¦ ¦ ¦ SPM1423 ¦ ¦ CLK ¦ ¦ DATA ¦ ¦ AXP192 ¦ AXP_IO2 ¦ ¦ ------ ¦ ------- ¦ ¦ NS4168 ¦ SPK_EN ¦ ### AXP 电源指示灯 & 震动马达 ¦ AXP192 ¦ AXP_IO1 ¦ AXP_LDO3 ¦ ¦ --------------- ¦ ------- ¦ -------- ¦ ¦ Green LED ¦ Vcc ¦ / ¦ ¦ Vibration motor ¦ ¦ Vcc ¦ ### RTC ¦ ESP32-D0WDQ6-V3 ¦ G21 ¦ G22 ¦ ¦ --------------- ¦ --- ¦ --- ¦ ¦ BM8563 (0x51) ¦ SDA ¦ SCL ¦ ¦ AXP192 ¦ AXP_PWR ¦ ¦ ------ ¦ ------- ¦ ¦ BM8563 ¦ INT ¦ ### IMU（3 轴陀螺仪 + 3 轴加速计） \&Pogo Pin ¦ ESP32-D0WDQ6-V3 ¦ G21 ¦ G22 ¦ ¦ --------------- ¦ --- ¦ --- ¦ ¦ MPU6886 (0x68) ¦ SDA ¦ SCL ¦ ¦ Pogo Pin ¦ SDA ¦ SCL ¦ ### USB 转串口下载 ¦ ESP32-D0WDQ6-V3 ¦ G1 ¦ G3 ¦ ¦ --------------- ¦ --- ¦ --- ¦ ¦ CP2104 ¦ RXD ¦ TXD ¦ ### SK6812-LED ¦ ESP32-D0WDQ6-V3 ¦ G25 ¦ ¦ --------------- ¦ ---- ¦ ¦ SK6812-LED ¦ DATA ¦ ### 内部 I2C 连接 ¦ ESP32-D0WDQ6-V3 ¦ G21 ¦ G22 ¦ ¦ --------------- ¦ --- ¦ --- ¦ ¦ MPU6886 ¦ SDA ¦ SCL ¦ ¦ AXP192 (0x34) ¦ SDA ¦ SCL ¦ ¦ BM8563 ¦ SDA ¦ SCL ¦ ¦ FT6336U ¦ SDA ¦ SCL ¦ ¦ ATECC608 (0x35) ¦ SDA ¦ SCL ¦ ### HY2.0-4P ::grove-table ¦ HY2.0-4P ¦ Black ¦ Red ¦ Yellow ¦ White ¦ ¦ -------- ¦ ----- ¦ --- ¦ ------ ¦ ----- ¦ ¦ PORT.A ¦ GND ¦ 5V ¦ G32 ¦ G33 ¦ ¦ PORT.B ¦ GND ¦ 5V ¦ G26 ¦ G36 ¦ ¦ PORT.C ¦ GND ¦ 5V ¦ G14 ¦ G13 ¦ :: ### M5-Bus ::m5-bus-table ¦ FUNC ¦ PIN ¦ LEFT ¦ RIGHT ¦ PIN ¦ FUNC ¦ ¦ ---------- ¦ --- ¦ ---- ¦ ----- ¦ --- ¦ ---------- ¦ ¦ ¦ GND ¦ 1 ¦ 2 ¦ G35 ¦ ADC ¦ ¦ ¦ GND ¦ 3 ¦ 4 ¦ G36 ¦ ADC ¦ ¦ ¦ GND ¦ 5 ¦ 6 ¦ RST ¦ EN ¦ ¦ MOSI ¦ G23 ¦ 7 ¦ 8 ¦ G25 ¦ DAC ¦ ¦ MISO ¦ G38 ¦ 9 ¦ 10 ¦ G26 ¦ DAC ¦ ¦ SCK ¦ G18 ¦ 11 ¦ 12 ¦ 3V3 ¦ ¦ ¦ RXD0 ¦ G3 ¦ 13 ¦ 14 ¦ G1 ¦ TXD0 ¦ ¦ RXD2 ¦ G13 ¦ 15 ¦ 16 ¦ G14 ¦ TXD2 ¦ ¦ Int SDA ¦ G21 ¦ 17 ¦ 18 ¦ G22 ¦ Int SCL ¦ ¦ PORT.A SDA ¦ G32 ¦ 19 ¦ 20 ¦ G33 ¦ PORT.A SCL ¦ ¦ GPIO ¦ G27 ¦ 21 ¦ 22 ¦ G19 ¦ GPIO ¦ ¦ I2S_DOUT ¦ G2 ¦ 23 ¦ 24 ¦ G0 ¦ I2S_LRCK ¦ ¦ ¦ NC ¦ 25 ¦ 26 ¦ G34 ¦ I2S_DATA ¦ ¦ ¦ NC ¦ 27 ¦ 28 ¦ 5V ¦ ¦ ¦ ¦ NC ¦ 29 ¦ 30 ¦ BAT ¦ ¦ :: ### M5Core2 端口说明 **HY2.0-4P-PortA(Red)** ¦ ESP32 Chip ¦ G32 ¦ G33 ¦ ¦ ---------- ¦ -------- ¦ -------- ¦ ¦ PortA ¦ G32(SDA) ¦ G33(SCL) ¦ ### M5GO-Bottom For AWS 端口说明 **HY2.0-4P-PortB(black)** ¦ ESP32 Chip ¦ G26 ¦ G36 ¦ ¦ ---------- ¦ -------- ¦ -------- ¦ ¦ PortB ¦ G26(DAC) ¦ G36(ADC) ¦ **HY2.0-4P-PortC(blue)** ¦ ESP32 Chip ¦ G13 ¦ G14 ¦ ¦ ---------- ¦ --------- ¦ --------- ¦ ¦ PortC ¦ G13(RXD2) ¦ G14(TXD2) ¦ **充电电流测量值** ¦ 充电电流 ¦ 充满后电流（关机） ¦ 充满电（开机） ¦ ¦ -------- ¦ ------------------ ¦ -------------- ¦ ¦ 0.219A ¦ 0.055A ¦ 0.147A ¦ ## 尺寸图 <img alt="module size" src="https://m5stack.oss-cn-shenzhen.aliyuncs.com/resource/docs/products/core/core2_for_aws/img-dea808fa-615c-41c0-9d1c-b1c4d56f3900.jpg" width="100%" /> ## 结构文件 - [Core2 For AWS 结构文件](https://github.com/m5stack/M5_Hardware/tree/master/Products/K010-AWS_Core2_For_AWS/Structures) ## 数据手册 - [ESP32](https://m5stack-doc.oss-cn-shenzhen.aliyuncs.com/644/esp32_datasheet_cn.pdf) - [FT6336U](https://m5stack.oss-cn-shenzhen.aliyuncs.com/resource/docs/datasheet/core/Ft6336GU_Firmware%20%E5%A4%96%E9%83%A8%E5%AF%84%E5%AD%98%E5%99%A8_20151112.xlsx) - [NS4168](https://m5stack.oss-cn-shenzhen.aliyuncs.com/resource/docs/datasheet/core/NS4168_CN_datasheet.pdf) - [MPU6886](https://m5stack.oss-cn-shenzhen.aliyuncs.com/resource/docs/datasheet/core/MPU-6886-000193%2Bv1.1_GHIC_en.pdf) - [ILI9342C](https://m5stack.oss-cn-shenzhen.aliyuncs.com/resource/docs/datasheet/core/ILI9342C-ILITEK.pdf) - [SPM1423](https://m5stack.oss-cn-shenzhen.aliyuncs.com/resource/docs/datasheet/core/SPM1423HM4H-B_datasheet_en.pdf) - [BM8563](https://m5stack.oss-cn-shenzhen.aliyuncs.com/resource/docs/datasheet/core/BM8563_V1.1_cn.pdf) - [SY7088](https://m5stack.oss-cn-shenzhen.aliyuncs.com/resource/docs/datasheet/core/SY7088-Silergy.pdf) - [AXP192 datasheet](https://m5stack.oss-cn-shenzhen.aliyuncs.com/resource/docs/datasheet/core/AXP192_datasheet_en.pdf) - [AXP192 register](https://m5stack.oss-cn-shenzhen.aliyuncs.com/resource/docs/datasheet/core/AXP192_datasheet_cn.pdf) - [ATECC608](https://m5stack.oss-cn-shenzhen.aliyuncs.com/resource/docs/datasheet/core/ATECC608A-TNGTLS-CryptoAuthentication-Data-Sheet-DS40002112B.pdf) - [1027DC Motor](https://m5stack.oss-cn-shenzhen.aliyuncs.com/resource/docs/datasheet/core/1027RFN01-33d.pdf) ## 软件开发 ### 快速上手 - [连接 AWS IoT Core](https://core2-for-aws-docs.m5stack.com) ### Arduino - [Core2 for AWS Arduino 快速上手](/zh_CN/arduino/m5core2/program) - [Core2 for AWS Arduino 驱动库](https://github.com/m5stack/M5Core2) - [Core2 for AWS Arduino API](/zh_CN/arduino/m5core2/button) ### UiFlow1 - [Core2 For AWS UiFlow1 快速上手](/zh_CN/uiflow/m5core2/program) ### UiFlow2 - [Core2 For AWS UiFlow2 快速上手](/zh_CN/uiflow2/m5core2/program) ### PlatformIO ``` [env:m5stack-core2-for-aws] platform = espressif32@6.12.0 board = m5stack-core2 framework = arduino upload_speed = 921600 monitor_speed = 115200 board_build.partitions = default_16MB.csv build_type = debug build_flags = -DBOARD_HAS_PSRAM -DCORE_DEBUG_LEVEL=5 lib_deps = M5Unified=https://github.com/m5stack/M5Unified ``` ### ESP-IDF [Core2 For AWS ESP-IDF 案例程序](https://github.com/m5stack/Core2-for-AWS-IoT-Kit) [Core2 For AWS ESP-IDF 出厂程序](https://github.com/m5stack/Core2-for-AWS-IoT-Kit/tree/master/Factory-Firmware) ### USB 驱动 点击下方连接下载匹配操作系统的驱动程序。目前存在两种驱动芯片版本，CP210X（适用于**CP2104**版本）/CP34X（适用于**CH9102**版本）驱动程序压缩包。在解压压缩包后，选择对应操作系统位数的安装包进行安装。(若您不确定您的设备所使用的 USB 芯片，可同时安装两种驱动。**CH9102_VCP_SER_MacOS v1.7**在安装过程中，可能出现报错，但实际上已经完成安装，忽略即可。) 在使用时，若出现无法正常下载程序（提示超时或者 Failed to write to target RAM）的情况，可尝试重新安装设备驱动。 ¦ 驱动名称 ¦ 适用驱动芯片 ¦ 下载链接 ¦ ¦ ------------------------- ¦ ------------ ¦ ---------------------------------------------------------------------------------------------------- ¦ ¦ CP210x_VCP_Windows ¦ CP2104 ¦ [Download](https://m5stack.oss-cn-shenzhen.aliyuncs.com/resource/drivers/CP210x_VCP_Windows.zip) ¦ ¦ CP210x_VCP_MacOS ¦ CP2104 ¦ [Download](https://m5stack.oss-cn-shenzhen.aliyuncs.com/resource/drivers/CP210x_VCP_MacOS.zip) ¦ ¦ CP210x_VCP_Linux ¦ CP2104 ¦ [Download](https://m5stack.oss-cn-shenzhen.aliyuncs.com/resource/drivers/CP210x_VCP_Linux.zip) ¦ ¦ CH9102_VCP_SER_Windows ¦ CH9102 ¦ [Download](https://m5stack.oss-cn-shenzhen.aliyuncs.com/resource/drivers/CH9102_VCP_SER_Windows.exe) ¦ ¦ CH9102_VCP_SER_MacOS v1.7 ¦ CH9102 ¦ [Download](https://m5stack.oss-cn-shenzhen.aliyuncs.com/resource/drivers/CH9102_VCP_MacOS_v1.7.zip) ¦ ### Easyloader ¦ Easyloader ¦ 下载链接 ¦ 备注 ¦ ¦ ---------------------------------- ¦ --------------------------------------------------------------------------------------------------------------------- ¦ ---- ¦ ¦ Core2 For AWS User Demo Easyloader ¦ [download](https://m5stack.oss-cn-shenzhen.aliyuncs.com/EasyLoader/Windows/CORE/EasyLoader_Core2_for_AWS_Default.exe) ¦ / ¦ ## 相关视频 ## 产品对比 如需对比控制器系列产品信息，可访问[产品选型表](/zh_CN/products_selector/m5core_compare?select=K010-AWS)，勾选目标产品即可获取对比结果。选型表涵盖核心参数、功能特性等关键信息，支持多产品同步比对。 ## 版本变更 ¦ 上市日期 ¦ 产品变动 ¦ 备注： ¦ ¦ -------- ¦ ----------------- ¦ -------------- ¦ ¦ 2023.2 ¦ 取消 RTC 纽扣电池 ¦ 不影响定时功能 ¦
Core2 For AWS v1.3 | https://m5stack-doc.oss-cn-shenzhen.aliyuncs.com/644/CORE2_V1.0_SCH_page_01.png,https://m5stack-doc.oss-cn-shenzhen.aliyuncs.com/1226/SCH_M5GO_Bottom2_SCH_Main_V1.3_AWS_Version_2026_01_30_10_06_42_page_01.png | # Core2 For AWS v1.3 <span class="product-sku">SKU:K010-AWS-V13</span> ## 描述 Core2 For AWS v1.3 是一款专为 AWS 物联网学习与安全项目开发的套件，包含 M5Stack Core2 主控和集成加密芯片的 Base M5GO Bottom2 v1.3 拓展底座。 主控搭载双核 240MHz 的 ESP32-D0WDQ6-V3 芯片，配备 16MB Flash 与 8MB PSRAM，以及一块 2.0 英寸电容触摸屏，支持 Wi-Fi 无线连接。内置震动马达、RTC 计时模块、AXP192 电源管理芯片及绿色电源指示灯。预留 TF 卡槽，集成 I2C 音频功放与扬声器。机身左侧设电源键，底部设重启键，正面提供 3 个虚拟可编程按键。 拓展底座集成 ATECC608 加密芯片、BMI270 六轴姿态传感器、SPM1423 数字麦克风及 500mAh 锂电池。提供两组支持 ADC、DAC 和 UART 的 HY2.0-4P 接口。两侧共 10 颗采用磨砂导光的 SK6812 RGB 灯。底部配备 Pogo Pin 磁吸充电口，内置 TP4057 充电芯片，同时该接口引出 I2C 总线。底座内置磁铁与 LEGO 兼容孔位，并预留 CP2104 及锂电池接口，便于后续扩展，适用于智能家居安全终端原型设计，或边缘计算设备的可信数据采集与云端数据上传。 ## 教程 & 快速上手 learn>¦ ![AWS IoT Core](https://static-cdn.m5stack.com/resource/docs/products/core/core2_for_aws/core2_for_aws_08.webp) ¦ [AWS IoT Core](https://core2-for-aws-docs.m5stack.com) ¦ 本教程介绍如何配置 Core2 For AWS 设备快速连接至 AWS IoT Core。 ¦ learn>¦ ![UiFlow](https://m5stack.oss-cn-shenzhen.aliyuncs.com/resource/docs/static/assets/img/uiflow/uiflow1.0_banner_01.png) ¦ [UiFlow](/zh_CN/uiflow/m5core2/program) ¦ 本教程介绍如何通过 UiFlow 图形化编程平台控制 Core2 For AWS 设备。 ¦ learn>¦ ![UiFlow2](https://m5stack.oss-cn-shenzhen.aliyuncs.com/resource/docs/static/assets/img/uiflow2/uiflow2.0_banner_01.png) ¦ [UiFlow2](/zh_CN/uiflow2/m5core2/program) ¦ 本教程介绍如何通过 UiFlow2 图形化编程平台控制 Core2 For AWS 设备。 ¦ learn>¦ ![Arduino IDE](https://m5stack.oss-cn-shenzhen.aliyuncs.com/resource/docs/static/assets/img/arduino/arduino_banner_01.png) ¦ [Arduino IDE](/zh_CN/arduino/m5core2/program) ¦ 本教程介绍如何通过 Arduino IDE 编程控制 Core2 For AWS 设备。 ¦ ## 注意事项 - M5Core2 自带的震动马达与 M5 Base 系列底座在结构上存在干涉，为防止损坏设备，请勿将 M5Core2 与 M5 Base 系列功能底座堆叠使用。 - 部分屏幕边缘会存在触摸非线性的问题，可尝试使用 [M5Tool](https://github.com/m5stack/M5Tools) 来升级屏幕固件解决此问题。 ## 产品特性 - ESP32-D0WDQ6-V3 核心主控 - 内置 ATECC608 硬件加密芯片 - 16MB Flash - 8MB PSRAM - 2.4 GHz Wi-Fi - 内置扬声器 - 电源指示灯 - 震动马达 - RTC 时钟 - 电容式触摸屏幕 - 内置 500mAh 锂电池 - 独立外设拓展小板 - 内置 BMI270 六轴姿态传感器 - PDM 麦克风 - AXP192 电源管理 - microSD 插槽 - HY2.0-4P 拓展接口 - 开发平台： - UiFlow1 - UiFlow2 - Arduino IDE - ESP-IDF - PlatformIO ## 包装内容 - 1 x Core2 For AWS v1.3 - 1 x USB Type-C 连接线 (50cm) - 1 x 内六角扳手 L 形 2.5mm (适配 M3 螺丝) ## 应用场景 - 物联网控制器 - DIY 作品制作 ## 规格参数 ¦ 规格 ¦ 参数 ¦ ¦ --------------- ¦ ---------------------------------------------------- ¦ ¦ SoC ¦ ESP32-D0WDQ6-V3@双核处理器，主频 240MHz ¦ ¦ SRAM ¦ 520KB ¦ ¦ Flash ¦ 16MB ¦ ¦ PSRAM ¦ 8MB ¦ ¦ Wi-Fi ¦ 2.4 GHz Wi-Fi ¦ ¦ 硬件加密芯片 ¦ ATECC608B-TNGTLSU-G (addr 0x35) ¦ ¦ 输入电压 ¦ 5V @ 500mA ¦ ¦ 主机接口 ¦ USB Type-C x1，Pogo Pin x1，I2C x1，GPIO x1，UART x1 ¦ ¦ 可编程 LED 灯 ¦ SK6812 x 10 ¦ ¦ 按键 ¦ 电源键、RST 键、屏幕虚拟按键 x 3 ¦ ¦ 震动提醒 ¦ 震动马达 ¦ ¦ IPS LCD 屏幕 ¦ 2.0"@320 x 240 ILI9342C ¦ ¦ 电容式触摸屏 IC ¦ FT6336U ¦ ¦ 扬声器 ¦ 1W-0928 ¦ ¦ 麦克风 ¦ SPM1423 ¦ ¦ I2S 功放 ¦ NS4168 ¦ ¦ IMU ¦ BMI270 ¦ ¦ RTC ¦ BM8563 ¦ ¦ PMU ¦ AXP192 ¦ ¦ USB-TTL ¦ CH9102F ¦ ¦ DC-DC 升压 ¦ SY7088 ¦ ¦ 锂电池 ¦ 500mAh @ 3.7V ¦ ¦ 天线 ¦ 2.4G 3D 天线 ¦ ¦ 工作温度 ¦ 0 ~ 40°C ¦ ¦ 外壳材质 ¦ Plastic ( PC ) ¦ ¦ 产品尺寸 ¦ 54.0 x 54.0 x 23.7mm ¦ ¦ 产品重量 ¦ 72.1g ¦ ¦ 包装尺寸 ¦ 90.0 x 60.0 x 30.0mm ¦ ¦ 毛重 ¦ 114.9g ¦ ## 操作说明 ### 开关机操作 - 开机：单击左侧电源键 - 关机：长按左侧电源键 - 复位：单击底侧 RST 按键 <img src="https://m5stack-doc.oss-cn-shenzhen.aliyuncs.com/1226/Core2_For_AWS_v1.3.gif" width="40%"> ### IMU 三轴方向示意图 <img src="https://m5stack-doc.oss-cn-shenzhen.aliyuncs.com/1226/IMU-Core2-For-AWS-v1.3.jpg" width="70%"> ## 原理图 - [Core2 原理图 PDF](https://m5stack-doc.oss-cn-shenzhen.aliyuncs.com/644/CORE2_V1.0_SCH.pdf) - [M5GO-Bottom For AWS v1.3 原理图 PDF](https://m5stack-doc.oss-cn-shenzhen.aliyuncs.com/1226/SCH_M5GO_Bottom2_SCH_Main_V1.3_AWS_Version_2026_01_30_10_06_42.pdf) ## 管脚映射 ### LCD ¦ ESP32-D0WDQ6-V3 ¦ G38 ¦ G23 ¦ G18 ¦ G5 ¦ G15 ¦ ¦ --------------- ¦ ---- ¦ ---- ¦ --- ¦ --- ¦ --- ¦ ¦ ILI9342C ¦ MISO ¦ MOSI ¦ SCK ¦ CS ¦ DC ¦ ¦ AXP192 Chip ¦ AXP_IO4 ¦ AXP_DC3 ¦ AXP_LDO2 ¦ ¦ ----------- ¦ ------- ¦ ------- ¦ -------- ¦ ¦ ILI9342C ¦ RST ¦ BL ¦ PWR ¦ ### microSD ¦ ESP32-D0WDQ6-V3 ¦ G38 ¦ G23 ¦ G18 ¦ G4 ¦ ¦ --------------- ¦ ---- ¦ ---- ¦ --- ¦ --- ¦ ¦ microSD ¦ MISO ¦ MOSI ¦ SCK ¦ CS ¦ ### Touch ¦ ESP32-D0WDQ6-V3 ¦ G21 ¦ G22 ¦ G39 ¦ ¦ --------------- ¦ --- ¦ --- ¦ --- ¦ ¦ FT6336U (0x38) ¦ SDA ¦ SCL ¦ INT ¦ ¦ AXP192 ¦ AXP_IO4 ¦ ¦ ------- ¦ ------- ¦ ¦ FT6336U ¦ RST ¦ ### Audio ¦ ESP32-D0WDQ6-V3 ¦ G12 ¦ G0 ¦ G2 ¦ G34 ¦ ¦ --------------- ¦ ---- ¦ ---- ¦ ---- ¦ ---- ¦ ¦ NS4168 ¦ BCLK ¦ LRCK ¦ DATA ¦ ¦ ¦ SPM1423 ¦ ¦ CLK ¦ ¦ DATA ¦ ¦ AXP192 ¦ AXP_IO2 ¦ ¦ ------ ¦ ------- ¦ ¦ NS4168 ¦ SPK_EN ¦ ### AXP 电源指示灯 & 震动马达 ¦ AXP192 ¦ AXP_IO1 ¦ AXP_LDO3 ¦ ¦ --------------- ¦ ------- ¦ -------- ¦ ¦ Green LED ¦ VCC ¦ / ¦ ¦ Vibration Motor ¦ ¦ VCC ¦ ### RTC ¦ ESP32-D0WDQ6-V3 ¦ G21 ¦ G22 ¦ ¦ --------------- ¦ --- ¦ --- ¦ ¦ BM8563 (0x51) ¦ SDA ¦ SCL ¦ ¦ AXP192 ¦ AXP_PWR ¦ ¦ ------ ¦ ------- ¦ ¦ BM8563 ¦ INT ¦ ### IMU（3 轴陀螺仪 + 3 轴加速计） \&Pogo Pin ¦ ESP32-D0WDQ6-V3 ¦ G21 ¦ G22 ¦ ¦ --------------- ¦ --- ¦ --- ¦ ¦ BMI270 (0x68) ¦ SDA ¦ SCL ¦ ¦ Pogo Pin ¦ SDA ¦ SCL ¦ ### SK6812-LED ¦ ESP32-D0WDQ6-V3 ¦ G25 ¦ ¦ --------------- ¦ ---- ¦ ¦ SK6812-LED ¦ DATA ¦ ### 内部 I2C 连接 ¦ ESP32-D0WDQ6-V3 ¦ G21 ¦ G22 ¦ ¦ --------------- ¦ --- ¦ --- ¦ ¦ BMI270 (0x68) ¦ SDA ¦ SCL ¦ ¦ AXP192 (0x34) ¦ SDA ¦ SCL ¦ ¦ BM8563 (0x51) ¦ SDA ¦ SCL ¦ ¦ FT6336U (0x38) ¦ SDA ¦ SCL ¦ ¦ ATECC608 (0x35) ¦ SDA ¦ SCL ¦ ### HY2.0-4P ::grove-table ¦ HY2.0-4P ¦ Black ¦ Red ¦ Yellow ¦ White ¦ ¦ -------- ¦ ----- ¦ --- ¦ ------ ¦ ----- ¦ ¦ PORT.A ¦ GND ¦ 5V ¦ G32 ¦ G33 ¦ ¦ PORT.B ¦ GND ¦ 5V ¦ G26 ¦ G36 ¦ ¦ PORT.C ¦ GND ¦ 5V ¦ G14 ¦ G13 ¦ :: ### M5-Bus ::m5-bus-table ¦ FUNC ¦ PIN ¦ LEFT ¦ RIGHT ¦ PIN ¦ FUNC ¦ ¦ ---------- ¦ --- ¦ ---- ¦ ----- ¦ --- ¦ ---------- ¦ ¦ ¦ GND ¦ 1 ¦ 2 ¦ G35 ¦ ADC ¦ ¦ ¦ GND ¦ 3 ¦ 4 ¦ G36 ¦ ADC ¦ ¦ ¦ GND ¦ 5 ¦ 6 ¦ RST ¦ EN ¦ ¦ MOSI ¦ G23 ¦ 7 ¦ 8 ¦ G25 ¦ DAC ¦ ¦ MISO ¦ G38 ¦ 9 ¦ 10 ¦ G26 ¦ DAC ¦ ¦ SCK ¦ G18 ¦ 11 ¦ 12 ¦ 3V3 ¦ ¦ ¦ RXD0 ¦ G3 ¦ 13 ¦ 14 ¦ G1 ¦ TXD0 ¦ ¦ RXD2 ¦ G13 ¦ 15 ¦ 16 ¦ G14 ¦ TXD2 ¦ ¦ Int SDA ¦ G21 ¦ 17 ¦ 18 ¦ G22 ¦ Int SCL ¦ ¦ PORT.A SDA ¦ G32 ¦ 19 ¦ 20 ¦ G33 ¦ PORT.A SCL ¦ ¦ GPIO ¦ G27 ¦ 21 ¦ 22 ¦ G19 ¦ GPIO ¦ ¦ I2S_DOUT ¦ G2 ¦ 23 ¦ 24 ¦ G0 ¦ I2S_LRCK ¦ ¦ ¦ NC ¦ 25 ¦ 26 ¦ G34 ¦ I2S_DATA ¦ ¦ ¦ NC ¦ 27 ¦ 28 ¦ 5V ¦ ¦ ¦ ¦ NC ¦ 29 ¦ 30 ¦ BAT ¦ ¦ :: ## 尺寸图 - [Core2 For AWS v1.3 模型尺寸 PDF](https://m5stack-doc.oss-cn-shenzhen.aliyuncs.com/1226/K010-AWS-V13_Core2_For_AWS_v1.3_Dimension_Diagram.pdf) ## 结构文件 - [Core2 For AWS v1.3 结构文件](https://github.com/m5stack/M5_Hardware/tree/master/Products/K010-AWS-V13_Core2_For_AWS_v1.3/Structures) ## 数据手册 - [ESP32](https://m5stack-doc.oss-cn-shenzhen.aliyuncs.com/644/esp32_datasheet_cn.pdf) - [FT6336U](https://m5stack.oss-cn-shenzhen.aliyuncs.com/resource/docs/datasheet/core/Ft6336GU_Firmware%20%E5%A4%96%E9%83%A8%E5%AF%84%E5%AD%98%E5%99%A8_20151112.xlsx) - [NS4168](https://m5stack.oss-cn-shenzhen.aliyuncs.com/resource/docs/datasheet/core/NS4168_CN_datasheet.pdf) - [BMI270](https://m5stack.oss-cn-shenzhen.aliyuncs.com/resource/docs/datasheet/core/K128%20CoreS3/BMI270.PDF) - [ILI9342C](https://m5stack.oss-cn-shenzhen.aliyuncs.com/resource/docs/datasheet/core/ILI9342C-ILITEK.pdf) - [SPM1423](https://m5stack.oss-cn-shenzhen.aliyuncs.com/resource/docs/datasheet/core/SPM1423HM4H-B_datasheet_en.pdf) - [BM8563](https://m5stack.oss-cn-shenzhen.aliyuncs.com/resource/docs/datasheet/core/BM8563_V1.1_cn.pdf) - [SY7088](https://m5stack.oss-cn-shenzhen.aliyuncs.com/resource/docs/datasheet/core/SY7088-Silergy.pdf) - [AXP192 datasheet](https://m5stack.oss-cn-shenzhen.aliyuncs.com/resource/docs/datasheet/core/AXP192_datasheet_en.pdf) - [AXP192 register](https://m5stack.oss-cn-shenzhen.aliyuncs.com/resource/docs/datasheet/core/AXP192_datasheet_cn.pdf) - [ATECC608](https://m5stack.oss-cn-shenzhen.aliyuncs.com/resource/docs/datasheet/core/ATECC608A-TNGTLS-CryptoAuthentication-Data-Sheet-DS40002112B.pdf) - [1027DC Motor](https://m5stack.oss-cn-shenzhen.aliyuncs.com/resource/docs/datasheet/core/1027RFN01-33d.pdf) ## 软件开发 ### 快速上手 - [连接 AWS IoT Core](https://core2-for-aws-docs.m5stack.com) ### Arduino - [Core2 for AWS Arduino 快速上手](/zh_CN/arduino/m5core2/program) - [Core2 for AWS Arduino 驱动库](https://github.com/m5stack/M5Core2) - [Core2 for AWS Arduino API](/zh_CN/arduino/m5core2/button) ### UiFlow1 - [Core2 For AWS UiFlow1 快速上手](/zh_CN/uiflow/m5core2/program) ### UiFlow2 - [Core2 For AWS UiFlow2 快速上手](/zh_CN/uiflow2/m5core2/program) ### PlatformIO ``` [env:m5stack-core2-for-aws] platform = espressif32@6.12.0 board = m5stack-core2 framework = arduino upload_speed = 921600 monitor_speed = 115200 board_build.partitions = default_16MB.csv build_type = debug build_flags = -DBOARD_HAS_PSRAM -DCORE_DEBUG_LEVEL=5 lib_deps = M5Unified=https://github.com/m5stack/M5Unified ``` ### ESP-IDF [Core2 For AWS ESP-IDF 案例程序](https://github.com/m5stack/Core2-for-AWS-IoT-Kit) [Core2 For AWS ESP-IDF 出厂程序](https://github.com/m5stack/Core2-for-AWS-IoT-Kit/tree/master/Factory-Firmware) ### USB 驱动 请按所使用的操作系统，从下表下载并安装 **CH9102** USB 串口（VCP）驱动。安装 **CH9102_VCP_SER_MacOS v1.7** 时，安装程序可能提示报错，多为误报，驱动通常已正确安装，可忽略该提示并继续。 烧录或下载固件时出现失败、超时，或提示 `Failed to write to target RAM` 等异常时，可先尝试重新安装驱动、更换 USB 线或接口。 ¦ 驱动名称 ¦ 适用驱动芯片 ¦ 下载链接 ¦ ¦ ------------------------- ¦ ------------ ¦ ---------------------------------------------------------------------------------------------------- ¦ ¦ CH9102_VCP_SER_Windows ¦ CH9102 ¦ [Download](https://m5stack.oss-cn-shenzhen.aliyuncs.com/resource/drivers/CH9102_VCP_SER_Windows.exe) ¦ ¦ CH9102_VCP_SER_MacOS v1.7 ¦ CH9102 ¦ [Download](https://m5stack.oss-cn-shenzhen.aliyuncs.com/resource/drivers/CH9102_VCP_MacOS_v1.7.zip) ¦ ### Easyloader ¦ Easyloader ¦ 下载链接 ¦ 备注 ¦ ¦ --------------------------------------- ¦ -------------------------------------------------------------------------------------------------------- ¦ ---- ¦ ¦ Core2 For AWS v1.3 User Demo Easyloader ¦ [download](https://m5stack-doc.oss-cn-shenzhen.aliyuncs.com/1226/Core2_For_AWS_User_Demo_Easyloader.exe) ¦ / ¦ ## 相关视频 - Core2 For AWS v1.3 产品介绍以及功能展示 ## 产品对比 ::compare-table ¦ Product Compare ¦ [Core2 For AWS v1.3](/zh_CN/core/Core2_For_AWS_v1.3) ![Core2 For AWS v1.3](https://m5stack-doc.oss-cn-shenzhen.aliyuncs.com/1226/K010-AWS-V13_main_pictures_02.webp) ¦ [Core2 For AWS](/zh_CN/core/core2_for_aws) ![Core2 For AWS](https://static-cdn.m5stack.com/resource/docs/products/core/core2_for_aws/core2_for_aws_cover_01.webp) ¦ ¦ --------------- ¦ -------------------------------------------------------------------------------------------------------------------------------------------------------------------- ¦ ----------------------------------------------------------------------------------------------------------------------------------------------------------------- ¦ ¦ IMU ¦ BMI270 ¦ MPU6886 ¦ ¦ USB-TTL ¦ CH9102 ¦ CP2104/CH9102 ¦ :: 如需对比控制器系列产品信息，可访问[产品选型表](/zh_CN/products_selector/m5core_compare?select=K010-AWS)，勾选目标产品即可获取对比结果。选型表涵盖核心参数、功能特性等关键信息，支持多产品同步比对。
Core2 v1.3 | https://m5stack-doc.oss-cn-shenzhen.aliyuncs.com/644/CORE2_V1.0_SCH_page_01.png,https://m5stack-doc.oss-cn-shenzhen.aliyuncs.com/486/core2_v1.3_SCH_2025_11_14_09_40_33_page_01.png | # Core2 v1.3 <span class="product-sku">SKU:K010-V13</span> ## 描述 Core2 v1.3 是一款面向物联网应用的高集成度主控。内部集成 ESP32-D0WDQ6-V3 核心主控， 搭载 Xtensa 双核 32 位 LX6 处理器，主频 240 MHz。 板载 16MB Flash、8MB PSRAM，并支持 2.4 GHz Wi-Fi。 该版本基于 Core2 v1.0 迭代，沿用 AXP192 电源管理芯片，在保持整机架构与兼容性的前提下，将背部扩展小板上的 6 轴 IMU 升级为 BMI270，以提升姿态检测精度与综合性能。人机交互方面，设备采用 2.0" 彩色电容触控屏幕；屏幕正面三处圆点为触摸热区，可编程映射为 3 颗虚拟按键。内置震动马达，便于触觉反馈。存储与音频方面，板载 microSD 卡槽与扬声器，音频经 I2S 数字接口与 NS4168 功放输出，有利于降低失真、改善听感。设备内置 RTC 实时时钟芯片，500mAh 锂电池。 背部扩展小板集成 BMI270 六轴 IMU 与麦克风，可实现姿态感知与音频采集功能。本产品适用于物联网终端、人机交互设备、姿态检测及嵌入式多功能开发等场景。 ## 教程 & 快速上手 learn>¦ ![UiFlow](https://m5stack.oss-cn-shenzhen.aliyuncs.com/resource/docs/static/assets/img/uiflow/uiflow1.0_banner_01.png) ¦ [UiFlow](/zh_CN/uiflow/m5core2/program) ¦ 本教程介绍如何通过 UiFlow 图形化编程平台控制 Core2 设备。 ¦ learn>¦ ![UiFlow2](https://m5stack.oss-cn-shenzhen.aliyuncs.com/resource/docs/static/assets/img/uiflow2/uiflow2.0_banner_01.png) ¦ [UiFlow2](/zh_CN/uiflow2/m5core2/program) ¦ 本教程介绍如何通过 UiFlow2 图形化编程平台控制 Core2 设备。 ¦ learn>¦ ![Arduino IDE](https://m5stack.oss-cn-shenzhen.aliyuncs.com/resource/docs/static/assets/img/arduino/arduino_banner_01.png) ¦ [Arduino IDE](/zh_CN/arduino/m5core2/program) ¦ 本教程介绍如何通过 Arduino IDE 编程控制 Core2 设备。 ¦ ### 注意事项 - Core2 v1.3 自带的震动马达与 Base 系列底座在结构上存在干涉，为防止损坏设备，请勿将 Core2 v1.3 与 Base 系列功能底座堆叠使用。 - Core2 v1.3 与 M5 模块进行堆叠的时候，您需要拆卸 Core2 v1.3 的电池底部，如果需要保持底座的 I2S 麦克风，IMU 和电池功能并同时堆叠其他模块，则建议使用[M5GO Bottom2](/zh_CN/base/m5go_bottom2)。 - 部分屏幕边缘会存在触摸非线性的问题，可尝试使用[M5Tool](https://github.com/m5stack/M5Tools) 来升级屏幕固件解决此问题。 ## 产品特性 - ESP32-D0WDQ6-V3 核心主控: - 16MB Flash - 8MB PSRAM - 2.4 GHz Wi-Fi - 人机交互 - 2.0" 彩色电容触控屏幕 - 内置扬声器 - 震动马达 - 独立外设拓展小板 - BMI270, 6 轴 IMU - PDM 麦克风 - AXP192 电源管理 - RTC 时钟 - 内置 500mAh 锂电池 - HY2.0-4P 拓展接口 - microSD 插槽 - 开发平台 - UiFlow1 - UiFlow2 - Arduino IDE - ESP-IDF - PlatformIO ## 包装内容 - 1 x Core2 v1.3 - 1 x USB Type-C 连接线 (20cm) - 1 x 内六角扳手 L 形 2.0mm (适配 M2.5 螺丝) ## 应用场景 - 物联网控制器 - DIY 作品 - 智能家居设备 ## 规格参数 ¦ 规格 ¦ 参数 ¦ ¦ ------------------- ¦ ------------------------------------------------------------------------ ¦ ¦ SoC ¦ ESP32-D0WDQ6-V3@双核处理器，主频 240MHz ¦ ¦ Flash ¦ 16MB ¦ ¦ PSRAM ¦ 8MB ¦ ¦ Wi-Fi ¦ 2.4 GHz Wi-Fi ¦ ¦ 输入电压 ¦ 5V @ 500mA ¦ ¦ 主机接口 ¦ USB Type-C x 1，GROVE (I2C+I/O+UART) x 1 ¦ ¦ LED ¦ 绿色电源指示灯 ¦ ¦ 按键 ¦ 电源键、RST 键、屏幕虚拟按键 x 3 ¦ ¦ 震动提醒 ¦ 震动马达 ¦ ¦ IPS LCD 屏幕 ¦ 2.0"@320 x 240 ILI9342C ¦ ¦ 电容式触摸屏 IC ¦ FT6336U ¦ ¦ 麦克风 ¦ SPM1423 ¦ ¦ I2S 功放 ¦ NS4168 ¦ ¦ IMU ¦ BMI270 ¦ ¦ RTC ¦ BM8563 ¦ ¦ PMU ¦ AXP192 ¦ ¦ USB-TTL ¦ CH9102F ¦ ¦ 锂电池 ¦ 3.7V @ 500mAh ¦ ¦ RTC 电池 ¦ MS412FE 3V 1.0mAh 可充电微型锂电池 ¦ ¦ 充电参数 ¦ 充电电流：0.219A<br/>充满后电流（关机）:0.055A<br/>充满电（开机）:0.147A ¦ ¦ 天线 ¦ 2.4G 3D 天线 ¦ ¦ 工作温度 ¦ 0 ~ 60°C ¦ ¦ 底座螺丝规格 ¦ 内六角沉头 M3 ¦ ¦ 内部 PCB 板预留接口 ¦ 电池接口（规格：1.25mm-2P）USB 线路接口（规格：1.25mm-4P） ¦ ¦ 产品尺寸 ¦ 54.0 x 54.0 x 16.5mm ¦ ¦ 产品重量 ¦ 58.8g ¦ ¦ 包装尺寸 ¦ 80.0 x 59.9 x 21.6mm ¦ ¦ 毛重 ¦ 88.2g ¦ ## 操作说明 ### 开关机 - 开机：单击左侧电源键 - 关机：长按左侧电源键 - 复位：单击底侧 RST 按键 <img src="https://m5stack-doc.oss-cn-shenzhen.aliyuncs.com/1231/Core2_v1.3_operate.gif" width="40%"> ### 板载预留接口 Core2 v1.3 的 PCB 板上预留了 USB-TTL 芯片接口以及锂电池接口。 <img src="https://m5stack-doc.oss-cn-shenzhen.aliyuncs.com/1231/ext-port-pin.png" width="40%"> ### IMU 三轴方向示意图 <img src="https://m5stack-doc.oss-cn-shenzhen.aliyuncs.com/1231/IMU-Core2-v1.3.jpg" width="70%"> ## 认证信息 - CE/MIC/FCC/RCM - IEC62133 ## 原理图 - [Core2 v1.3-核心部分 原理图 PDF](https://m5stack-doc.oss-cn-shenzhen.aliyuncs.com/644/CORE2_V1.0_SCH.pdf) - [Core2 v1.3-拓展板部分 原理图 PDF](https://m5stack-doc.oss-cn-shenzhen.aliyuncs.com/486/core2_v1.3_SCH_2025_11_14_09_40_33.pdf) ## 管脚映射 ### LCD ¦ ESP32-D0WDQ6-V3 ¦ G38 ¦ G23 ¦ G18 ¦ G5 ¦ G15 ¦ ¦ --------------- ¦ ---- ¦ ---- ¦ --- ¦ --- ¦ --- ¦ ¦ ILI9342C ¦ MISO ¦ MOSI ¦ SCK ¦ CS ¦ DC ¦ ¦ AXP192 ¦ AXP_IO4 ¦ AXP_DC3 ¦ AXP_LDO2 ¦ ¦ -------- ¦ ------- ¦ ------- ¦ -------- ¦ ¦ ILI9342C ¦ RST ¦ BL ¦ PWR ¦ ### microSD ¦ ESP32-D0WDQ6-V3 ¦ G38 ¦ G23 ¦ G18 ¦ G4 ¦ ¦ --------------- ¦ ---- ¦ ---- ¦ --- ¦ --- ¦ ¦ microSD ¦ MISO ¦ MOSI ¦ SCK ¦ CS ¦ ### Touch ¦ ESP32-D0WDQ6-V3 ¦ G21 ¦ G22 ¦ G39 ¦ ¦ --------------- ¦ --- ¦ --- ¦ --- ¦ ¦ FT6336U (0x38) ¦ SDA ¦ SCL ¦ INT ¦ ¦ AXP192 ¦ AXP_IO4 ¦ ¦ ------- ¦ ------- ¦ ¦ FT6336U ¦ RST ¦ ### Audio ¦ ESP32-D0WDQ6-V3 ¦ G12 ¦ G0 ¦ G2 ¦ G34 ¦ ¦ --------------- ¦ ---- ¦ ---- ¦ ---- ¦ ---- ¦ ¦ NS4168 ¦ BCLK ¦ LRCK ¦ DATA ¦ ¦ ¦ SPM1423 ¦ ¦ CLK ¦ ¦ DATA ¦ ¦ AXP192 ¦ AXP_IO2 ¦ ¦ ------ ¦ ------- ¦ ¦ NS4168 ¦ SPK_EN ¦ ### AXP 电源指示灯 & 震动马达 ¦ AXP192 ¦ AXP_IO1 ¦ AXP_LDO3 ¦ ¦ --------------- ¦ ------- ¦ -------- ¦ ¦ Green LED ¦ VCC ¦ ¦ Vibration Motor ¦ ¦ VCC ¦ ### RTC ¦ ESP32-D0WDQ6-V3 ¦ G21 ¦ G22 ¦ ¦ --------------- ¦ --- ¦ --- ¦ ¦ BM8563 (0x51) ¦ SDA ¦ SCL ¦ ¦ AXP192 ¦ AXP_PWR ¦ ¦ ------ ¦ ------- ¦ ¦ BM8563 ¦ INT ¦ ### IMU（3 轴陀螺仪 + 3 轴加速计） ¦ ESP32-D0WDQ6-V3 ¦ G21 ¦ G22 ¦ ¦ --------------- ¦ --- ¦ --- ¦ ¦ BMI270 (0x68) ¦ SDA ¦ SCL ¦ ### 内部 I2C 连接 ¦ ESP32-D0WDQ6-V3 ¦ G21 ¦ G22 ¦ ¦ --------------- ¦ --- ¦ --- ¦ ¦ BMI270 (0x68) ¦ SDA ¦ SCL ¦ ¦ AXP192 (0x34) ¦ SDA ¦ SCL ¦ ¦ BM8563 (0x51) ¦ SDA ¦ SCL ¦ ¦ FT6336U (0x38) ¦ SDA ¦ SCL ¦ ### HY2.0-4P ::grove-table ¦ HY2.0-4P ¦ Black ¦ Red ¦ Yellow ¦ White ¦ ¦ -------- ¦ ----- ¦ --- ¦ ------ ¦ ----- ¦ ¦ PORT.A ¦ GND ¦ 5V ¦ G32 ¦ G33 ¦ :: ### M5-Bus ::m5-bus-table ¦ FUNC ¦ PIN ¦ LEFT ¦ RIGHT ¦ PIN ¦ FUNC ¦ ¦ ---------- ¦ --- ¦ ---- ¦ ----- ¦ --- ¦ ---------- ¦ ¦ ¦ GND ¦ 1 ¦ 2 ¦ G35 ¦ ADC ¦ ¦ ¦ GND ¦ 3 ¦ 4 ¦ G36 ¦ ADC ¦ ¦ ¦ GND ¦ 5 ¦ 6 ¦ RST ¦ EN ¦ ¦ MOSI ¦ G23 ¦ 7 ¦ 8 ¦ G25 ¦ DAC ¦ ¦ MISO ¦ G38 ¦ 9 ¦ 10 ¦ G26 ¦ DAC ¦ ¦ SCK ¦ G18 ¦ 11 ¦ 12 ¦ 3V3 ¦ ¦ ¦ RXD0 ¦ G3 ¦ 13 ¦ 14 ¦ G1 ¦ TXD0 ¦ ¦ RXD2 ¦ G13 ¦ 15 ¦ 16 ¦ G14 ¦ TXD2 ¦ ¦ Int SDA ¦ G21 ¦ 17 ¦ 18 ¦ G22 ¦ Int SCL ¦ ¦ PORT.A SDA ¦ G32 ¦ 19 ¦ 20 ¦ G33 ¦ PORT.A SCL ¦ ¦ GPIO ¦ G27 ¦ 21 ¦ 22 ¦ G19 ¦ GPIO ¦ ¦ I2S_DOUT ¦ G2 ¦ 23 ¦ 24 ¦ G0 ¦ I2S_LRCK ¦ ¦ ¦ NC ¦ 25 ¦ 26 ¦ G34 ¦ I2S_DATA ¦ ¦ ¦ NC ¦ 27 ¦ 28 ¦ 5V ¦ ¦ ¦ ¦ NC ¦ 29 ¦ 30 ¦ BAT ¦ ¦ :: ## 尺寸图 - [Core2 v1.3 模型尺寸PDF](https://m5stack-doc.oss-cn-shenzhen.aliyuncs.com/1231/K010-V13_Core2_v1.3_model-size.pdf) <img src="https://m5stack-doc.oss-cn-shenzhen.aliyuncs.com/1231/K010-V13_Core2_v1.3_model-size_page_01.png" width="100%"> ## 结构文件 - [Core2 v1.3 结构文件](https://github.com/m5stack/M5_Hardware/tree/master/Products/K010_Core2/Structures) ## 数据手册 - [ESP32](https://m5stack-doc.oss-cn-shenzhen.aliyuncs.com/644/esp32_datasheet_cn.pdf) - [FT6336U](https://m5stack.oss-cn-shenzhen.aliyuncs.com/resource/docs/datasheet/core/Ft6336GU_Firmware%20%E5%A4%96%E9%83%A8%E5%AF%84%E5%AD%98%E5%99%A8_20151112.xlsx) - [NS4168](https://m5stack.oss-cn-shenzhen.aliyuncs.com/resource/docs/datasheet/core/NS4168_CN_datasheet.pdf) - [BMI270](https://m5stack.oss-cn-shenzhen.aliyuncs.com/resource/docs/datasheet/core/K128%20CoreS3/BMI270.PDF) - [ILI9342C](https://m5stack.oss-cn-shenzhen.aliyuncs.com/resource/docs/datasheet/core/ILI9342C-ILITEK.pdf) - [SPM1423](https://m5stack.oss-cn-shenzhen.aliyuncs.com/resource/docs/datasheet/core/SPM1423HM4H-B_datasheet_en.pdf) - [BM8563](https://m5stack-doc.oss-cn-shenzhen.aliyuncs.com/1231/BM8563_V1.1_cn.pdf) - [SY7088](https://m5stack-doc.oss-cn-shenzhen.aliyuncs.com/1231/SY7088-Silergy.pdf) - [AXP192 datasheet](https://m5stack-doc.oss-cn-shenzhen.aliyuncs.com/1231/AXP192_datasheet_cn.pdf) <!--注意中英文链接不同--> - [1027DC Motor](https://m5stack.oss-cn-shenzhen.aliyuncs.com/resource/docs/datasheet/core/1027RFN01-33d.pdf) ## 软件开发 ### Arduino - [Core2 v1.3 Arduino 快速上手](/zh_CN/arduino/m5core2/program) - [Core2 v1.3 Arduino 驱动库](https://github.com/m5stack/M5Core2) - [Core2 v1.3 Arduino API](/zh_CN/arduino/m5core2/button) ### UiFlow1 - [Core2 v1.3 UiFlow1 快速上手](/zh_CN/uiflow/m5core2/program) ### UiFlow2 - [Core2 v1.3 UiFlow2 快速上手](/zh_CN/uiflow2/m5core2/program) ### PlatformIO ``` [env:m5stack-core2] platform = espressif32@6.12.0 board = m5stack-core2 framework = arduino upload_speed = 921600 monitor_speed = 115200 board_build.partitions = default_16MB.csv build_type = debug build_flags = -DBOARD_HAS_PSRAM -DCORE_DEBUG_LEVEL=5 lib_deps = M5Unified=https://github.com/m5stack/M5Unified ``` ### ESP-IDF - [Core2 v1.3 ESP-IDF BSP 使用教程](/zh_CN/esp_idf/m5core2/bsp) ### USB 驱动 请按所使用的操作系统，从下表下载并安装 **CH9102** USB 串口（VCP）驱动。安装 **CH9102_VCP_SER_MacOS v1.7** 时，安装程序可能提示报错，多为误报，驱动通常已正确安装，可忽略该提示并继续。 烧录或下载固件时出现失败、超时，或提示 `Failed to write to target RAM` 等异常时，可先尝试重新安装驱动、更换 USB 线或接口。 ¦ 驱动名称 ¦ 适用驱动芯片 ¦ 下载链接 ¦ ¦ ------------------------- ¦ ------------ ¦ ---------------------------------------------------------------------------------------------------- ¦ ¦ CH9102_VCP_SER_Windows ¦ CH9102 ¦ [Download](https://m5stack.oss-cn-shenzhen.aliyuncs.com/resource/drivers/CH9102_VCP_SER_Windows.exe) ¦ ¦ CH9102_VCP_SER_MacOS v1.7 ¦ CH9102 ¦ [Download](https://m5stack.oss-cn-shenzhen.aliyuncs.com/resource/drivers/CH9102_VCP_MacOS_v1.7.zip) ¦ ### Easyloader ¦ Easyloader ¦ 下载链接 ¦ 备注 ¦ ¦ ---------------------- ¦ -------------------------------------------------------------------------------------------- ¦ ---- ¦ ¦ Core2 Factory FirmWare ¦ [下载链接](https://m5stack-doc.oss-cn-shenzhen.aliyuncs.com/1231/Core2_Factory_FirmWare.exe) ¦ / ¦ ### 其他 - [ESP32 formats and communication protocols](https://link.springer.com/book/10.1007/978-1-4842-9376-8) <img src="https://m5stack.oss-cn-shenzhen.aliyuncs.com/resource/docs/products/core/core2/07c3be99c38835c886b7afc23c10083.jpg" width="80%"> > [《ESP32 formats and communication protocols》](https://link.springer.com/book/10.1007/978-1-4842-9376-8)一书分了几章介绍了 M5Stack Core2 模块。M5Stack Core2 模块集成了触摸 LCD 屏幕和 Wi-Fi 通信，麦克风和扬声器，以及加速度计和陀螺仪，使 M5Stack Core2 模块非常通用。本书使用通信协议构建项目，从将智能手表连接手机 (BLE) 到与地球上空环绕的卫星的远程通信 (LoRa) 以及设备之间的音频信号传输 (I2S)。QR 码用于通过互联网控制外部设备，而 ESP-MESH 和 ESP-NOW 协议可在没有互联网连接的情况下实现微控制器之间的通信。 ## 相关视频 - Core2 v1.3 产品介绍以及功能展示 ## 产品对比 ::compare-table ¦ Product Compare ¦ [Core2 v1.3](/zh_CN/core/Core2_v1.3) ![Core2 v1.3](https://m5stack-doc.oss-cn-shenzhen.aliyuncs.com/1231/K010-V13-Core2-v1.3-main-pictures_02.webp) ¦ [Core2 v1.1](/zh_CN/core/Core2%20v1.1) ![Core2 v1.1](https://static-cdn.m5stack.com/resource/docs/products/core/Core2%20v1.1/img-9eb726ec-5729-42c3-9cce-e06140856095.webp) ¦ [Core2](/zh_CN/core/core2) ![Core2](https://static-cdn.m5stack.com/resource/docs/products/core/core2/core2_cover_01.webp) ¦ ¦ --------------- ¦ --------------------------------------------------------------------------------------------------------------------------------------------------- ¦ --------------------------------------------------------------------------------------------------------------------------------------------------------------------------- ¦ ------------------------------------------------------------------------------------------------------------------------- ¦ ¦ IMU ¦ BMI270 ¦ MPU6886 ¦ MPU6886 ¦ ¦ PMIC ¦ AXP192 ¦ AXP2101 ¦ AXP192 ¦ ¦ USB-TTL ¦ CH9102 ¦ CH9102 ¦ CP2104/CH9102 ¦ ¦ 电源指示灯颜色 ¦ 绿色 ¦ 蓝色 ¦ 绿色 ¦ :: 如需对比控制器系列产品信息，可访问[产品选型表](/zh_CN/products_selector/m5core_compare?select=K010-V13)，勾选目标产品即可获取对比结果。选型表涵盖核心参数、功能特性等关键信息，支持多产品同步比对。
CoreInk | https://m5stack-doc.oss-cn-shenzhen.aliyuncs.com/687/coreink_sch_page_01.png,https://static-cdn.m5stack.com/resource/docs/products/core/coreink/coreink_sch_01.webp | # CoreInk <span class="product-sku">SKU:K048</span> ## 描述 **CoreInk** 是 M5Stack 推出的一款带有电子墨水屏（E-Ink）的主控设备，控制器采用 ESP32-PICO-D4。正面嵌入了一块分辨率为 200x200 @ 1.54" 的电子墨水屏，支持黑 / 白显示。相对于普通的 LCD 的屏幕，电子墨水屏能够提供用户更好的文本阅读体验，同时具有低功耗，掉电图像保持等特性。人机交互方面提供了拨轮开关，与物理按键，集成 LED 指示灯与蜂鸣器。内置了 390mAh 锂电池，结合内部的 RTC (BM8563) 可实现定时休眠与唤醒功能，能够为设备提供较为优秀的续航能力。在机身的左侧和底部配有独立的电源按键与复位 (RST) 按键，方便使用与调试。开放了丰富的外设接口 (HY2.0-4P，M5-Bus，HAT 模块接口) 能够拓展各式各样的传感器设备，为后续的应用功能开发提供无限可能。 ## 教程 & 快速上手 learn>¦ ![UiFlow](https://m5stack.oss-cn-shenzhen.aliyuncs.com/resource/docs/static/assets/img/uiflow/uiflow1.0_banner_01.png) ¦ [UiFlow](/zh_CN/uiflow/m5coreink/program) ¦ 本教程将向你介绍，如何通过 UiFlow 图形化编程平台控制 CoreInk 设备。 ¦ learn>¦ ![UiFlow2](https://m5stack.oss-cn-shenzhen.aliyuncs.com/resource/docs/static/assets/img/uiflow2/uiflow2.0_banner_01.png) ¦ [UiFlow2](/zh_CN/uiflow2/m5coreink/program) ¦ 本教程将向你介绍，如何通过 UiFlow2 图形化编程平台控制 CoreInk 设备。 ¦ learn>¦ ![Arduino IDE](https://m5stack.oss-cn-shenzhen.aliyuncs.com/resource/docs/static/assets/img/arduino/arduino_banner_01.png) ¦ [Arduino IDE](/zh_CN/arduino/m5coreink/program) ¦ 本教程将向你介绍，如何通过 Arduino IDE 编程控制 CoreInk 设备。 ¦ ### 注意事项 使用时请注意避免长时间高频刷新，建议刷新间隔为 (15s / 次)，请勿长时间暴露在紫外线下，否则有可能对墨水屏造成不可逆的损害。 <img src="https://static-cdn.m5stack.com/resource/docs/products/core/coreink/coreink_note_01.webp" width="30%"> ## 产品特性 - 基于 ESP32 开发，支持 Wi-Fi - 内置 4M Flash - 低功耗显示面板 - 近 180 度可视角 - 人机交互接口 - 背面磁吸设计 - 内置锂电池 - 丰富的拓展接口 - 开发平台 - UiFlow1 - UiFlow2 - Arduino IDE - ESP-IDF - PlatformIO ## 包装内容 - 1 x CoreInk ## 应用场景 - 物联网控制器 - 电子书阅读器 - 工业仪器显示面板 - 电子标签 ## 规格参数 ¦ 规格 ¦ 参数 ¦ ¦ ---------- ¦ ---------------------------------------------------------------------------------------------------------------------------------------------------------------------- ¦ ¦ SoC ¦ ESP32-PICO-D4@双核处理器，主频 240MHz ¦ ¦ DMIPS ¦ 600 ¦ ¦ SRAM ¦ 520KB ¦ ¦ Flash ¦ 4MB ¦ ¦ Wi-Fi ¦ 2.4 GHz Wi-Fi ¦ ¦ 输入电压 ¦ 5V @ 500mA ¦ ¦ 接口 ¦ USB Type-C x 1，HY2.0-4P x 1 ，M5-Bus 总线母座，顶部 HAT 拓展接口 ¦ ¦ 墨水屏 ¦ GDEW0154M09, SPI 接口，200 x 200@1.54", Dpi:184 , 1-bit 黑 / 白显示 (灰阶：2) 视域尺寸 (mm):27.6x27.6 , 点间距 (mm) 0.138x0.138, 刷新时间 (s) 0.82 , 局刷时间 (s) 0.24 ¦ ¦ 物理按键 ¦ 可编程按键 x1 ，复位按键 x1，电源按键 x1 ¦ ¦ LED ¦ 绿色 LED x 1 ¦ ¦ RTC ¦ BM8563 ¦ ¦ 蜂鸣器 ¦ 无源蜂鸣器 \* 1 ¦ ¦ 天线 ¦ 2.4G 3D 天线 ¦ ¦ PIN 脚引出 ¦ G25，G26，G36，G23，G34，G18，G21，G22，G14，G13 ¦ ¦ 电池 ¦ 390mAh@3.7V ¦ ¦ 工作温度 ¦ 0 ~ 60°C ¦ ¦ 外壳材质 ¦ Plastic ( PC ) ¦ ¦ 产品尺寸 ¦ 56.0 x 40.0 x 16.0mm ¦ ¦ 产品重量 ¦ 31.5g ¦ ¦ 包装尺寸 ¦ 80.0 x 45.0 x 20.0mm ¦ ¦ 毛重 ¦ 42.6g ¦ ## 操作说明 ### 开关机说明 - 长按 PWR 按键 2 秒开机 <img src="https://m5stack-doc.oss-cn-shenzhen.aliyuncs.com/687/coreink-operate_01.gif" width="30%"> - 设备关机需通过软件 API 控制或是按下背部的复位按键。 <img src="https://m5stack-doc.oss-cn-shenzhen.aliyuncs.com/687/coreink-operate_02.gif" width="30%"> ## 原理图 - [CoreInk 原理图 PDF](https://m5stack.oss-cn-shenzhen.aliyuncs.com/resource/docs/schematic/Core/coreink/coreink_sch.pdf) ## 管脚映射 ### 墨水屏幕 屏幕像素：200x200 ¦ ESP32-PICO-D4 ¦ G4 ¦ G0 ¦ G15 ¦ G9 ¦ G18 ¦ G23 ¦ ¦ ------------- ¦ ---- ¦ --- ¦ --- ¦ --- ¦ --- ¦ ---- ¦ ¦ GDEW0154M09 ¦ BUSY ¦ RST ¦ D/C ¦ CS ¦ SCK ¦ MOSI ¦ ### 拨轮开关 & 物理按键 ¦ ESP32-PICO-D4 ¦ G37 ¦ G38 ¦ G39 ¦ G5 ¦ ¦ --------------- ¦ ------ ¦ ------ ¦ ------ ¦ -------- ¦ ¦ 拨轮开关 & 按键 ¦ 拨轮上 ¦ 拨轮中 ¦ 拨轮下 ¦ 用户按键 ¦ ### LED & 蜂鸣器 ¦ ESP32-PICO-D4 ¦ G10 ¦ G2 ¦ ¦ ------------- ¦ --- ¦ ------ ¦ ¦ LED ¦ LED ¦ / ¦ ¦ 蜂鸣器 ¦ / ¦ 蜂鸣器 ¦ ### 电源控制 ¦ ESP32-PICO-D4 ¦ G12 ¦ ¦ ------------- ¦ ---- ¦ ¦ 电源控制 ¦ HOLD ¦ ### RTC ¦ ESP32-PICO-D4 ¦ G21 ¦ G22 ¦ ¦ ------------- ¦ --- ¦ --- ¦ ¦ BM8563 ¦ SDA ¦ SCL ¦ ### USB to TTL ¦ ESP32-PICO-D4 ¦ G1 ¦ G3 ¦ ¦ ------------- ¦ --- ¦ --- ¦ ¦ CP2104 ¦ RXD ¦ TXD ¦ ### HY2.0-4P ::grove-table ¦ HY2.0-4P ¦ Black ¦ Red ¦ Yellow ¦ White ¦ ¦ ----------- ¦ ----- ¦ --- ¦ ------ ¦ ----- ¦ ¦ PORT.CUSTOM ¦ GND ¦ 5V ¦ G32 ¦ G33 ¦ :: ## 尺寸图 <img src="https://m5stack.oss-cn-shenzhen.aliyuncs.com/resource/docs/products/core/coreink/%E5%B0%BA%E5%AF%B8%E5%9B%BE.png" width="80%"> ## 结构文件 - [CoreInk 结构文件](https://github.com/m5stack/M5_Hardware/tree/master/Products/K048_CoreInk/Structures) ## 数据手册 - [ESP32](https://m5stack-doc.oss-cn-shenzhen.aliyuncs.com/644/esp32_datasheet_cn.pdf) - [BM8563](https://m5stack.oss-cn-shenzhen.aliyuncs.com/resource/docs/datasheet/core/BM8563_V1.1_cn.pdf) - [SY7088](https://m5stack.oss-cn-shenzhen.aliyuncs.com/resource/docs/datasheet/core/SY7088-Silergy.pdf) - [GDEW0154M09](https://m5stack.oss-cn-shenzhen.aliyuncs.com/resource/docs/datasheet/core/CoreInk-K048-GDEW0154M09%20V2.0%20Specification.pdf) ## 软件开发 ### Arduino - [CoreInk Arduino 快速上手](/zh_CN/arduino/m5coreink/program) - [CoreInk Arduino M5Unified 驱动库](https://github.com/m5stack/M5Unified) - [CoreInk Arduino M5GFX 驱动库](https://github.com/m5stack/M5GFX) - [CoreInk 出厂测试](https://github.com/m5stack/M5Core-Ink/tree/master/examples/Basics/FactoryTest) ### UiFlow1 - [CoreInk UiFlow1 快速上手](/zh_CN/uiflow/m5coreink/program) ### UiFlow2 - [CoreInk UiFlow2 快速上手](/zh_CN/uiflow2/m5coreink/program) ### USB 驱动 点击下方连接下载匹配操作系统的驱动程序。目前存在两种驱动芯片版本，CP210X（适用于**CP2104**版本）/CP34X（适用于**CH9102**版本）驱动程序压缩包。在解压压缩包后，选择对应操作系统位数的安装包进行安装。(若您不确定您的设备所使用的 USB 芯片，可同时安装两种驱动。**CH9102_VCP_SER_MacOS v1.7**在安装过程中，可能出现报错，但实际上已经完成安装，忽略即可。) ¦ 驱动名称 ¦ 适用驱动芯片 ¦ 下载链接 ¦ ¦ ------------------------- ¦ ------------ ¦ ---------------------------------------------------------------------------------------------------- ¦ ¦ CP210x_VCP_Windows ¦ CP2104 ¦ [Download](https://m5stack.oss-cn-shenzhen.aliyuncs.com/resource/drivers/CP210x_VCP_Windows.zip) ¦ ¦ CP210x_VCP_MacOS ¦ CP2104 ¦ [Download](https://m5stack.oss-cn-shenzhen.aliyuncs.com/resource/drivers/CP210x_VCP_MacOS.zip) ¦ ¦ CP210x_VCP_Linux ¦ CP2104 ¦ [Download](https://m5stack.oss-cn-shenzhen.aliyuncs.com/resource/drivers/CP210x_VCP_Linux.zip) ¦ ¦ CH9102_VCP_SER_Windows ¦ CH9102 ¦ [Download](https://m5stack.oss-cn-shenzhen.aliyuncs.com/resource/drivers/CH9102_VCP_SER_Windows.exe) ¦ ¦ CH9102_VCP_SER_MacOS v1.7 ¦ CH9102 ¦ [Download](https://m5stack.oss-cn-shenzhen.aliyuncs.com/resource/drivers/CH9102_VCP_MacOS_v1.7.zip) ¦ ### Easyloader ¦ Easyloader ¦ 下载链接 ¦ 备注 ¦ ¦ -------------------------------------- ¦ ---------------------------------------------------------------------------------------------------------- ¦ ---- ¦ ¦ CoreInk Factory Test Easyloader v1.0.1 ¦ [download](https://m5stack-doc.oss-cn-shenzhen.aliyuncs.com/687/Easyloader_CoreInk_FactoryTest_v1.0.1.exe) ¦ / ¦ ## 相关视频 演示 CoreInk 的一些基本特性。 ## 产品对比 如需对比 Paper / CoreInk 系列产品信息，可访问[产品选型表](/zh_CN/products_selector/m5paper_compare?select=K048)，勾选目标产品即可获取对比结果。选型表涵盖核心参数、功能特性等关键信息，支持多产品同步比对。
CoreS3-Lite | https://m5stack-doc.oss-cn-shenzhen.aliyuncs.com/490/Sch_M5_CoreS3_v1.0_page_01.png,https://m5stack-doc.oss-cn-shenzhen.aliyuncs.com/490/Sch_M5_CoreS3_v1.0_page_02.png,https://m5stack-doc.oss-cn-shenzhen.aliyuncs.com/490/Sch_M5_CoreS3_v1.0_page_03.png,https://m5stack-doc.oss-cn-shenzhen.aliyuncs.com/490/Sch_M5_CoreS3_v1.0_page_04.png,https://m5stack-doc.oss-cn-shenzhen.aliyuncs.com/490/Sch_M5_CoreS3_v1.0_page_05.png,https://m5stack-doc.oss-cn-shenzhen.aliyuncs.com/490/Sch_M5_CoreS3_v1.0_page_06.png,https://m5stack-doc.oss-cn-shenzhen.aliyuncs.com/490/Sch_M5_CoreS3_v1.0_page_07.png | # CoreS3-Lite <span class="product-sku">SKU:K128-Lite</span> ## 描述 **CoreS3-Lite** 是一款集成丰富外设的可编程物联网控制器。 采用 ESP32-S3 核心主控，搭载 240MHz Xtensa® 32 位 LX7 双核处理器，板载 16MB Flash 和 8MB PSRAM 内存组合。设备正面集成 2.0" 电容触摸 IPS 屏，同时嵌入 0.3MP 摄像头 GC0308 与接近传感器 LTR-553ALS-WA，能够满足一般的人脸检测与识别应用。内置六轴姿态传感器 BMI270 + 三轴磁力计 BMM150 提供更多交互可能。基于 AXP2101 电源管理芯片与 BM8563 RTC 时钟芯片，能够实时监测电源状态与低功耗定时唤醒。音频交互方面提供高保真 16 bits I2S 功放芯片 AW88298 搭配 1W 扬声器， 音频编码芯片 ES7210 + 双麦克风输入方案， 能够实现全双工的音频交互。 集成 microSD 卡槽方便用户开发与数据存储。内置 200 mAh 锂电池， 采用磁吸背板设计，方便安装与固定。适用于智能家居控制，桌面机器人伴侣等应用场景。 ## 教程 & 快速上手 learn>¦ ![UiFlow2](https://m5stack.oss-cn-shenzhen.aliyuncs.com/resource/docs/static/assets/img/uiflow2/uiflow2.0_banner_01.png) ¦ [UiFlow2](/zh_CN/uiflow2/m5cores3/program) ¦ 本教程将向你介绍，如何通过 UiFlow2 图形化编程平台控制 CoreS3-Lite 设备。 ¦ learn>¦ ![Arduino IDE](https://m5stack.oss-cn-shenzhen.aliyuncs.com/resource/docs/static/assets/img/arduino/arduino_banner_01.png) ¦ [Arduino IDE](/zh_CN/arduino/m5cores3/program) ¦ 本教程将向你介绍，如何通过 Arduino IDE 编程控制 CoreS3-Lite 设备。 ¦ ## 产品特性 - 基于 ESP32-S3 核心主控 - 240MHz Xtensa® 32 位 LX7 双核 - 2.4GHz Wi-Fi - 16MB Flash + 8MB PSRAM - 2.0" 电容触摸 IPS 屏 - 0.3MP 摄像头 (GC0308) - 集成式数字光传与接近传感器：LTR-553ALS-WA - 六轴姿态传感器 (BMI270) + 三轴磁力计 (BMM150) - 采用 AXP2101 电源管理 - BM8563 RTC 低功耗定时唤醒设计 - AW88298 16bit I2S 功放 + 1W 扬声器 - ES7210 编码器 + 双麦克风阵列 - microSD 卡槽 - 支持 USB-OTG - 磁吸背板 ## 包装内容 - 1 × CoreS3-Lite - 1 x 内六角扳手 L 形 2.5mm (适配 M3 螺丝) ## 应用场景 - DIY 项目开发 - 智能家居系统 - 桌面语音助手 - 教育类互动机器人 - 工业设备状态监测仪 ## 规格参数 ¦ 规格 ¦ 参数 ¦ ¦ -------------- ¦ ------------------------------------------------- ¦ ¦ SoC ¦ ESP32-S3@Xtensa 32 位 LX7 双核处理器，主频 240MHz ¦ ¦ USB ¦ USB OTG, USB Serial/JTAG ¦ ¦ Flash ¦ 16MB ¦ ¦ PSRAM ¦ 8MB ¦ ¦ Wi-Fi ¦ 2.4 GHz Wi-Fi ¦ ¦ 屏幕驱动 ¦ 2.0" @ 320 x 240 ILI9342C ¦ ¦ 触摸驱动 ¦ FT6336U ¦ ¦ 摄像头 ¦ GC0308@ 0.3MP ¦ ¦ 接近传感器 ¦ LTR-553ALS-WA ¦ ¦ 电源管理芯片 ¦ AXP2101 ¦ ¦ 六轴姿态传感器 ¦ BMI270 ¦ ¦ 三轴磁力计 ¦ BMM150 ¦ ¦ RTC ¦ BM8563 ¦ ¦ 扬声器 ¦ 16 bits-I2S 功放芯片 AW88298@1W ¦ ¦ 音频编码芯片 ¦ ES7210，双麦克风输入 ¦ ¦ 产品尺寸 ¦ 54.0 x 54.0 x 16.5 mm ¦ ¦ 产品重量 ¦ 54.0g ¦ ¦ 包装尺寸 ¦ 133.0 x 93.5 x 22.5mm ¦ ¦ 毛重 ¦ 71.5g ¦ ## 操作说明 ?> BMM150 磁场干扰 ¦ 带有磁铁的产品可能对 BMM150 磁场传感器造成干扰，导致读数异常。当搭配含有磁铁的 M5 主控设备时，需拆除磁铁，同时避免 BMM150 传感器放置在强磁场附近。 ### 进入下载模式 下载程序之前需长按复位按键 3S（亮绿灯）进入下载模式。 <img src="https://m5stack-doc.oss-cn-shenzhen.aliyuncs.com/1162/cores3lite.gif" width="30%"> ### 开关机操作 - 开机：单击左侧电源键 - 关机：长按 6 秒左侧电源键 - 复位： 单击底侧 RST 按键 ### IMU 三轴方向示意图 <img src="https://m5stack-doc.oss-cn-shenzhen.aliyuncs.com/1162/IMU-CoreS3-Lite.jpg" width="70%"> ### 电源管理 CoreS3-Lite 采用 AXP2101 电源管理芯片搭配 AW9523B IO 拓展芯片实现对电源输入输出方向的控制。参考下图`BUS_OUT_EN`与`USB_OTG_EN`的引脚状态设置电源的输入输出方向，具体设置代码可参考 [CoreS3 电源管理案例](/zh_CN/arduino/m5cores3/power)。 <img src="https://m5stack.oss-cn-shenzhen.aliyuncs.com/resource/docs/products/core/CoreS3/%E7%94%B5%E6%BA%90.png" width="70%"> ## 认证信息 - CE/MIC/FCC/SAR ## 原理图 - [CoreS3-Lite 原理图 PDF](https://m5stack-doc.oss-cn-shenzhen.aliyuncs.com/490/Sch_M5_CoreS3_v1.0.pdf) ## 管脚映射 ### LCD 屏幕 LCD 像素：320x240 ¦ ESP32-S3 ¦ G37 ¦ G36 ¦ G3 ¦ G35 ¦ ¦ -------- ¦ ---- ¦ --- ¦ --- ¦ --- ¦ ¦ ILI9342C ¦ MOSI ¦ SCK ¦ CS ¦ DC ¦ ¦ AW9523B ¦ P1_1 ¦ ¦ -------- ¦ ---- ¦ ¦ ILI9342C ¦ RST ¦ ¦ AXP2101 ¦ DLDO ¦ LX1 ¦ ¦ -------- ¦ ---- ¦ --- ¦ ¦ ILI9342C ¦ BL ¦ PWR ¦ ### microSD ¦ ESP32-S3 ¦ G35 ¦ G37 ¦ G36 ¦ G4 ¦ ¦ -------- ¦ ---- ¦ ---- ¦ --- ¦ --- ¦ ¦ microSD ¦ MISO ¦ MOSI ¦ SCK ¦ CS ¦ ### 摄像头 & 接近传感器 LTR-553ALS-WA ¦ ESP32-S3 ¦ G12 ¦ G11 ¦ G45 ¦ G46 ¦ G38 ¦ ¦ ------------- ¦ ----------- ¦ ----------- ¦ -------- ¦ --------- ¦ -------- ¦ ¦ GC0308 ¦ I2C_SYS_SDA ¦ I2C_SYS_SCL ¦ CAM_PCLK ¦ CAM_VSYNC ¦ CAM_HREF ¦ ¦ LTR-553ALS-WA ¦ I2C_SYS_SDA ¦ I2C_SYS_SCL ¦ ¦ ¦ ¦ ¦ AW9523B ¦ P1_0 ¦ ¦ ------- ¦ ------- ¦ ¦ GC0308 ¦ CAM_RST ¦ #### GC0308 ¦ 接口 ¦ Camera Pin ¦ ESP32-S3 ¦ ¦ -------------------- ¦ ---------- ¦ -------- ¦ ¦ SCCB Clock ¦ SIOC ¦ G11 ¦ ¦ SCCB Data ¦ SIOD ¦ G12 ¦ ¦ System Clock ¦ XCLK ¦ -1 ¦ ¦ Vertical Sync ¦ VSYNC ¦ G46 ¦ ¦ Horizontal Reference ¦ HREF ¦ G38 ¦ ¦ Pixel Clock ¦ PCLK ¦ G45 ¦ ¦ Pixel Data Bit 0 ¦ D0 ¦ G39 ¦ ¦ Pixel Data Bit 1 ¦ D1 ¦ G40 ¦ ¦ Pixel Data Bit 2 ¦ D2 ¦ G41 ¦ ¦ Pixel Data Bit 3 ¦ D3 ¦ G42 ¦ ¦ Pixel Data Bit 4 ¦ D4 ¦ G15 ¦ ¦ Pixel Data Bit 5 ¦ D5 ¦ G16 ¦ ¦ Pixel Data Bit 6 ¦ D6 ¦ G48 ¦ ¦ Pixel Data Bit 7 ¦ D7 ¦ G47 ¦ ¦ Camera Reset ¦ RESET ¦ -1 ¦ ¦ Camera Power Down ¦ PWDN ¦ -1 ¦ ### CAP.TOUCH (I2C Addr: 0x38) ¦ ESP32-S3 ¦ G12 ¦ G11 ¦ ¦ -------- ¦ ----------- ¦ ----------- ¦ ¦ FT6336U ¦ I2C_SYS_SDA ¦ I2C_SYS_SCL ¦ ¦ AW9523B ¦ P0_0 ¦ P1_2 ¦ ¦ ------- ¦ --------- ¦ --------- ¦ ¦ FT6336U ¦ TOUCH_RST ¦ TOUCH_INT ¦ ### 麦克风 & 功放 ¦ ESP32-S3 ¦ G12 ¦ G11 ¦ G34 ¦ G33 ¦ G13 ¦ G14 ¦ G0 ¦ ¦ ------------- ¦ ----------- ¦ ----------- ¦ ------- ¦ ------- ¦ -------- ¦ -------- ¦ -------- ¦ ¦ ES7210(0x40) ¦ I2C_SYS_SDA ¦ I2C_SYS_SCL ¦ I2S_BCK ¦ I2S_WCK ¦ I2S_DATO ¦ ¦ I2S_MCLK ¦ ¦ AW88298(0x36) ¦ I2C_SYS_SDA ¦ I2C_SYS_SCL ¦ I2S_BCK ¦ I2S_WCK ¦ ¦ I2S_DATI ¦ ¦ ¦ AW9523B ¦ P0_2 ¦ P1_3 ¦ ¦ ------- ¦ ------ ¦ ------ ¦ ¦ AW88298 ¦ AW_RST ¦ AW_INT ¦ ### AXP 电源指示灯 ¦ AXP2101 ¦ AXP_CHG_LED ¦ ¦ ------- ¦ ----------- ¦ ¦ Red LED ¦ RTC_VDD ¦ ### RTC ¦ ESP32-S3 ¦ G12 ¦ G11 ¦ ¦ -------- ¦ ----------- ¦ ----------- ¦ ¦ BM8563 ¦ I2C_SYS_SDA ¦ I2C_SYS_SCL ¦ ¦ AXP2101 ¦ IRQ ¦ ¦ ------- ¦ ---------- ¦ ¦ BM8563 ¦ AXP_WAKEUP ¦ ### IMU（3 轴陀螺仪 + 3 轴加速计 +3 轴磁力计） ¦ ESP32-S3 ¦ G12 ¦ G11 ¦ ¦ -------- ¦ ----------- ¦ ----------- ¦ ¦ BMI270 ¦ I2C_SYS_SDA ¦ I2C_SYS_SCL ¦ ### 内部 I2C 连接 ¦ ESP32-S3 ¦ G12 ¦ G11 ¦ ¦ -------- ¦ ----------- ¦ ----------- ¦ ¦ BMI270 ¦ I2C_SYS_SDA ¦ I2C_SYS_SCL ¦ ¦ AXP2101 ¦ I2C_SYS_SDA ¦ I2C_SYS_SCL ¦ ¦ BM8563 ¦ I2C_SYS_SDA ¦ I2C_SYS_SCL ¦ ¦ ES7210 ¦ I2C_SYS_SDA ¦ I2C_SYS_SCL ¦ ¦ AW88298 ¦ I2C_SYS_SDA ¦ I2C_SYS_SCL ¦ ### BMM150 ¦ BMI270 ¦ BMI270_ASDx ¦ BMI270_ASCx ¦ ¦ ------ ¦ ----------- ¦ ----------- ¦ ¦ BMM150 ¦ BMM_SDA ¦ BMM_SCL ¦ \#> BMM150 挂载于 BMI270 ¦ 通过 BMI270 的 Sensor Hub 辅助 I2C 接口接入 BMM150，实现统一的 9 轴传感数据采集。 ### HY2.0-4P ::grove-table ¦ HY2.0-4P ¦ Black ¦ Red ¦ Yellow ¦ White ¦ ¦ -------- ¦ ----- ¦ --- ¦ ------ ¦ ----- ¦ ¦ PORT.A ¦ GND ¦ 5V ¦ G2 ¦ G1 ¦ :: ### M5-BUS ::m5-bus-table ¦ FUNC ¦ PIN ¦ LEFT ¦ RIGHT ¦ PIN ¦ FUNC ¦ ¦ ---------- ¦ --- ¦ ---- ¦ ----- ¦ --- ¦ ---------- ¦ ¦ ¦ GND ¦ 1 ¦ 2 ¦ G10 ¦ ADC ¦ ¦ ¦ GND ¦ 3 ¦ 4 ¦ G8 ¦ PB_IN ¦ ¦ ¦ GND ¦ 5 ¦ 6 ¦ RST ¦ EN ¦ ¦ MOSI ¦ G37 ¦ 7 ¦ 8 ¦ G5 ¦ GPIO ¦ ¦ MISO ¦ G35 ¦ 9 ¦ 10 ¦ G9 ¦ PB_OUT ¦ ¦ SCK ¦ G36 ¦ 11 ¦ 12 ¦ 3V3 ¦ ¦ ¦ RXD0 ¦ G44 ¦ 13 ¦ 14 ¦ G43 ¦ TXD0 ¦ ¦ PC_RX ¦ G18 ¦ 15 ¦ 16 ¦ G17 ¦ PC_TX ¦ ¦ Int SDA ¦ G12 ¦ 17 ¦ 18 ¦ G11 ¦ Int SCL ¦ ¦ PORT.A SDA ¦ G2 ¦ 19 ¦ 20 ¦ G1 ¦ PORT.A SCL ¦ ¦ GPIO ¦ G6 ¦ 21 ¦ 22 ¦ G7 ¦ GPIO ¦ ¦ I2S_DOUT ¦ G13 ¦ 23 ¦ 24 ¦ G0 ¦ I2S_LRCK ¦ ¦ ¦ NC ¦ 25 ¦ 26 ¦ G14 ¦ I2S_DIN ¦ ¦ ¦ NC ¦ 27 ¦ 28 ¦ 5V ¦ ¦ ¦ ¦ NC ¦ 29 ¦ 30 ¦ BAT ¦ ¦ :: ## 尺寸图 [CoreS3-Lite 模型尺寸PDF](https://m5stack-doc.oss-cn-shenzhen.aliyuncs.com/1162/cores3-lite.pdf) <img src="https://m5stack-doc.oss-cn-shenzhen.aliyuncs.com/1162/cores3-lite_page_01.png" width="100%"> ## 结构文件 - [CoreS3-Lite 结构文件](https://github.com/m5stack/M5_Hardware/tree/master/Products/K128-Lite_CoreS3-Lite/Structures) ## 数据手册 - [ESP32-S3](https://m5stack-doc.oss-cn-shenzhen.aliyuncs.com/477/esp32-s3_technical_reference_manual_cn.pdf) - [LTR-553ALS-WA](https://m5stack.oss-cn-shenzhen.aliyuncs.com/resource/docs/datasheet/core/K128%20CoreS3/LTR-553ALS-WA.PDF) - [GC0308](https://m5stack.oss-cn-shenzhen.aliyuncs.com/resource/docs/datasheet/core/K128%20CoreS3/GC0308.PDF) - [ES7210](https://m5stack.oss-cn-shenzhen.aliyuncs.com/resource/docs/datasheet/core/K128%20CoreS3/ES7210.PDF) - [BMM150](https://m5stack.oss-cn-shenzhen.aliyuncs.com/resource/docs/datasheet/core/K128%20CoreS3/BMM150.PDF) - [BMI270](https://m5stack.oss-cn-shenzhen.aliyuncs.com/resource/docs/datasheet/core/K128%20CoreS3/BMI270.PDF) - [BM8563](https://m5stack.oss-cn-shenzhen.aliyuncs.com/resource/docs/datasheet/core/K128%20CoreS3/BM8563.PDF) - [AXP2101](https://m5stack.oss-cn-shenzhen.aliyuncs.com/resource/docs/datasheet/core/K128%20CoreS3/AXP2101_Datasheet_V1.0_en.pdf) - [AW88298](https://m5stack.oss-cn-shenzhen.aliyuncs.com/resource/docs/datasheet/core/K128%20CoreS3/AW88298.PDF) - [AW9523B](https://m5stack.oss-cn-shenzhen.aliyuncs.com/resource/docs/products/core/CoreS3/AW9523B-CN.pdf) ## 软件开发 ### Arduino - [CoreS3-Lite Arduino 快速上手](/zh_CN/arduino/m5cores3/program) - [CoreS3-Lite Arduino 驱动库](https://github.com/m5stack/M5CoreS3) - [CoreS3-Lite Arduino M5Unified 驱动库](https://github.com/m5stack/M5Unified) - [CoreS3-Lite Arduino M5GFX 驱动库](https://github.com/m5stack/M5GFX) ### UiFlow2 - [CoreS3-Lite UiFlow2 快速上手](/zh_CN/uiflow2/m5cores3/program) - [CoreS3-Lite UiFlow2 开发手册](<https://m5stack.oss-cn-shenzhen.aliyuncs.com/resource/docs/products/core/CoreS3/CoreS3%20Development%20Kit-compressed%20(1).pdf>) ### PlatformIO - [CoreS3-Lite 出厂固件](https://github.com/m5stack/CoreS3-UserDemo/tree/main/firmware) ```bash [env:m5stack-cores3] platform = espressif32@6.7.0 board = esp32-s3-devkitc-1 framework = arduino upload_speed = 1500000 monitor_speed = 115200 build_flags = -DESP32S3 -DBOARD_HAS_PSRAM -mfix-esp32-psram-cache-issue -DCORE_DEBUG_LEVEL=5 -DARDUINO_USB_CDC_ON_BOOT=1 -DARDUINO_USB_MODE=1 lib_deps = M5Unified=https://github.com/m5stack/M5Unified ``` ### ESP-IDF - [Espressif's Board Support Packages - CoreS3](https://github.com/espressif/esp-bsp/tree/master/bsp/m5stack_core_s3) - [CoreS3 ESP-IDF BSP 使用教程](/zh_CN/esp_idf/m5cores3/bsp) ### Easyloader ¦ Easyloader ¦ 下载链接 ¦ 备注 ¦ ¦ ------------------------------- ¦ --------------------------------------------------------------------------------------------------- ¦ ---- ¦ ¦ CoreS3-Lite 出厂固件 Easyloader ¦ [download](https://m5stack.oss-cn-shenzhen.aliyuncs.com/EasyLoader/M5Core/K128%20CoreS3/CoreS3.exe) ¦ / ¦ ### 其他 - [CoreS3 OpenAI 语音助手](/zh_CN/guide/realtime/openai/m5cores3) - [CoreS3 小智语音助手](/zh_CN/guide/realtime/xiaozhi/m5cores3) - [CoreS3 Home Assistant 语音助手](/zh_CN/homeassistant/voice_assistant/cores3_voice_assistant) - [CoreS3 恢复出厂固件教程](/zh_CN/guide/restore_factory/m5cores3) ### I2C 通信地址 ¦ Chip ¦ ADDRESS ¦ ¦ ------------ ¦ ------- ¦ ¦ GC0308 ADDR ¦ 0X21 ¦ ¦ LTR553 ADDR ¦ 0x23 ¦ ¦ AXP2101 ADDR ¦ 0x34 ¦ ¦ AW88298 ADDR ¦ 0x36 ¦ ¦ FT6336 ADDR ¦ 0x38 ¦ ¦ ES7210 ADDR ¦ 0x40 ¦ ¦ BM8563 ADDR ¦ 0x51 ¦ ¦ AW9523 ADDR ¦ 0x58 ¦ ¦ BMI270 ADDR ¦ 0x69 ¦ ¦ BMM150 ADDR ¦ 0x10 ¦ ## 相关视频 - CoreS3-Lite 产品介绍 ## 产品对比 ::compare-table ¦ 硬件外设 ¦ [CoreS3-Lite](/zh_CN/core/CoreS3-Lite) ![CoreS3-Lite](https://m5stack-doc.oss-cn-shenzhen.aliyuncs.com/1162/K128-Lite-02.webp) ¦ [CoreS3](/zh_CN/core/CoreS3) ![ CoreS3](https://static-cdn.m5stack.com/resource/docs/products/core/CoreS3/img-2f6b5728-af80-4934-854f-4771a7fe859e.webp) ¦ [CoreS3-SE](/zh_CN/core/M5CoreS3%20SE) ![ CoreS3-SE](https://static-cdn.m5stack.com/resource/docs/products/core/M5CORES3%20SE/3.webp) ¦ ¦ -------------------------- ¦ ------------------------------------------------------------------------------------------------------------------------------ ¦ -------------------------------------------------------------------------------------------------------------------------------------------------------- ¦ ------------------------------------------------------------------------------------------------------------------------------------- ¦ ¦ 摄像头 (GC0308) ¦ ✅ ¦ ✅ ¦ ❌ ¦ ¦ 接近传感器 (LTR-553ALS-WA) ¦ ✅ ¦ ✅ ¦ ❌ ¦ ¦ IMU (BMI270) ¦ ✅ ¦ ✅ ¦ ❌ ¦ ¦ 磁罗盘 (BMM150) ¦ ✅ ¦ ✅ ¦ ❌ ¦ ¦ RTC ¦ ✅ ¦ ✅ ¦ ✅ ¦ ¦ 麦克风 ¦ ✅ ¦ ✅ ¦ ✅ ¦ ¦ 扬声器 ¦ ✅ ¦ ✅ ¦ ✅ ¦ ¦ PIMC (AXP2101) ¦ ✅ ¦ ✅ ¦ ✅ ¦ ¦ 16MB Flash 和 8MB PSRAM ¦ ✅ ¦ ✅ ¦ ✅ ¦ ¦ 触摸 ¦ ✅ ¦ ✅ ¦ ✅ ¦ ¦ 背板 ¦ Cover For CoreS3 ¦ Base DIN ¦ ❌ ¦ ¦ 电池容量 ¦ 200mAh ¦ 500mAh ¦ ❌ ¦ ::
CoreS3 | https://m5stack-doc.oss-cn-shenzhen.aliyuncs.com/490/Sch_M5_CoreS3_v1.0_page_01.png,https://m5stack-doc.oss-cn-shenzhen.aliyuncs.com/490/Sch_M5_CoreS3_v1.0_page_02.png,https://m5stack-doc.oss-cn-shenzhen.aliyuncs.com/490/Sch_M5_CoreS3_v1.0_page_03.png,https://m5stack-doc.oss-cn-shenzhen.aliyuncs.com/490/Sch_M5_CoreS3_v1.0_page_04.png,https://m5stack-doc.oss-cn-shenzhen.aliyuncs.com/490/Sch_M5_CoreS3_v1.0_page_05.png,https://m5stack-doc.oss-cn-shenzhen.aliyuncs.com/490/Sch_M5_CoreS3_v1.0_page_06.png,https://m5stack-doc.oss-cn-shenzhen.aliyuncs.com/490/Sch_M5_CoreS3_v1.0_page_07.png,https://m5stack-doc.oss-cn-shenzhen.aliyuncs.com/559/SCH_DinBase_V1.1_sch_01.png | # CoreS3 <span class="product-sku">SKU:K128</span> ## 描述 **CoreS3** 是 M5Stack 开发套件系列的第三代主机，其核心主控采用 **ESP32-S3** 方案，双核 Xtensa LX7 处理器，主频 240MHz，自带 Wi-Fi 功能，板载 16MB Flash 和 8MB PSRAM，可通过 USB Type-C 接口下载程序，支持 **OTG 和 CDC** 功能，方便外接 USB 设备和烧录固件，正面搭载一块 2.0 寸电容触摸 IPS 屏，面板采用高强度玻璃材质，屏幕下方内置一个 0.3MP 的摄像头 GC0308，附带接近传感器 LTR-553ALS-WA，电源部分采用 AXP2101 电源管理芯片及 4 路电源流向控制回路，整体采用低功耗设计，板载六轴姿态传感器 BMI270 和磁力计 BMM150，板载 TF-card (microSD) 卡槽，板载 BM8563 RTC 芯片，提供精确计时及休眠 - 定时唤醒功能，声音输出方面采用高保真 16bits-I2S 功放芯片 AW88298，机身内置 1w 扬声器，声音输入方面采用 ES7210 音频编码芯片 + 双麦克风输入，在机身侧边配有独立电源按键与重启 (RST) 按键，自建延时电路，长按复位键便可进入程序下载模式。CoreS3 套装默认附带 DinBase 底座，方便实现 Din 导轨、挂墙以及螺丝固定，可外部 DC 12V (支持 9 ~ 24V) 或者内部 500mAh 锂电池供电，DinBase 预留多处 proto 的位置，方便用户 DIY。本成品适用于物联网开发、各种 DIY 项目开发、智能家居控制系统和工业自动化控制系统等场景。 ## 教程 & 快速上手 learn>¦ ![Arduino IDE](https://m5stack.oss-cn-shenzhen.aliyuncs.com/resource/docs/static/assets/img/arduino/arduino_banner_01.png) ¦ [Arduino IDE](/zh_CN/arduino/m5cores3/program) ¦ 本教程介绍如何通过 Arduino IDE 编程控制 CoreS3 设备。 ¦ learn>¦ ![UiFlow2](https://m5stack.oss-cn-shenzhen.aliyuncs.com/resource/docs/static/assets/img/uiflow2/uiflow2.0_banner_01.png) ¦ [UiFlow2](/zh_CN/uiflow2/m5cores3/program) ¦ 本教程介绍如何通过 UiFlow2 图形化编程平台控制 CoreS3 设备。 ¦ learn>¦ ![Home Assistant](https://m5stack-doc.oss-cn-shenzhen.aliyuncs.com/1145/hhome_assistant_cover_02.jpg) ¦ [Home Assistant](/zh_CN/homeassistant/voice_assistant/cores3_voice_assistant) ¦ 本教程介绍如何通过 CoreS3 连接 Home Assistant。 ¦ learn>¦ ![CoreS3小聆语音助手](https://m5stack-doc.oss-cn-shenzhen.aliyuncs.com/903/coreS3-xiaoling-06.jpg) ¦ [CoreS3小聆语音助手](/zh_CN/guide/realtime/xiaoling/m5cores3) ¦ 本教程将向你介绍使用 CoreS3 主控，通过 M5Burner 烧录 小聆语音助手 固件，构建个人语音助手应用。 ¦ learn>¦ ![CoreS3 ESP-Claw 固件烧录](https://m5stack-doc.oss-cn-shenzhen.aliyuncs.com/490/CoreS3-ESP-Claw-cover.jpg) ¦ [CoreS3 ESP-Claw 固件烧录](/zh_CN/guide/agent/esp_claw/cores3) ¦ 本教程介绍如何在 StickS3 上烧录 ESP-Claw 固件，帮助用户快速将 CoreS3 设备配置为支持 AI 交互、硬件编程与自动化控制的智能终端。 ¦ ## 产品特性 - 基于 ESP32 开发，支持 Wi-Fi @16MB Flash，8MB PSRAM - 内置摄像头、接近传感器、扬声器，电源指示灯，RTC，I2S 功放，双麦克风，电容式触摸屏幕，电源键，复位按键，陀螺仪 - microSD 插槽 - 高强度玻璃材质 - 支持 OTG 和 CDC 功能 - 采用 AXP2101 电源管理，低功耗设计 - 开发平台 - UiFlow2 - Arduino IDE - ESP-IDF - PlatformIO ## 包装内容 - 1 × CoreS3 - 1 × DinBase - 1 x 内六角扳手 L 形 2.5mm (适配 M3 螺丝) - 4 x 螺丝卡扣 - 1 x 导轨底座卡扣 ## 应用场景 - 物联网开发 - 各种 DIY 项目开发 - 智能家居控制系统 - 工业自动化控制系统 ## 规格参数 ¦ 规格 ¦ 参数 ¦ ¦ ----------------- ¦ ----------------------------------------------------------------------------------------------- ¦ ¦ SoC ¦ ESP32-S3@双核 Xtensa LX7 处理器，主频 240MHz ¦ ¦ Flash ¦ 16MB ¦ ¦ PSRAM ¦ 8MB Quad ¦ ¦ Wi-Fi ¦ 2.4 GHz Wi-Fi ¦ ¦ 触摸 IPS LCD 屏幕 ¦ 2.0"@320 x 240 ILI9342C ¦ ¦ 摄像头 ¦ GC0308@ 0.3MP ¦ ¦ 接近传感器 ¦ LTR-553ALS-WA ¦ ¦ 电源管理芯片 ¦ AXP2101 ¦ ¦ 六轴姿态传感器 ¦ BMI270 ¦ ¦ 三轴磁力计 ¦ BMM150 ¦ ¦ RTC ¦ BM8563 ¦ ¦ 扬声器 ¦ 16bits-I2S 功放芯片 AW88298@1W ¦ ¦ 音频编码芯片 ¦ ES7210，双麦克风输入 ¦ ¦ 产品尺寸 ¦ 整机套件（CoreS3+DinBase）：69.0 x 54.0 x 31.5mm <br/> 主机部分（CoreS3）：54.0 x 54.0 x 15.5mm ¦ ¦ 产品重量 ¦ 72.7g ¦ ¦ 包装尺寸 ¦ 105.6 x 66.0 x 35.3mm ¦ ¦ 毛重 ¦ 101.8g ¦ ## 操作说明 ?> BMM150 磁场干扰 ¦ 带有磁铁的产品可能对 BMM150 磁场传感器造成干扰，导致读数异常。当搭配含有磁铁的 M5 主控设备时，需拆除磁铁，同时避免 BMM150 传感器放置在强磁场附近。 ### 进入下载模式 下载程序之前需长按复位按键 3S（亮绿灯）进入下载模式。 <img src="https://m5stack.oss-cn-shenzhen.aliyuncs.com/resource/docs/products/core/M5CORES3%20SE/cores3%20(2).gif" width="30%"> ### 开关机操作 - 开机：单击左侧电源键 - 关机：长按 6 秒左侧电源键 - 复位： 单击底侧 RST 按键 ### IMU 三轴方向示意图 <img src="https://m5stack-doc.oss-cn-shenzhen.aliyuncs.com/490/IMU-CoreS3.jpg" width="70%"> ### 电源管理 CoreS3 采用 AXP2101 电源管理芯片搭配 AW9523B IO 拓展芯片实现对电源输入输出方向的控制。参考下图`BUS_OUT_EN`与`USB_OTG_EN`的引脚状态设置电源的输入输出方向，具体设置代码可参考 [CoreS3 电源管理案例](/zh_CN/arduino/m5cores3/power)。 <img src="https://m5stack.oss-cn-shenzhen.aliyuncs.com/resource/docs/products/core/CoreS3/%E7%94%B5%E6%BA%90.png" width="70%"> ## 认证信息 - CE/MIC/FCC/SAR ## 原理图 - [CoreS3 原理图 PDF](https://m5stack-doc.oss-cn-shenzhen.aliyuncs.com/490/Sch_M5_CoreS3_v1.0.pdf) - [Base DIN 原理图 PDF](https://m5stack-doc.oss-cn-shenzhen.aliyuncs.com/559/SCH_DinBase_V1.1.pdf) ## 管脚映射 ### LCD 屏幕 LCD 像素：320x240 ¦ ESP32-S3 ¦ G37 ¦ G36 ¦ G3 ¦ G35 ¦ ¦ -------- ¦ ---- ¦ --- ¦ --- ¦ --- ¦ ¦ ILI9342C ¦ MOSI ¦ SCK ¦ CS ¦ DC ¦ ¦ AW9523B (0x58) ¦ P1_1 ¦ ¦ -------------- ¦ ---- ¦ ¦ ILI9342C ¦ RST ¦ ¦ AXP2101 (0x34) ¦ DLDO1 ¦ LX1 ¦ ¦ -------------- ¦ ----- ¦ --- ¦ ¦ ILI9342C ¦ BL ¦ PWR ¦ ### microSD microSD 最大支持 16GB ¦ ESP32-S3 ¦ G35 ¦ G37 ¦ G36 ¦ G4 ¦ ¦ -------- ¦ ---- ¦ ---- ¦ --- ¦ --- ¦ ¦ TF Card ¦ MISO ¦ MOSI ¦ SCK ¦ CS ¦ ### 摄像头 & 接近传感器 LTR-553ALS-WA ¦ ESP32-S3 ¦ G12 ¦ G11 ¦ G45 ¦ G46 ¦ G38 ¦ ¦ -------------------- ¦ ----------- ¦ ----------- ¦ -------- ¦ --------- ¦ -------- ¦ ¦ GC0308 (0x21) ¦ I2C_SYS_SDA ¦ I2C_SYS_SCL ¦ CAM_PCLK ¦ CAM_VSYNC ¦ CAM_HREF ¦ ¦ LTR-553ALS-WA (0x23) ¦ I2C_SYS_SDA ¦ I2C_SYS_SCL ¦ ¦ ¦ ¦ ¦ AW9523B ¦ P1_0 ¦ ¦ ------- ¦ ------- ¦ ¦ GC0308 ¦ CAM_RST ¦ > LTR-553ALS-WA 接近传感器和摄像头集成在一条排线上，使用 I2C 进行通讯，详细通讯地址查看上表。 #### GC0308 ¦ 接口 ¦ Camera Pin ¦ ESP32-S3 ¦ ¦ -------------------- ¦ ---------- ¦ -------- ¦ ¦ SCCB Clock ¦ SIOC ¦ G11 ¦ ¦ SCCB Data ¦ SIOD ¦ G12 ¦ ¦ System Clock ¦ XCLK ¦ -1 ¦ ¦ Vertical Sync ¦ VSYNC ¦ G46 ¦ ¦ Horizontal Reference ¦ HREF ¦ G38 ¦ ¦ Pixel Clock ¦ PCLK ¦ G45 ¦ ¦ Pixel Data Bit 0 ¦ D0 ¦ G39 ¦ ¦ Pixel Data Bit 1 ¦ D1 ¦ G40 ¦ ¦ Pixel Data Bit 2 ¦ D2 ¦ G41 ¦ ¦ Pixel Data Bit 3 ¦ D3 ¦ G42 ¦ ¦ Pixel Data Bit 4 ¦ D4 ¦ G15 ¦ ¦ Pixel Data Bit 5 ¦ D5 ¦ G16 ¦ ¦ Pixel Data Bit 6 ¦ D6 ¦ G48 ¦ ¦ Pixel Data Bit 7 ¦ D7 ¦ G47 ¦ ¦ Camera Reset ¦ RESET ¦ -1 ¦ ¦ Camera Power Down ¦ PWDN ¦ -1 ¦ ### CAP.TOUCH ¦ ESP32-S3 ¦ G12 ¦ G11 ¦ ¦ -------------- ¦ ----------- ¦ ----------- ¦ ¦ FT6336U (0x38) ¦ I2C_SYS_SDA ¦ I2C_SYS_SCL ¦ ¦ AW9523B ¦ P0_0 ¦ P1_2 ¦ ¦ ------- ¦ --------- ¦ --------- ¦ ¦ FT6336U ¦ TOUCH_RST ¦ TOUCH_INT ¦ ### 麦克风 & 功放 ¦ ESP32-S3 ¦ G12 ¦ G11 ¦ G34 ¦ G33 ¦ G13 ¦ G14 ¦ G0 ¦ ¦ ------------- ¦ ----------- ¦ ----------- ¦ ------- ¦ ------- ¦ -------- ¦ -------- ¦ -------- ¦ ¦ ES7210 (0x40) ¦ I2C_SYS_SDA ¦ I2C_SYS_SCL ¦ I2S_BCK ¦ I2S_WCK ¦ ¦ I2S_DATI ¦ I2S_MCLK ¦ ¦ AW88298(0x36) ¦ I2C_SYS_SDA ¦ I2C_SYS_SCL ¦ I2S_BCK ¦ I2S_WCK ¦ I2S_DATO ¦ ¦ ¦ ¦ AW9523B ¦ P0_2 ¦ P1_3 ¦ ¦ ------- ¦ ------ ¦ ------ ¦ ¦ AW88298 ¦ AW_RST ¦ AW_INT ¦ ### AXP 电源指示灯 ¦ AXP2101 ¦ AXP_CHG_LED ¦ ¦ ------- ¦ ----------- ¦ ¦ Red LED ¦ RTC_VDD ¦ ### RTC ¦ ESP32-S3 ¦ G12 ¦ G11 ¦ ¦ ------------- ¦ ----------- ¦ ----------- ¦ ¦ BM8563 (0x51) ¦ I2C_SYS_SDA ¦ I2C_SYS_SCL ¦ ¦ AXP2101 ¦ IRQ ¦ ¦ ------- ¦ ---------- ¦ ¦ BM8563 ¦ AXP_WAKEUP ¦ ### IMU（3 轴陀螺仪 + 3 轴加速计 +3 轴磁力计） ¦ ESP32-S3 ¦ G12 ¦ G11 ¦ ¦ ------------- ¦ ----------- ¦ ----------- ¦ ¦ BMI270 (0x69) ¦ I2C_SYS_SDA ¦ I2C_SYS_SCL ¦ ### 内部 I2C 连接 ¦ ESP32-S3 ¦ G12 ¦ G11 ¦ ¦ -------- ¦ ----------- ¦ ----------- ¦ ¦ BMI270 ¦ I2C_SYS_SDA ¦ I2C_SYS_SCL ¦ ¦ AXP2101 ¦ I2C_SYS_SDA ¦ I2C_SYS_SCL ¦ ¦ BM8563 ¦ I2C_SYS_SDA ¦ I2C_SYS_SCL ¦ ¦ ES7210 ¦ I2C_SYS_SDA ¦ I2C_SYS_SCL ¦ ¦ AW88298 ¦ I2C_SYS_SDA ¦ I2C_SYS_SCL ¦ ### BMM150 ¦ BMI270 ¦ BMI270_ASDx ¦ BMI270_ASCx ¦ ¦ ------------- ¦ ----------- ¦ ----------- ¦ ¦ BMM150 (0x10) ¦ BMM_SDA ¦ BMM_SCL ¦ \#> BMM150 挂载于 BMI270 ¦ 通过 BMI270 的 Sensor Hub 辅助 I2C 接口接入 BMM150，实现统一的 9 轴传感数据采集。 ### HY2.0-4P ::grove-table ¦ HY2.0-4P ¦ Black ¦ Red ¦ Yellow ¦ White ¦ ¦ -------- ¦ ----- ¦ --- ¦ ------ ¦ ----- ¦ ¦ PORT.A ¦ GND ¦ 5V ¦ G2 ¦ G1 ¦ ¦ PORT.B ¦ GND ¦ 5V ¦ G9 ¦ G8 ¦ ¦ PORT.C ¦ GND ¦ 5V ¦ G17 ¦ G18 ¦ :: ### CoreS3 M5-Bus 示意图 ::m5-bus-table ¦ FUNC ¦ PIN ¦ LEFT ¦ RIGHT ¦ PIN ¦ FUNC ¦ ¦ ---------- ¦ -------------- ¦ ---- ¦ ----- ¦ --- ¦ ---------- ¦ ¦ ¦ GND ¦ 1 ¦ 2 ¦ G10 ¦ ADC ¦ ¦ ¦ GND ¦ 3 ¦ 4 ¦ G8 ¦ PB_IN ¦ ¦ ¦ GND ¦ 5 ¦ 6 ¦ RST ¦ EN ¦ ¦ MOSI ¦ G37 ¦ 7 ¦ 8 ¦ G5 ¦ GPIO ¦ ¦ MISO ¦ G35 ¦ 9 ¦ 10 ¦ G9 ¦ PB_OUT ¦ ¦ SCK ¦ G36 ¦ 11 ¦ 12 ¦ 3V3 ¦ ¦ ¦ RXD0 ¦ G44 ¦ 13 ¦ 14 ¦ G43 ¦ TXD0 ¦ ¦ PC_RX ¦ G18 ¦ 15 ¦ 16 ¦ G17 ¦ PC_TX ¦ ¦ Int SDA ¦ G12 ¦ 17 ¦ 18 ¦ G11 ¦ Int SCL ¦ ¦ PORT.A SDA ¦ G2 ¦ 19 ¦ 20 ¦ G1 ¦ PORT.A SCL ¦ ¦ GPIO ¦ G6 ¦ 21 ¦ 22 ¦ G7 ¦ GPIO ¦ ¦ I2S_DOUT ¦ G13 ¦ 23 ¦ 24 ¦ G0 ¦ I2S_LRCK ¦ ¦ ¦ HVIN(Base DIN) ¦ 25 ¦ 26 ¦ G14 ¦ I2S_DIN ¦ ¦ ¦ HVIN(Base DIN) ¦ 27 ¦ 28 ¦ 5V ¦ ¦ ¦ ¦ HVIN(Base DIN) ¦ 29 ¦ 30 ¦ BAT ¦ ¦ :: ### Core 系列主机引脚映射对比 <img src="https://m5stack.oss-cn-shenzhen.aliyuncs.com/resource/docs/products/core/M5CORES3%20SE/c9024cfa50b8d7c31ca7505668770ee.png" width = "100%"> ## 尺寸图 - [Cores3 模型尺寸 DXF](https://m5stack.oss-cn-shenzhen.aliyuncs.com/resource/docs/products/core/CoreS3/cores3.dxf) <img alt="module size" src="https://m5stack.oss-cn-shenzhen.aliyuncs.com/resource/docs/products/core/CoreS3/%E5%B0%BA%E5%AF%B8%E5%9B%BE.png" width="100%" /> ## PCB - [Cores3 PcbDoc](https://github.com/m5stack/M5_Hardware/blob/master/Common/Module_Type_A/Footprints/Module_Type_A_CoreS3_M5_Bus.PcbDoc) \#> 说明 ¦ 该文件可用于 DIY 适配 CoreS3 Module Type A 拓展模块。 ## 结构文件 - [CoreS3 结构文件](https://github.com/m5stack/M5_Hardware/tree/master/Products/K128_CoreS3/Structures) ## 数据手册 - [ESP32-S3](https://m5stack-doc.oss-cn-shenzhen.aliyuncs.com/490/esp32-s3_technical_reference_manual_cn.pdf) - [LTR-553ALS-WA](https://m5stack.oss-cn-shenzhen.aliyuncs.com/resource/docs/datasheet/core/K128%20CoreS3/LTR-553ALS-WA.PDF) - [GC0308](https://m5stack.oss-cn-shenzhen.aliyuncs.com/resource/docs/datasheet/core/K128%20CoreS3/GC0308.PDF) - [ES7210](https://m5stack.oss-cn-shenzhen.aliyuncs.com/resource/docs/datasheet/core/K128%20CoreS3/ES7210.PDF) - [BMM150](https://m5stack.oss-cn-shenzhen.aliyuncs.com/resource/docs/datasheet/core/K128%20CoreS3/BMM150.PDF) - [BMI270](https://m5stack.oss-cn-shenzhen.aliyuncs.com/resource/docs/datasheet/core/K128%20CoreS3/BMI270.PDF) - [BM8563](https://m5stack.oss-cn-shenzhen.aliyuncs.com/resource/docs/datasheet/core/K128%20CoreS3/BM8563.PDF) - [AXP2101](https://m5stack.oss-cn-shenzhen.aliyuncs.com/resource/docs/datasheet/core/K128%20CoreS3/AXP2101_Datasheet_V1.0_en.pdf) - [AW88298](https://m5stack.oss-cn-shenzhen.aliyuncs.com/resource/docs/datasheet/core/K128%20CoreS3/AW88298.PDF) - [AW9523B](https://m5stack.oss-cn-shenzhen.aliyuncs.com/resource/docs/products/core/CoreS3/AW9523B-CN.pdf) ## 软件开发 ### 快速上手 - [CoreS3 OpenAI 语音助手](/zh_CN/guide/realtime/openai/m5cores3) - [CoreS3 XiaoZhi 语音助手](/zh_CN/guide/realtime/xiaozhi/m5cores3) - [CoreS3 HA 语音助手](/zh_CN/homeassistant/voice_assistant/cores3_voice_assistant) - [CoreS3 ESP-Claw 固件烧录](/zh_CN/guide/agent/esp_claw/cores3) ### Arduino - [CoreS3 Arduino 快速上手](/zh_CN/arduino/m5cores3/program) - [CoreS3 Arduino 驱动库](https://github.com/m5stack/M5CoreS3) - [CoreS3 Arduino M5Unified 驱动库](https://github.com/m5stack/M5Unified) - [CoreS3 Arduino M5GFX 驱动库](https://github.com/m5stack/M5GFX) ### UiFlow2 - [CoreS3 UiFlow2 快速上手](/zh_CN/uiflow2/m5cores3/program) - [CoreS3 UiFlow2 Book](<https://m5stack.oss-cn-shenzhen.aliyuncs.com/resource/docs/products/core/CoreS3/CoreS3%20Development%20Kit-compressed%20(1).pdf>) ### PlatformIO - [CoreS3 出厂固件](https://github.com/m5stack/CoreS3-UserDemo/tree/main/firmware) ```bash [env:m5stack-cores3] platform = espressif32@6.7.0 board = esp32-s3-devkitc-1 framework = arduino upload_speed = 1500000 monitor_speed = 115200 build_flags = -DESP32S3 -DBOARD_HAS_PSRAM -mfix-esp32-psram-cache-issue -DCORE_DEBUG_LEVEL=5 -DARDUINO_USB_CDC_ON_BOOT=1 -DARDUINO_USB_MODE=1 lib_deps = M5Unified=https://github.com/m5stack/M5Unified ``` ### ESP-IDF - [Espressif's Board Support Packages - CoreS3](https://github.com/espressif/esp-bsp/tree/master/bsp/m5stack_core_s3) - [CoreS3 ESP-IDF BSP 使用教程](/zh_CN/esp_idf/m5cores3/bsp) ### Easyloader ¦ Easyloader ¦ 下载链接 ¦ 备注 ¦ ¦ -------------------------- ¦ --------------------------------------------------------------------------------------------------- ¦ ---- ¦ ¦ CoreS3 出厂固件 Easyloader ¦ [download](https://m5stack.oss-cn-shenzhen.aliyuncs.com/EasyLoader/M5Core/K128%20CoreS3/CoreS3.exe) ¦ / ¦ <EspWebTool manifest="https://m5stack.oss-cn-shenzhen.aliyuncs.com/resource/docs/static/esp-web-tools/cores3_factory.json">使用 Web Tools 烧录 CoreS3 出厂固件</EspWebTool> ### 其他 - [CoreS3 恢复出厂固件教程](/zh_CN/guide/restore_factory/m5cores3) - I2C 通讯地址 ¦ Chip ¦ ADDRESS ¦ ¦ ------------ ¦ ------- ¦ ¦ AW88298 Addr ¦ 0x36 ¦ ¦ AW9523 Addr ¦ 0x58 ¦ ¦ AXP2101 Addr ¦ 0x34 ¦ ¦ BM8563 Addr ¦ 0x51 ¦ ¦ BMI270 Addr ¦ 0x69 ¦ ¦ BMM150 Addr ¦ 0x10 ¦ ¦ ES7210 Addr ¦ 0x40 ¦ ¦ FT6336 Addr ¦ 0x38 ¦ ¦ GC0308 Addr ¦ 0x21 ¦ ¦ LTR553 Addr ¦ 0x23 ¦ ## 相关视频 - 如何使用 USB 在 UiFlow2 中编程 - 烧录 UIFLow2x 到 CoreS3 ## 产品对比 ::compare-table ¦ 硬件外设 ¦ [CoreS3-Lite](/zh_CN/core/CoreS3-Lite) ![CoreS3-Lite](https://m5stack-doc.oss-cn-shenzhen.aliyuncs.com/1162/K128-Lite-02.webp) ¦ [CoreS3](/zh_CN/core/CoreS3) ![ CoreS3](https://static-cdn.m5stack.com/resource/docs/products/core/CoreS3/img-2f6b5728-af80-4934-854f-4771a7fe859e.webp) ¦ [CoreS3-SE](/zh_CN/core/M5CoreS3%20SE) ![ CoreS3-SE](https://static-cdn.m5stack.com/resource/docs/products/core/M5CORES3%20SE/3.webp) ¦ ¦ -------------------------- ¦ ------------------------------------------------------------------------------------------------------------------------------ ¦ -------------------------------------------------------------------------------------------------------------------------------------------------------- ¦ ------------------------------------------------------------------------------------------------------------------------------------- ¦ ¦ 摄像头 (GC0308) ¦ ✅ ¦ ✅ ¦ ❌ ¦ ¦ 接近传感器 (LTR-553ALS-WA) ¦ ✅ ¦ ✅ ¦ ❌ ¦ ¦ IMU (BMI270) ¦ ✅ ¦ ✅ ¦ ❌ ¦ ¦ 磁罗盘 (BMM150) ¦ ✅ ¦ ✅ ¦ ❌ ¦ ¦ RTC ¦ ✅ ¦ ✅ ¦ ✅ ¦ ¦ 麦克风 ¦ ✅ ¦ ✅ ¦ ✅ ¦ ¦ 扬声器 ¦ ✅ ¦ ✅ ¦ ✅ ¦ ¦ PIMC (AXP2101) ¦ ✅ ¦ ✅ ¦ ✅ ¦ ¦ 16MB Flash 和 8MB PSRAM ¦ ✅ ¦ ✅ ¦ ✅ ¦ ¦ 触摸 ¦ ✅ ¦ ✅ ¦ ✅ ¦ ¦ 背板 ¦ Cover For CoreS3 ¦ Base DIN ¦ ❌ ¦ ¦ 电池容量 ¦ 200mAh ¦ 500mAh ¦ ❌ ¦ :: 如需对比控制器系列产品信息，可访问[产品选型表](/zh_CN/products_selector/m5core_compare?select=K128)，勾选目标产品即可获取对比结果。选型表涵盖核心参数、功能特性等关键信息，支持多产品同步比对。
CoreS3 Thread BR | https://m5stack-doc.oss-cn-shenzhen.aliyuncs.com/490/Sch_M5_CoreS3_v1.0_page_01.png,https://m5stack-doc.oss-cn-shenzhen.aliyuncs.com/490/Sch_M5_CoreS3_v1.0_page_02.png,https://m5stack-doc.oss-cn-shenzhen.aliyuncs.com/490/Sch_M5_CoreS3_v1.0_page_03.png,https://m5stack-doc.oss-cn-shenzhen.aliyuncs.com/490/Sch_M5_CoreS3_v1.0_page_04.png,https://m5stack-doc.oss-cn-shenzhen.aliyuncs.com/490/Sch_M5_CoreS3_v1.0_page_05.png,https://m5stack-doc.oss-cn-shenzhen.aliyuncs.com/490/Sch_M5_CoreS3_v1.0_page_06.png,https://m5stack-doc.oss-cn-shenzhen.aliyuncs.com/490/Sch_M5_CoreS3_v1.0_page_07.png,https://m5stack-doc.oss-cn-shenzhen.aliyuncs.com/559/SCH_DinBase_V1.1_sch_01.png,https://m5stack-doc.oss-cn-shenzhen.aliyuncs.com/464/Sch_Module-Gateway_H2_v0.4_sch_01.png | # CoreS3 Thread BR <span class="product-sku">SKU:K149</span> ## 描述 CoreS3 Thread BR 是一款 Thread 边界路由器套件。核心部件由 CoreS3 控制器与 Module Gateway H2 无线模块组成。其中 CoreS3 作为边界路由器的控制核心，运行用户应用与 OpenThread 协议栈。 CoreS3 控制器采用 ESP32-S3 SoC，板载 16MB Flash 和 8MB PSRAM 内存组合。支持 2.4 GHz Wi-Fi 功能，集成 2.0" 触控 LCD 显示屏，摄像头，麦克风，扬声器，RTC，六轴姿态传感器等丰富外设。Module Gateway H2 模块内置了 ESP32-H2-MINI-1 模组，支持 IEEE 802.15.4 无线通信。作为 OpenThread Radio 协处理器 (RCP) 为核心主控 CoreS3 提供 Thread 数据包转发功能。CoreS3 Thread BR 适合应用于智能家居、环境监测、传感器网络以及低功耗无线通信节点等场景，助力开发者快速进行原型验证和产品开发。 ## 产品特性 - CoreS3 核心控制器 - ESP32-S3 - 16MB Flash - 8MB PSRAM - microSD 卡槽 - 九轴 IMU 传感器: BMI270 + BMM150 - RTC: BM8563 - USB-OTG - 0.3MP 摄像头 GC0308 - 接近传感器 LTR-553ALS-WA - 音频编码芯片 ES7210 - 双麦克风输入 - 高保真功放芯片 AW88298 + 1W 扬声器 - Module Gateway H2 (RCP) - ESP32-H2-MINI-1 - IEEE 802.15.4 - Zigbee、Thread、Matter - Base DIN - 导轨固定设计 - 内置 500mAh 锂电池 - 支持 DC 9~ 24V 输入供电 - 独立电源开关 - 2x HY2.-4P 拓展接口 ## 包装内容 - 1 x CoreS3 Thread BR - 1 x 内六角扳手 L 形 2.5mm (适配 M3 螺丝) - 4 x 螺丝卡扣 - 1 x 导轨底座卡扣 ## 应用场景 - 智能家居 - 传感器网络 ## 规格参数 ¦ 规格 ¦ 参数 ¦ ¦ ----------------- ¦ ----------------------------------------------------- ¦ ¦ SoC ¦ ESP32-S3 @ Xtensa 32 位 LX7 双核处理器，主频 240MHz ¦ ¦ Flash ¦ 16MB ¦ ¦ PSRAM ¦ 8MB ¦ ¦ Wi-Fi ¦ 2.4 GHz Wi-Fi ¦ ¦ 触摸 IPS LCD 屏幕 ¦ 2.0"@320 x 240 ILI9342C ¦ ¦ 摄像头 ¦ GC0308@ 0.3MP ¦ ¦ 接近传感器 ¦ LTR-553ALS-WA ¦ ¦ 电源管理芯片 ¦ AXP2101 ¦ ¦ 六轴姿态传感器 ¦ BMI270 ¦ ¦ 三轴磁力计 ¦ BMM150 ¦ ¦ RTC ¦ BM8563 ¦ ¦ 扬声器 ¦ 16bits-I2S 功放芯片 AW88298@1W ¦ ¦ 音频编码芯片 ¦ ES7210，双麦克风输入 ¦ ¦ RCP ¦ ESP32-H2-MINI-1 @ RISC-V 32 位单核处理器，主频 96 MHz ¦ ¦ Base DIN 锂电池 ¦ 充电芯片：TP4057<br>电池容量：500mAh ¦ ¦ 产品尺寸 ¦ 54.0 x 54.0 x 38.1mm ¦ ¦ 产品重量 ¦ 91.0g ¦ ¦ 包装尺寸 ¦ 101.0 x 64.0 x 41.0mm ¦ ¦ 毛重 ¦ 115.7g ¦ ## 原理图 - [CoreS3 原理图 PDF](https://m5stack-doc.oss-cn-shenzhen.aliyuncs.com/490/Sch_M5_CoreS3_v1.0.pdf) - [Base DIN 原理图 PDF](https://m5stack-doc.oss-cn-shenzhen.aliyuncs.com/559/SCH_DinBase_V1.1.pdf) - [Module Gateway H2原理图 PDF](https://m5stack-doc.oss-cn-shenzhen.aliyuncs.com/464/Sch_Module-Gateway_H2_v0.4.pdf) ## 管脚映射 ### LCD ¦ ESP32-S3 ¦ G37 ¦ G36 ¦ G3 ¦ G35 ¦ ¦ -------- ¦ ---- ¦ --- ¦ --- ¦ --- ¦ ¦ ILI9342C ¦ MOSI ¦ SCK ¦ CS ¦ DC ¦ ### Touch ¦ ESP32-S3 ¦ G12 ¦ G11 ¦ ¦ -------------- ¦ ----------- ¦ ----------- ¦ ¦ FT6336U (0x38) ¦ I2C_SYS_SDA ¦ I2C_SYS_SCL ¦ ### IMU ¦ ESP32-S3 ¦ G12 ¦ G11 ¦ ¦ ------------- ¦ ----------- ¦ ----------- ¦ ¦ BMI270 (0x69) ¦ I2C_SYS_SDA ¦ I2C_SYS_SCL ¦ ¦ ESP32-S3 ¦ BMI270_ASDx ¦ BMI270_ASCx ¦ ¦ ------------- ¦ ----------- ¦ ----------- ¦ ¦ BMM150 (0x10) ¦ BMM_SDA ¦ BMM_SCL ¦ ### RTC ¦ ESP32-S3 ¦ G12 ¦ G11 ¦ ¦ ------------- ¦ ----------- ¦ ----------- ¦ ¦ BM8563 (0x51) ¦ I2C_SYS_SDA ¦ I2C_SYS_SCL ¦ ¦ AXP2101 ¦ IRQ ¦ ¦ ------- ¦ ---------- ¦ ¦ BM8563 ¦ AXP_WAKEUP ¦ ### Audio ¦ ESP32-S3 ¦ G12 ¦ G11 ¦ G34 ¦ G33 ¦ G13 ¦ G14 ¦ G0 ¦ ¦ -------------- ¦ ----------- ¦ ----------- ¦ ------- ¦ ------- ¦ -------- ¦ -------- ¦ -------- ¦ ¦ ES7210 (0x40) ¦ I2C_SYS_SDA ¦ I2C_SYS_SCL ¦ I2S_BCK ¦ I2S_WCK ¦ I2S_DATO ¦ ¦ I2S_MCLK ¦ ¦ AW88298 (0x36) ¦ I2C_SYS_SDA ¦ I2C_SYS_SCL ¦ I2S_BCK ¦ I2S_WCK ¦ ¦ I2S_DATI ¦ ¦ ### ALS & PS Sensor ¦ ESP32-S3 ¦ G12 ¦ G11 ¦ ¦ -------------------- ¦ ----------- ¦ ----------- ¦ ¦ LTR-553ALS-WA (0x23) ¦ I2C_SYS_SDA ¦ I2C_SYS_SCL ¦ ### IO Expansion (AW9523B) ¦ ESP32-S3 ¦ G12 ¦ G11 ¦ ¦ -------------- ¦ ----------- ¦ ----------- ¦ ¦ AW9523B (0x58) ¦ I2C_SYS_SDA ¦ I2C_SYS_SCL ¦ ¦ AW9523B ¦ P0_0 ¦ P0_1 ¦ P0_2 ¦ P0_3 ¦ P0_4 ¦ P0_5 ¦ ¦ ------------- ¦ --------- ¦ ---------- ¦ ------ ¦ ------ ¦ ----- ¦ ---------- ¦ ¦ FT6336U ¦ TOUCH_RST ¦ ¦ ¦ ¦ ¦ ¦ ¦ Power Control ¦ ¦ BUS_OUT_EN ¦ ¦ ¦ ¦ ¦ ¦ AW88298 ¦ ¦ ¦ AW_RST ¦ ¦ ¦ ¦ ¦ ES7210 ¦ ¦ ¦ ¦ ES_INT ¦ ¦ ¦ ¦ microSD ¦ ¦ ¦ ¦ ¦ TF_SW ¦ ¦ ¦ Power Control ¦ ¦ ¦ ¦ ¦ ¦ USB_OTG_EN ¦ ¦ AW9523B ¦ P1_0 ¦ P1_1 ¦ P1_2 ¦ P1_3 ¦ P1_7 ¦ ¦ ------------- ¦ ------- ¦ ------- ¦ --------- ¦ ------ ¦ -------- ¦ ¦ Camera ¦ CAM_RST ¦ ¦ ¦ ¦ ¦ ¦ LCD ¦ ¦ LCD_RST ¦ ¦ ¦ ¦ ¦ Touch ¦ ¦ ¦ TOUCH_INT ¦ ¦ ¦ ¦ AW88298 ¦ ¦ ¦ ¦ AW_INT ¦ ¦ ¦ Power Control ¦ ¦ ¦ ¦ ¦ BOOST_EN ¦ ### microSD ¦ ESP32-S3 ¦ G35 ¦ G37 ¦ G36 ¦ G4 ¦ ¦ -------- ¦ ---- ¦ ---- ¦ --- ¦ --- ¦ ¦ microSD ¦ MISO ¦ MOSI ¦ SCK ¦ CS ¦ ### Camera ¦ GC0308 ¦ Camera Pin ¦ ESP32-S3 ¦ ¦ -------------------- ¦ ---------- ¦ -------- ¦ ¦ SCCB Clock ¦ SIOC ¦ G11 ¦ ¦ SCCB Data ¦ SIOD ¦ G12 ¦ ¦ System Clock ¦ XCLK ¦ -1 ¦ ¦ Vertical Sync ¦ VSYNC ¦ G46 ¦ ¦ Horizontal Reference ¦ HREF ¦ G38 ¦ ¦ Pixel Clock ¦ PCLK ¦ G45 ¦ ¦ Pixel Data Bit 0 ¦ D0 ¦ G39 ¦ ¦ Pixel Data Bit 1 ¦ D1 ¦ G40 ¦ ¦ Pixel Data Bit 2 ¦ D2 ¦ G41 ¦ ¦ Pixel Data Bit 3 ¦ D3 ¦ G42 ¦ ¦ Pixel Data Bit 4 ¦ D4 ¦ G15 ¦ ¦ Pixel Data Bit 5 ¦ D5 ¦ G16 ¦ ¦ Pixel Data Bit 6 ¦ D6 ¦ G48 ¦ ¦ Pixel Data Bit 7 ¦ D7 ¦ G47 ¦ ¦ Camera Reset ¦ RESET ¦ -1 ¦ ¦ Camera Power Down ¦ PWDN ¦ -1 ¦ ### Module Gateway H2 (RCP) ¦ Module Gateway H2 ¦ ESP32-S3 ¦ ¦ ----------------- ¦ -------- ¦ ¦ RXD ¦ G10 ¦ ¦ TXD ¦ G17 ¦ ¦ MOSI ¦ G37 ¦ ¦ MISO ¦ G35 ¦ ¦ CLK ¦ G36 ¦ ¦ CS ¦ G13 ¦ ¦ WL_ACTIVE ¦ G0 ¦ ¦ BT_PRIORITY ¦ G5 ¦ ¦ BT_ACTIVE ¦ G6 ¦ ¦ EN ¦ G7 ¦ ¦ G9 ¦ G18 ¦ ### HY2.0-4P ::grove-table ¦ HY2.0-4P ¦ Black ¦ Red ¦ Yellow ¦ White ¦ ¦ -------- ¦ ----- ¦ --- ¦ ------ ¦ ----- ¦ ¦ PORT.A ¦ GND ¦ 5V ¦ G2 ¦ G1 ¦ ¦ PORT.B ¦ GND ¦ 5V ¦ G9 ¦ G8 ¦ ¦ PORT.C ¦ GND ¦ 5V ¦ G17 ¦ G18 ¦ :: ### CoreS3 M5-Bus ::m5-bus-table ¦ FUNC ¦ PIN ¦ LEFT ¦ RIGHT ¦ PIN ¦ FUNC ¦ ¦ ---------- ¦ -------------- ¦ ---- ¦ ----- ¦ --- ¦ ---------- ¦ ¦ ¦ GND ¦ 1 ¦ 2 ¦ G10 ¦ ADC ¦ ¦ ¦ GND ¦ 3 ¦ 4 ¦ G8 ¦ PB_IN ¦ ¦ ¦ GND ¦ 5 ¦ 6 ¦ RST ¦ EN ¦ ¦ MOSI ¦ G37 ¦ 7 ¦ 8 ¦ G5 ¦ GPIO ¦ ¦ MISO ¦ G35 ¦ 9 ¦ 10 ¦ G9 ¦ PB_OUT ¦ ¦ SCK ¦ G36 ¦ 11 ¦ 12 ¦ 3V3 ¦ ¦ ¦ RXD0 ¦ G44 ¦ 13 ¦ 14 ¦ G43 ¦ TXD0 ¦ ¦ PC_RX ¦ G18 ¦ 15 ¦ 16 ¦ G17 ¦ PC_TX ¦ ¦ Int SDA ¦ G12 ¦ 17 ¦ 18 ¦ G11 ¦ Int SCL ¦ ¦ PORT.A SDA ¦ G2 ¦ 19 ¦ 20 ¦ G1 ¦ PORT.A SCL ¦ ¦ GPIO ¦ G6 ¦ 21 ¦ 22 ¦ G7 ¦ GPIO ¦ ¦ I2S_DOUT ¦ G13 ¦ 23 ¦ 24 ¦ G0 ¦ I2S_LRCK ¦ ¦ ¦ HVIN(Base DIN) ¦ 25 ¦ 26 ¦ G14 ¦ I2S_DIN ¦ ¦ ¦ HVIN(Base DIN) ¦ 27 ¦ 28 ¦ 5V ¦ ¦ ¦ ¦ HVIN(Base DIN) ¦ 29 ¦ 30 ¦ BAT ¦ ¦ :: ## 尺寸图 - [CoreS3 Thread BR 模型尺寸PDF](https://m5stack-doc.oss-cn-shenzhen.aliyuncs.com/1209/K149-CORES3-Thread-BR.pdf) <img src="https://m5stack-doc.oss-cn-shenzhen.aliyuncs.com/1209/K149-CORES3-Thread-BR_page_01.png" width="100%"> ## 结构文件 - [CoreS3 Thread BR 结构文件](https://github.com/m5stack/M5_Hardware/tree/master/Products/K149_CoreS3_Thread_BR/Structures) ## 软件开发 ### ESP-IDF - [ESP Thread BR ESP Zigbee Gateway](/zh_CN/esp_idf/zigbee/module_gateway_h2/zigbee_gateway) - [ESP Thread BR ESP Thread Boarder Router](/zh_CN/esp_idf/thread/module_gateway_h2/thread_border_router) - [ESP Thread BR Bi-directional IPv6 Connectivity](https://docs.espressif.com/projects/esp-thread-br/zh-cn/latest/codelab/connectivity.html#bi-directional-ipv6-connectivity) - [ESP Thread BR NAT64](https://docs.espressif.com/projects/esp-thread-br/zh-cn/latest/codelab/nat64.html#hardware-prerequisites) - [ESP Thread Border Router SDK](https://github.com/Ocean-lhy/esp-thread-br) ### 其他 - [CoreS3 Thread BR 恢复出厂固件教程](/zh_CN/guide/restore_factory/cores3_thread_br) ## 相关视频 - CoreS3 Thread BR 产品介绍以及功能展示
DinMeter v1.1 | https://m5stack-doc.oss-cn-shenzhen.aliyuncs.com/1211/K134-V11_DIN_Meter_v1.0_2025_11_25_17_15_58_page_01.png | # DinMeter v1.1 <span class="product-sku">SKU:K134-V11</span> ## 描述 **DinMeter v1.1** 是 DinMeter 产品的迭代升级版，核心升级为主控模组由 Stamp-S3 提升为 Stamp-S3A。**DinMeter v1.1**采用 1/32 DIN 标准数显仪表开孔尺寸，可直接适配工业控制柜、PLC 控制箱等主流设备的预留安装孔位，无需额外定制支架或修改面板结构，大幅降低集成成本与装配时间；支持双面胶与螺旋孔位固定两种固定方式，满足不同场景的安装需求。产品集成 1.14 英寸 ST7789 显示屏与带按键的旋转编码器，可精准记录旋钮位置并实现交互操作。板载 RTC 实时时钟、蜂鸣器及功能按键，支持定时提醒与唤醒功能。供电设计灵活，支持 DC 6 ~ 36V 宽压直流输入，并配备锂电池接口与充电电路，适应多种供电场景。此外，开发板提供 PORT.A 与 PORT.B 扩展接口，便于连接 I2C 及 GPIO 外设，适用于各种嵌入式仪表显示和控制输入场景。 ## 教程 & 快速上手 learn>¦ ![Arduino IDE](https://m5stack.oss-cn-shenzhen.aliyuncs.com/resource/docs/static/assets/img/arduino/arduino_banner_01.png) ¦ [Arduino IDE](/zh_CN/arduino/m5dinmeter/program) ¦ 本教程将向你介绍，如何通过 Arduino IDE 编程控制 DinMeter v1.1 设备。 ¦ learn>¦ ![UiFlow2](https://m5stack.oss-cn-shenzhen.aliyuncs.com/resource/docs/static/assets/img/uiflow2/uiflow2.0_banner_01.png) ¦ [UiFlow2](/zh_CN/uiflow2/m5dinmeter/program) ¦ 本教程将向你介绍，如何通过 UiFlow2 图形化编程平台控制 DinMeter v1.1 设备。 ¦ ## 产品特性 - ST7789P3 屏幕 - Stamp-S3A 作为主控 - 旋转编码器 - 宽电压输入 - 预留 PORT.A 和 PORT.B 接口 - 锂电池接口 (可充电) - 1/32DIN 标准 (45 x 22.5mm) - 两种固定方式： - 双面胶 - 螺旋孔位固定 - 开发平台 - UiFlow2 - Arduino IDE - ESP-IDF - PlatformIO ## 包装内容 - 1 x DinMeter v1.1 - 1 x 250mAh 聚合物锂电池 - 1 x 2.54-2P 端子 - 1 x 塑料背夹 - 1 x 粘贴胶带 - 1 x 管脚贴纸 ## 应用场景 - 智能家居检测控制系统 - 门禁系统 - 工业控制 - 创客和 DIY 项目 ## 规格参数 ¦ 规格 ¦ 参数 ¦ ¦ ------------------------------ ¦ -------------------------------------------------------------- ¦ ¦ SoC ¦ ESP32-S3FN8@Xtensa LX7 双核，主频 240MHz ¦ ¦ Flash ¦ 8MB ¦ ¦ Wi-Fi ¦ 2.4 GHz Wi-Fi ¦ ¦ USB ¦ USB OTG, USB Serial/JTAG ¦ ¦ 宽电压输入范围 ¦ 6 ~ 36V ¦ ¦ 屏幕驱动 ¦ ST7789P3 ¦ ¦ 屏幕分辨率 ¦ 135 x 240 ¦ ¦ 充电电流 ¦ 100mA ¦ ¦ Grove 带载能力 ¦ PORT.A 带载能力 ：DC 5V@220mA<br/>PORT.B 带载能力：DC 5V@220mA ¦ ¦ 待机电流（电池供电的待机电流） ¦ DC 4.2V@38.4uA ¦ ¦ 电池座子规格 ¦ 1.25mm-2P ¦ ¦ 供电方式 ¦ USB / DC 直流电源 / 电池 ¦ ¦ 工作温度 ¦ 0 ~ 40°C ¦ ¦ 产品尺寸 ¦ 53.0 x 30.0 x 32.0mm ¦ ¦ 产品重量 ¦ 17.8g ¦ ¦ 包装尺寸 ¦ 136.0 x 95.0 x 24.0mm ¦ ¦ 毛重 ¦ 44.9g ¦ ## 操作说明 ### 开关机操作 - **开机**：在仅电池供电时，设备可通过按下 `WAKE` 键或 RTC 定时中断（IRQ）唤醒。触发唤醒信号后，初始化程序需将 HOLD（GPIO46）引脚设置为高电平（1），以维持电源供电，否则设备将重新进入休眠。 - **关机**：在无 USB 外部供电（仅电池供电）时，可通过以下任一方式关机： （1）按下 RST 按键； （2）程序主动将 HOLD（GPIO46）引脚设为低电平（0），从而切断电池供电。 ### 进入下载模式 如果要进入下载模式，请在开机前按住 Stamp-S3A 上的 G0 按键，通电之后再松开。 <img alt="schematics" src="https://m5stack.oss-cn-shenzhen.aliyuncs.com/resource/docs/products/core/M5DinMeter/dinmeter%20(2).gif" width="30%" /> ### 供电方式 提供三种供电方式：USB / DC / BAT <img alt="schematics" src="https://m5stack.oss-cn-shenzhen.aliyuncs.com/resource/docs/products/core/M5DinMeter/3power%20supply.png" width="50%" /> Din 尺寸标准 <img alt="schematics" src="https://m5stack.oss-cn-shenzhen.aliyuncs.com/resource/docs/products/core/M5DinMeter/b1cdc3d710ba9431994c2ba507f4ec1.png" width="50%" /> ## 原理图 - [DinMeter v1.1 原理图 PDF](https://m5stack-doc.oss-cn-shenzhen.aliyuncs.com/1211/K134-V11_DIN_Meter_v1.0_2025_11_25_17_15_58.pdf) ## 管脚映射 ### RTC8563 & ENCODER ¦ ESP32-S3FN8 ¦ G12 ¦ G11 ¦ G40 ¦ G41 ¦ G3 ¦ G42 ¦ ¦ ---------------- ¦ --- ¦ --- ¦ --- ¦ --- ¦ ---- ¦ --------- ¦ ¦ RTC8563 ¦ SCL ¦ SDA ¦ ¦ ¦ ¦ ¦ ¦ ENCODER ¦ ¦ ¦ B ¦ A ¦ ¦ ¦ ¦ BEEP ¦ ¦ ¦ ¦ ¦ beep ¦ ¦ ¦ BUTTON (ENCODER) ¦ ¦ ¦ ¦ ¦ ¦ BTN(WAKE) ¦ ### ST7789P3 ¦ ESP32-S3FN8 ¦ G7 ¦ G6 ¦ G4 ¦ G5 ¦ G8 ¦ G9 ¦ ¦ ----------- ¦ --- ¦ --- ¦ --- ¦ ---- ¦ ----- ¦ --- ¦ ¦ ST7789P3 ¦ CS ¦ SCK ¦ RS ¦ MOSI ¦ RESET ¦ BL ¦ ### HY2.0-4P ::grove-table ¦ HY2.0-4P ¦ Black ¦ Red ¦ Yellow ¦ White ¦ ¦ -------- ¦ ----- ¦ --- ¦ ------ ¦ ----- ¦ ¦ PORT.A ¦ GND ¦ 5V ¦ G13 ¦ G15 ¦ ¦ PORT.B ¦ GND ¦ 5V ¦ G2 ¦ G1 ¦ :: ## 尺寸图 - [DinMeter v1.1 模型尺寸PDF](https://m5stack-doc.oss-cn-shenzhen.aliyuncs.com/1211/K134-din_meter_asm_v1.pdf) <img src="https://m5stack-doc.oss-cn-shenzhen.aliyuncs.com/1211/K134-din_meter_asm_v1_page_01.png" width="100%"> ## 结构文件 - [DinMeter v1.1 结构文件](https://github.com/m5stack/M5_Hardware/tree/master/Products/K134-V11_DinMeter_v1.1/Structures) ## 数据手册 - [BM8563](https://m5stack.oss-cn-shenzhen.aliyuncs.com/resource/docs/datasheet/core/BM8563_V1.1_cn.pdf) - [tp4057](https://m5stack.oss-cn-shenzhen.aliyuncs.com/resource/docs/products/core/M5DinMeter/tp4057.pdf) - [tp4057](https://m5stack.oss-cn-shenzhen.aliyuncs.com/resource/docs/products/core/M5DinMeter/tp4057.pdf) - [Spec of external DC power connector](https://m5stack.oss-cn-shenzhen.aliyuncs.com/resource/docs/products/core/M5Dial/DB2EK-2.54-2P-GN-S%202.54mm%202Pin%20Green.pdf) - [Lithium battery seat](https://m5stack.oss-cn-shenzhen.aliyuncs.com/resource/docs/products/core/M5Dial/1.25WT-2P.pdf) ## 软件开发 ### 快速上手 - [DinMeter v1.1 Arduino 快速上手](/zh_CN/arduino/m5dinmeter/program) ### Arduino - [DinMeter v1.1 Arduino 驱动库](https://github.com/m5stack/M5DinMeter) - [DinMeter v1.1 出厂固件](https://github.com/m5stack/M5DinMeter-UserDemo) ### UiFlow2 - [DinMeter v1.1 UiFlow2 快速上手](/zh_CN/uiflow2/m5dinmeter/program) ### Easyloader ¦ Easyloader ¦ 下载链接 ¦ 备注 ¦ ¦ ----------------------------- ¦ ------------------------------------------------------------------------------------------------------------------- ¦ ---- ¦ ¦ DinMeter User Demo Easyloader ¦ [download](https://m5stack.oss-cn-shenzhen.aliyuncs.com/resource/docs/products/core/M5DinMeter/DinMeter%20Demo.exe) ¦ / ¦ ## 相关视频 ## 产品对比 ::compare-table ¦ 产品对比表 ¦ [DinMeter v1.1](/zh_CN/core/DinMeter_v1.1) ![DinMeter v1.1](https://m5stack-doc.oss-cn-shenzhen.aliyuncs.com/1211/K134-V11-main-pictures_02.webp) ¦ [DinMeter](/zh_CN/core/M5DinMeter) ![DinMeter](https://static-cdn.m5stack.com/resource/docs/products/core/M5DinMeter/img-dff307df-3121-4405-b12f-eee5e136a321.webp) ¦ ¦ -------------- ¦ ------------------------------------------------------------------------------------------------------------------------------------- ¦ ------------------------------------------------------------------------------------------------------------------------------------------------------------- ¦ ¦ 主控 ¦ Stamp-S3A ¦ Stamp-S3 ¦ ::
Faces Kit | https://static-cdn.m5stack.com/resource/docs/products/core/face_kit/face_kit_sch_01.webp,https://static-cdn.m5stack.com/resource/docs/products/core/face_kit/face_kit_sch_02.webp,https://static-cdn.m5stack.com/resource/docs/products/core/face_kit/face_kit_sch_03.webp,https://static-cdn.m5stack.com/resource/docs/products/core/face_kit/face_kit_sch_04.webp | # Faces Kit <span class="product-sku">SKU:K005</span> ## 描述 **Faces Kit** 是一系列功能面板的集合。套件内包含了三个常用的功能面板，"GameBoy (游戏键盘)"、"Calculator ( 计算器键盘 )"、"QWERTY ( 输入全键盘 )"。内部集成 **MEGA328** 处理器，通过 I2C 通信协议 (0x08) 工作在从机模式下。根据需求去运用这 3 个不同的功能面板，进而实现用户与 M5Core 之间的人机交互。 ## 教程 & 快速上手 learn>¦ ![UiFlow](https://m5stack.oss-cn-shenzhen.aliyuncs.com/resource/docs/static/assets/img/uiflow/uiflow1.0_banner_01.png) ¦ [UiFlow](/zh_CN/uiflow/m5core/program) ¦ 本教程将向你介绍，如何通过 UiFlow 图形化编程平台控制 Gray 设备 ¦ learn>¦ ![UiFlow2](https://m5stack.oss-cn-shenzhen.aliyuncs.com/resource/docs/static/assets/img/uiflow2/uiflow2.0_banner_01.png) ¦ [UiFlow2](/zh_CN/uiflow2/m5core/program) ¦ 本教程将向你介绍，如何通过 UiFlow2 图形化编程平台控制 Gray 设备 ¦ learn>¦ ![Arduino IDE](https://m5stack.oss-cn-shenzhen.aliyuncs.com/resource/docs/static/assets/img/arduino/arduino_banner_01.png) ¦ [Arduino IDE](/zh_CN/arduino/m5core/program) ¦ 本教程将向你介绍，如何通过 Arduino IDE 编程控制 Gray 设备 ¦ ## 产品特性 - 基于 ESP32 开发 - 内置陀螺仪加速计与磁力计 - 内置扬声器，按键，LCD 屏幕，电源 / 复位按键 x1 - microSD 插槽 (最大可拓展 16GB) - M5-Bus 总线母座 - 磁吸式充电设计 - 内置锂电池 - 可拓展的引脚与接口 - 开发平台 - UiFlow1 - UiFlow2 - Arduino IDE - ESP-IDF - PlatformIO ## 包装内容 - 1 x Gray - 1 x FACES 充电座 - 1 x FACES 挂绳 - 1 x 面板贴纸 - 3 x FACES 键盘 (GameBoy，Calculator，QWERTY) - 8 x 杜邦线 - 6 x M3x12 螺丝 - 1 x 六角螺丝扳手 - 1 x USB Type-C 连接线 (100cm) ## 应用场景 - 游戏机 - 计算器 - 数据输入外设 - 物联网控制器 ## 规格参数 ¦ 主控资源 ¦ 参数 ¦ ¦ ------------- ¦ ----------------------------------------------------------------------- ¦ ¦ SoC ¦ ESP32-D0WDQ6@双核处理器，主频 240MHz ¦ ¦ DMIPS ¦ 600 ¦ ¦ SRAM ¦ 520KB ¦ ¦ Flash ¦ 16MB (旧版 4MB) ¦ ¦ Wi-Fi ¦ 2.4 GHz Wi-Fi ¦ ¦ 输入电压 ¦ 5V@500mA ¦ ¦ 主机接口 ¦ USB Type-C x 1，GROVE (I2C+I/O+UART) x 1 ¦ ¦ Core 底座接口 ¦ PIN (G1，G2，G3，G16，G17，G18，G19，G21，G22，G23，G25，G26，G35，G36) ¦ ¦ IPS 屏幕 ¦ 2 inch，320x240 Colorful TFT LCD，ILI9342C，最高亮度 853nit ¦ ¦ 扬声器 ¦ 1W-0928 ¦ ¦ 按键 ¦ 自定义按键 x 3 ¦ ¦ 天线 ¦ 2.4G 3D 天线 ¦ ¦ 锂电池 ¦ 600mAh@3.7V ¦ ¦ MEMS ¦ MPU6886+BMM150 ¦ ¦ 2.4G 天线 ¦ Proant 440 ¦ ¦ 工作温度 ¦ 0 ~ 60°C ¦ ¦ 外壳材质 ¦ Plastic ( PC ) ¦ ¦ 产品尺寸 ¦ 58.2 x 54.2 x 18.7mm ¦ ¦ 产品重量 ¦ 94.0g ¦ ¦ 包装尺寸 ¦ 120.0 x 85.0 x 65.0mm ¦ ¦ 毛重 ¦ 264.0g ¦ ## 操作说明 ?> BMM150 磁场干扰 ¦ 带有磁铁的产品可能对 BMM150 磁场传感器造成干扰，导致读数异常。当搭配含有磁铁的 M5 主控设备时，需拆除磁铁，同时避免 BMM150 传感器放置在强磁场附近。 ### 开关机 - 开机：单击左侧红色电源键 - 关机：快速双击左侧红色电源键<br/>注意：默认情况下，USB 供电时，无法进行关机 ### 升级 <div class="product_pic"> <img src="https://static-cdn.m5stack.com/resource/docs/products/core/face_kit/face_kit_09.webp"> </div> ## 原理图 - [原理图](<https://m5stack.oss-cn-shenzhen.aliyuncs.com/resource/docs/schematic/Core/M5-Core-Schematic(20171206).pdf>) - [有关主控 GRAY 相关原理图及管脚映射，请点击此处查看 GRAY 文档](/zh_CN/core/gray) ## 管脚映射 **Mega328 ISP**下载接口 Pin 脚定义 <img src="https://static-cdn.m5stack.com/resource/docs/products/hat/hat-cardkb/mega328_isp_sch_01.webp" width="30%" height="30%"> ### ESP32 ADC/DAC ¦ ADC1 ¦ ADC2 ¦ DAC1 ¦ DAC2 ¦ ¦ ------ ¦ ------------------ ¦ ------ ¦ ------ ¦ ¦ 8 通道 ¦ 10 通道 ¦ 2 通道 ¦ 2 通道 ¦ ¦ G32-39 ¦ G0/2/4/12-15/25-27 ¦ G25 ¦ G26 ¦ ### HY2.0-4P ::grove-table ¦ HY2.0-4P ¦ Black ¦ Red ¦ Yellow ¦ White ¦ ¦ -------- ¦ ----- ¦ --- ¦ ------ ¦ ----- ¦ ¦ PORT.A ¦ GND ¦ 5V ¦ G21 ¦ G22 ¦ ¦ PORT.B ¦ GND ¦ 5V ¦ G26 ¦ G36 ¦ ¦ PORT.C ¦ GND ¦ 5V ¦ G17 ¦ G16 ¦ :: ## IP5306 充 / 放电，电压参数 ¦ 充电 ¦ 放电 ¦ ¦ ------------------- ¦ -------------------- ¦ ¦ 0.00 ~ 3.40V -> 0% ¦ 4.20 ~ 4.07V -> 100% ¦ ¦ 3.40 ~ 3.61V -> 25% ¦ 4.07 ~ 3.81V -> 75% ¦ ¦ 3.61 ~ 3.88V -> 50% ¦ 3.81 ~ 3.55V -> 50% ¦ ¦ 3.88 ~ 4.12V -> 75% ¦ 3.55 ~ 3.33V -> 25% ¦ ¦ 4.12 ~ /-> 100% ¦ 3.33 ~ 0.00V -> 0% ¦ ### M5-Bus ::m5-bus-table ¦ FUNC ¦ PIN ¦ LEFT ¦ RIGHT ¦ PIN ¦ FUNC ¦ ¦ ------- ¦ ---- ¦ ---- ¦ ----- ¦ --- ¦ ------- ¦ ¦ ¦ GND ¦ 1 ¦ 2 ¦ G35 ¦ ADC ¦ ¦ ¦ GND ¦ 3 ¦ 4 ¦ G36 ¦ ADC ¦ ¦ ¦ GND ¦ 5 ¦ 6 ¦ RST ¦ EN ¦ ¦ MOSI ¦ G23 ¦ 7 ¦ 8 ¦ G25 ¦ DAC/SPK ¦ ¦ MISO ¦ G19 ¦ 9 ¦ 10 ¦ G26 ¦ DAC ¦ ¦ SCK ¦ G18 ¦ 11 ¦ 12 ¦ 3V3 ¦ ¦ ¦ RXD0 ¦ G3 ¦ 13 ¦ 14 ¦ G1 ¦ TXD0 ¦ ¦ RXD2 ¦ G16 ¦ 15 ¦ 16 ¦ G17 ¦ TXD2 ¦ ¦ Int SDA ¦ G21 ¦ 17 ¦ 18 ¦ G22 ¦ Int SCL ¦ ¦ GPIO ¦ G2 ¦ 19 ¦ 20 ¦ G5 ¦ GPIO ¦ ¦ I2S_SK ¦ G12 ¦ 21 ¦ 22 ¦ G13 ¦ I2S_WS ¦ ¦ I2S_OUT ¦ G15 ¦ 23 ¦ 24 ¦ G0 ¦ I2S_MK ¦ ¦ ¦ HPWR ¦ 25 ¦ 26 ¦ G34 ¦ I2S_IN ¦ ¦ ¦ HPWR ¦ 27 ¦ 28 ¦ 5V ¦ ¦ ¦ ¦ HPWR ¦ 29 ¦ 30 ¦ BAT ¦ ¦ :: 有关引脚分配和引脚重新映射的更多信息，请参考[ESP32 datasheet](https://m5stack-doc.oss-cn-shenzhen.aliyuncs.com/644/esp32_datasheet_cn.pdf)。 ## 结构文件 - [Faces Kit 结构文件](https://github.com/m5stack/M5_Hardware/tree/master/Products/K005_Faces_Kit/Structures) ## 数据手册 - [ESP32](https://m5stack-doc.oss-cn-shenzhen.aliyuncs.com/644/esp32_datasheet_cn.pdf) - [ILI9342C](https://m5stack.oss-cn-shenzhen.aliyuncs.com/resource/docs/datasheet/core/ILI9342C-ILITEK.pdf) - [MPU6886](https://m5stack.oss-cn-shenzhen.aliyuncs.com/resource/docs/datasheet/core/MPU-6886-000193%2Bv1.1_GHIC_en.pdf) - [BMM150](https://m5stack.oss-cn-shenzhen.aliyuncs.com/resource/docs/datasheet/core/BMM150_datasheet_en.pdf) - [IP5306](https://m5stack.oss-cn-shenzhen.aliyuncs.com/resource/docs/datasheet/core/IIC_IP5306_REG_V1.4_cn.pdf) ## 软件开发 ### Arduino - [Faces Kit Arduino 快速上手](/zh_CN/arduino/m5core/program) - [Faces Kit Arduino 测试程序](https://github.com/m5stack/M5Stack/tree/master/examples/Face) - [Faces Kit Arduino API](/zh_CN/arduino/m5core/button) - [GameBoy Arduino 测试程序](https://github.com/m5stack/FACES-Firmware/blob/master/GameBoy.ino) - [KeyBoard Arduino 测试程序](https://github.com/m5stack/FACES-Firmware/blob/master/KeyBoard.ino) - [Calculator Arduino 测试程序](https://github.com/m5stack/FACES-Firmware/blob/master/Calculator.ino) ### UiFlow1 - [Faces Kit UiFlow1 快速上手](/zh_CN/uiflow/m5core/program) ### UiFlow2 - [Faces Kit UiFlow2 快速上手](/zh_CN/uiflow2/m5core/program) ### USB 驱动 点击下方连接下载匹配操作系统的驱动程序。目前存在两种驱动芯片版本，CP210X（适用于**CP2104**版本）/CP34X（适用于**CH9102**版本）驱动程序压缩包。在解压压缩包后，选择对应操作系统位数的安装包进行安装。(若您不确定您的设备所使用的 USB 芯片，可同时安装两种驱动。**CH9102_VCP_SER_MacOS v1.7**在安装过程中，可能出现报错，但实际上已经完成安装，忽略即可。) ¦ 驱动名称 ¦ 适用驱动芯片 ¦ 下载链接 ¦ ¦ ------------------------- ¦ ------------ ¦ ---------------------------------------------------------------------------------------------------- ¦ ¦ CP210x_VCP_Windows ¦ CP2104 ¦ [Download](https://m5stack.oss-cn-shenzhen.aliyuncs.com/resource/drivers/CP210x_VCP_Windows.zip) ¦ ¦ CP210x_VCP_MacOS ¦ CP2104 ¦ [Download](https://m5stack.oss-cn-shenzhen.aliyuncs.com/resource/drivers/CP210x_VCP_MacOS.zip) ¦ ¦ CP210x_VCP_Linux ¦ CP2104 ¦ [Download](https://m5stack.oss-cn-shenzhen.aliyuncs.com/resource/drivers/CP210x_VCP_Linux.zip) ¦ ¦ CH9102_VCP_SER_Windows ¦ CH9102 ¦ [Download](https://m5stack.oss-cn-shenzhen.aliyuncs.com/resource/drivers/CH9102_VCP_SER_Windows.exe) ¦ ¦ CH9102_VCP_SER_MacOS v1.7 ¦ CH9102 ¦ [Download](https://m5stack.oss-cn-shenzhen.aliyuncs.com/resource/drivers/CH9102_VCP_MacOS_v1.7.zip) ¦ ### Easyloader ¦ Easyloader ¦ 下载链接 ¦ 备注 ¦ ¦ ---------------------------- ¦ ----------------------------------------------------------------------------------------------------------------- ¦ ---- ¦ ¦ Fack Kit 出厂固件 Easyloader ¦ [download](https://m5stack.oss-cn-shenzhen.aliyuncs.com/EasyLoader/Windows/CORE/EasyLoader_FACES_FactoryTest.exe) ¦ / ¦ ### GameBoy Keyboard 如果你想用 M5Core 玩一些经典小游戏，那么使用 GameBoy 面板和 M5Core 会是完美的方案。你需要做的就是将游戏模拟器程序上传到 M5Core 上，并连接好 GameBoy 面板。连接图如下： ESPTool 烧录游戏教程：[gameboy_burn_a_nes_game](/zh_CN/guide/hobby_kit/faces/gameboy_burn_a_nes_game) <span class="product-sku"><a href="https://m5stack.oss-cn-shenzhen.aliyuncs.com/EasyLoader/M5Core/Faces_kit/Faces_GameBoy_BladeBuster.exe">点击此处一键烧录示例游戏</a></span> 另外两个面板是计算器键盘和输入全键盘，你可以将它们运用在那些需要输入信息以及复杂控制的应用场景中。 <mark>拆卸更换面板时，为降低拆卸难度，建议先拆卸 M5Core，然后拆解面板。</mark> ### Others - Key string values ¦ Key ¦ AC ¦ M ¦ % ¦ ÷ ¦ 0-9 ¦ X ¦ - ¦ + ¦ = ¦ +/- ¦ . ¦ ¦ --- ¦ --- ¦ --- ¦ --- ¦ --- ¦ --- ¦ --- ¦ --- ¦ --- ¦ --- ¦ --- ¦ --- ¦ ¦ Val ¦ A ¦ M ¦ % ¦ / ¦ 0-9 ¦ \* ¦ - ¦ + ¦ = ¦ \` ¦ . ¦ ¦ ESP32 Chip ¦ G23 ¦ G19 ¦ G18 ¦ G14 ¦ G27 ¦ G33 ¦ G32 ¦ G4 ¦ ¦ ---------- ¦ --------- ¦ ---- ¦ --- ¦ --- ¦ --- ¦ --- ¦ --- ¦ --- ¦ ¦ ILI9342C ¦ MOSI/MISO ¦ / ¦ CLK ¦ CS ¦ DC ¦ RST ¦ BL ¦ ¦ ¦ TF Card ¦ MOSI ¦ MISO ¦ CLK ¦ ¦ ¦ ¦ ¦ CS ¦ Key Int Values (Int values are the ASCII value of each key) ¦ Key ¦ AC ¦ M ¦ % ¦ ÷ ¦ 0-9 ¦ X ¦ - ¦ + ¦ = ¦ +/- ¦ . ¦ ¦ ----- ¦ --- ¦ --- ¦ --- ¦ --- ¦ --- ¦ --- ¦ --- ¦ --- ¦ --- ¦ --- ¦ --- ¦ ¦ Val ¦ 65 ¦ 77 ¦ 37 ¦ 47 ¦ ¦ 48-57 ¦ 42 ¦ 45 ¦ 43 ¦ 61 ¦ 96 ¦ 46 ¦ ## 相关视频 - Faces Kit 出厂固件介绍 \#>**案例描述：**<br/>该案例将默认运行 FACES 键盘输入测试程序，重启选择程序列表可以切换不同的面板测试项。 ## 版本变更 ¦ 上市日期 ¦ 产品变动 ¦ ¦ -------- ¦ --------------------------------- ¦ ¦ 2019.7 ¦ TN 屏幕变更为 IPS 屏幕 ¦ ¦ 2019.6 ¦ MPU9250 变更为 MPU6886+BMM150 ¦ ¦ 2017.12 ¦ 首次发售 ¦ \#> 注意：**2018.2A**PCB 版本的设备不支持 C2C (Type-C to Type-C) 连接及 PD 供电。 <img src="https://static-cdn.m5stack.com/resource/docs/products/core/basic_v2.6/basic_v2.6_2018.2a.webp" width="50%">
Fire | https://m5stack-doc.oss-cn-shenzhen.aliyuncs.com/480/M5-Core-Schematic_20171206_sch_01.png,https://m5stack-doc.oss-cn-shenzhen.aliyuncs.com/480/M5-Core-Schematic_20171206_sch_02.png,https://m5stack-doc.oss-cn-shenzhen.aliyuncs.com/480/M5-Core-Schematic_20171206_sch_03.png,https://m5stack-doc.oss-cn-shenzhen.aliyuncs.com/480/M5-Core-Schematic_20171206_sch_04.png,https://m5stack-doc.oss-cn-shenzhen.aliyuncs.com/480/M5-Core-Schematic_20171206_sch_05.png,https://m5stack-doc.oss-cn-shenzhen.aliyuncs.com/480/M5-Core-Schematic_20171206_sch_06.png | # Fire <span class="product-sku">SKU:K007</span> ## 描述 **Fire** 是 M5Stack 开发套件系列中的一款，主打高性能的开发套件。它作为 Gray 套件的升级版，提供九轴运动传感器 (六轴姿态加速度计 + 三轴磁力计)，配备更强性能的硬件资源：16M Flash，8M PSRAM，增强型 Base ( M5GO 底座和 M5GO 充电底座) ，更大容量的电池等。对于对硬件性能方面有所要求的开发者来说，Fire 是一个非常不错的选择。 我们可以在很多的应用场景中使用姿态传感器用作：检测加速度、角度、轨迹延伸等数据。根据这些去制作出相关的产品，如运动数据采集器，3D 远程手势控制器等。 Fire 配有三个可分离部件。顶部与其他的 M5 主机一样，放置了电路板，芯片，LCD 屏幕，2.4G 天线，各种电子元器件以及一些接口组件。中间部分称为 M5GO 底座，提供锂电池，M5-Bus 总线母座，LED 条和三个 GROVE 拓展端口。位于最底部的是充电底座，可以与 M5GO 底座通过 POGO 引脚进行连接，进行充电。 ## 教程 & 快速上手 learn>¦ ![UiFlow](https://m5stack.oss-cn-shenzhen.aliyuncs.com/resource/docs/static/assets/img/uiflow2/uiflow2.0_banner_01.png) ¦ [UiFlow](/zh_CN/uiflow/m5fire/program) ¦ 本教程将向你介绍，如何通过 UiFlow 图形化编程平台控制 Fire 设备 ¦ learn>¦ ![UiFlow2](https://m5stack.oss-cn-shenzhen.aliyuncs.com/resource/docs/static/assets/img/uiflow2/uiflow2.0_banner_01.png) ¦ [UiFlow2](/zh_CN/uiflow2/m5fire/program) ¦ 本教程将向你介绍，如何通过 UiFlow2 图形化编程平台控制 Fire 设备 ¦ learn>¦ ![Arduino IDE](https://m5stack.oss-cn-shenzhen.aliyuncs.com/resource/docs/static/assets/img/arduino/arduino_banner_01.png) ¦ [Arduino IDE](/zh_CN/arduino/m5fire/program) ¦ 本教程将向你介绍，如何通过 Arduino IDE 编程控制 Fire 设备 ¦ ## 产品特性 - 基于 ESP32 开发 - 外挂 PSRAM - 内集成 3 轴陀螺仪、3 轴加速计和 3 轴磁力计 - 内置扬声器，按键，LCD 屏幕，电源 / 复位按键 - microSD 插槽 (最大可拓展 16GB) - 内置锂电池 - 背部磁吸式设计 - 可拓展的引脚与接口 - M5-Bus 总线母座 - 开发平台 - UiFlow1 - UiFlow2 - Arduino IDE - ESP-IDF - PlatformIO ## 包装内容 - 1 x Fire - 1 x M5GO 充电底座 - 2 x LEGO 积木 - 5 x LEGO 连接件 - 1 x M3 六角扳手 - 1 x USB Type-C 连接线 (100cm) - 1 x 使用手册 ## 应用场景 - 物联网控制器 - STEM 教育 - DIY 作品 - 智能家居设备 ## 规格参数 ¦ 主控资源 ¦ 参数 ¦ ¦ -------- ¦ ----------------------------------------------------------- ¦ ¦ SoC ¦ ESP32-D0WDQ6@双核处理器，主频 240MHz ¦ ¦ DMIPS ¦ 600 ¦ ¦ SRAM ¦ 520KB ¦ ¦ Flash ¦ 16MB ¦ ¦ PSRAM ¦ 8MB Quad ¦ ¦ Wi-Fi ¦ 2.4 GHz Wi-Fi ¦ ¦ 输入电压 ¦ 5V@500mA ¦ ¦ 主机接口 ¦ USB Type-C x 1，GROVE (I2C+I/O+UART) x 1 ¦ ¦ IPS 屏幕 ¦ 2 inch，320x240 Colorful TFT LCD，ILI9342C，最高亮度 853nit ¦ ¦ 扬声器 ¦ 1W-0928 ¦ ¦ 麦克风 ¦ MEMS Analog BSE3729 Microphone ¦ ¦ LED ¦ SK6812 3535 RGB LED x 10 ¦ ¦ MEMS ¦ BMM150 + SH200Q/MPU6886 ¦ ¦ 天线 ¦ 2.4G 3D 天线 ¦ ¦ 底座接口 ¦ PortA (I2C)、PortB (GPIO)、PortC (UART) ¦ ¦ 电池 ¦ 500 mAh @ 3.7V，inside vb ¦ ¦ 工作温度 ¦ 0 ~ 60°C ¦ ¦ 外壳材质 ¦ Plastic ( PC ) ¦ ¦ 产品尺寸 ¦ 54.0 x 54.0 x 28.6mm ¦ ¦ 产品重量 ¦ 62.6g ¦ ¦ 包装尺寸 ¦ 106.7 x 69.1 x 40.4mm ¦ ¦ 毛重 ¦ 123.8g ¦ ## 操作说明 ?> BMM150 磁场干扰 ¦ 带有磁铁的产品可能对 BMM150 磁场传感器造成干扰，导致读数异常。当搭配含有磁铁的 M5 主控设备时，需拆除磁铁，同时避免 BMM150 传感器放置在强磁场附近。 ### 开关机 - 开机：单击左侧红色电源键 - 关机：快速双击左侧红色电源键 - USB 供电：默认情况下，USB 供电时，无法进行关机 \#> 注意 ¦ FIRE 中的 GPIO 16 / 17 默认与 PSRAM 连接，因此当你在连接或是堆叠其他功能模块时，需要注意避免与这两个引脚冲突，防止设备不正常工作，产生不稳定的现象。 ## 原理图 - [M5Core 原理图 PDF](https://m5stack-doc.oss-cn-shenzhen.aliyuncs.com/480/M5-Core-Schematic_20171206.pdf) ## 管脚映射 ### LCD 屏幕 & microSD LCD 像素：320x240 microSD 最大支持 16GB ¦ ESP32-D0WDQ6 ¦ G23 ¦ G19 ¦ G18 ¦ G14 ¦ G27 ¦ G33 ¦ G32 ¦ G4 ¦ ¦ ------------ ¦ --------- ¦ ---- ¦ --- ¦ --- ¦ --- ¦ --- ¦ --- ¦ --- ¦ ¦ ILI9342C ¦ MOSI/MISO ¦ / ¦ CLK ¦ CS ¦ DC ¦ RST ¦ BL ¦ ¦ ¦ microSD ¦ MOSI ¦ MISO ¦ CLK ¦ ¦ ¦ ¦ ¦ CS ¦ ### 按键 & 喇叭 ¦ ESP32-D0WDQ6 ¦ G39 ¦ G38 ¦ G37 ¦ G25 ¦ ¦ ------------ ¦ -------- ¦ -------- ¦ -------- ¦ -------- ¦ ¦ 按键引脚 ¦ BUTTON A ¦ BUTTON B ¦ BUTTON C ¦ ¦ ¦ 喇叭 ¦ ¦ ¦ ¦ 喇叭引脚 ¦ ### GROVE 接口 A & IP5306 电源管理芯片 (IP5306) 是定制 I2C 版本，它的 I2C 地址是 0x75。点击[这里](https://github.com/m5stack/M5-Schematic/blob/master/Core/IIC_IP5306_REG_V1.4.pdf)查看 IP5306 的寄存器手册。 ¦ ESP32-D0WDQ6 ¦ G22 ¦ G21 ¦ 5V ¦ GND ¦ ¦ ------------- ¦ --- ¦ --- ¦ --- ¦ --- ¦ ¦ GROVE A ¦ SCL ¦ SDA ¦ 5V ¦ GND ¦ ¦ IP5306 (0x75) ¦ SCL ¦ SDA ¦ 5V ¦ GND ¦ ### IP5306 充 / 放电，电压参数 ¦ 充电 ¦ 放电 ¦ ¦ ------------------- ¦ -------------------- ¦ ¦ 0.00 ~ 3.40V -> 0% ¦ 4.20 ~ 4.07V -> 100% ¦ ¦ 3.40 ~ 3.61V -> 25% ¦ 4.07 ~ 3.81V -> 75% ¦ ¦ 3.61 ~ 3.88V -> 50% ¦ 3.81 ~ 3.55V -> 50% ¦ ¦ 3.88 ~ 4.12V -> 75% ¦ 3.55 ~ 3.33V -> 25% ¦ ¦ 4.12 ~ /-> 100% ¦ 3.33 ~ 0.00V -> 0% ¦ ### MPU6886 MPU6886 I2C address 0x68 ¦ ESP32-D0WDQ6 ¦ G22 ¦ G21 ¦ 5V ¦ GND ¦ ¦ -------------- ¦ --- ¦ --- ¦ --- ¦ --- ¦ ¦ MPU6886 (0x68) ¦ SCL ¦ SDA ¦ 5V ¦ GND ¦ ### BMM150 3 轴磁力计 BMM150 I2C address 0x10 ¦ ESP32-D0WDQ6 ¦ G22 ¦ G21 ¦ 5V ¦ GND ¦ ¦ ------------- ¦ --- ¦ --- ¦ --- ¦ --- ¦ ¦ BMM150 (0x10) ¦ SCL ¦ SDA ¦ 5V ¦ GND ¦ <img src="https://static-cdn.m5stack.com/resource/docs/products/core/gray/mpu6886_bmm150_axis.webp"> ## M5GO 底座管脚 ### LED 灯条 & 麦克风 & 扬声器 ¦ ESP32-D0WDQ6 ¦ G15 ¦ G34 ¦ G25 ¦ ¦ ------------ ¦ ------- ¦ ------- ¦ ----------- ¦ ¦ 硬件 ¦ SIG Pin ¦ MIC Pin ¦ Speaker Pin ¦ ### ESP32 ADC/DAC ¦ ADC1 ¦ ADC2 ¦ DAC1 ¦ DAC2 ¦ ¦ ------ ¦ ------------------ ¦ ------ ¦ ------ ¦ ¦ 8 通道 ¦ 10 通道 ¦ 2 通道 ¦ 2 通道 ¦ ¦ G32-39 ¦ G0/2/4/12-15/25-27 ¦ G25 ¦ G26 ¦ ### HY2.0-4P ::grove-table ¦ HY2.0-4P ¦ Black ¦ Red ¦ Yellow ¦ White ¦ ¦ -------- ¦ ----- ¦ --- ¦ ------ ¦ ----- ¦ ¦ PORT.A ¦ GND ¦ 5V ¦ G21 ¦ G22 ¦ ¦ PORT.B ¦ GND ¦ 5V ¦ G26 ¦ G36 ¦ ¦ PORT.C ¦ GND ¦ 5V ¦ G17 ¦ G16 ¦ :: ### M5-Bus ::m5-bus-table ¦ FUNC ¦ PIN ¦ LEFT ¦ RIGHT ¦ PIN ¦ FUNC ¦ ¦ ------- ¦ ---- ¦ ---- ¦ ----- ¦ --- ¦ ------- ¦ ¦ ¦ GND ¦ 1 ¦ 2 ¦ G35 ¦ ADC ¦ ¦ ¦ GND ¦ 3 ¦ 4 ¦ G36 ¦ ADC ¦ ¦ ¦ GND ¦ 5 ¦ 6 ¦ RST ¦ EN ¦ ¦ MOSI ¦ G23 ¦ 7 ¦ 8 ¦ G25 ¦ DAC/SPK ¦ ¦ MISO ¦ G19 ¦ 9 ¦ 10 ¦ G26 ¦ DAC ¦ ¦ SCK ¦ G18 ¦ 11 ¦ 12 ¦ 3V3 ¦ ¦ ¦ RXD0 ¦ G3 ¦ 13 ¦ 14 ¦ G1 ¦ TXD0 ¦ ¦ RXD2 ¦ G16 ¦ 15 ¦ 16 ¦ G17 ¦ TXD2 ¦ ¦ Int SDA ¦ G21 ¦ 17 ¦ 18 ¦ G22 ¦ Int SCL ¦ ¦ GPIO ¦ G2 ¦ 19 ¦ 20 ¦ G5 ¦ GPIO ¦ ¦ I2S_SK ¦ G12 ¦ 21 ¦ 22 ¦ G13 ¦ I2S_WS ¦ ¦ I2S_OUT ¦ G15 ¦ 23 ¦ 24 ¦ G0 ¦ I2S_MK ¦ ¦ ¦ HPWR ¦ 25 ¦ 26 ¦ G34 ¦ I2S_IN ¦ ¦ ¦ HPWR ¦ 27 ¦ 28 ¦ 5V ¦ ¦ ¦ ¦ HPWR ¦ 29 ¦ 30 ¦ BAT ¦ ¦ :: 在使用 GPIO15 的 RGB LED 时，建议初始化引脚 pinMode (15，OUTPUT_OPEN_DRAIN)； 有关引脚分配和引脚重新映射的更多信息，请参考[ESP32 datasheet](https://m5stack-doc.oss-cn-shenzhen.aliyuncs.com/644/esp32_datasheet_cn.pdf)。 ## 尺寸图 <img src="https://m5stack.oss-cn-shenzhen.aliyuncs.com/resource/docs/products/core/fire/module%20size.jpg" width="80%"> ## 数据手册 - **Datasheet** - [ESP32](https://m5stack-doc.oss-cn-shenzhen.aliyuncs.com/644/esp32_datasheet_cn.pdf) - [MPU6886](https://m5stack.oss-cn-shenzhen.aliyuncs.com/resource/docs/datasheet/core/MPU-6886-000193%2Bv1.1_GHIC_en.pdf) - [ILI9342C](https://m5stack.oss-cn-shenzhen.aliyuncs.com/resource/docs/datasheet/core/ILI9342C-ILITEK.pdf) - [BMM150](https://m5stack.oss-cn-shenzhen.aliyuncs.com/resource/docs/datasheet/core/BMM150_datasheet_en.pdf) - [SH200Q](https://m5stack.oss-cn-shenzhen.aliyuncs.com/resource/docs/datasheet/core/SH200Q_en.pdf) - [IP5306](https://m5stack.oss-cn-shenzhen.aliyuncs.com/resource/docs/datasheet/core/IIC_IP5306_REG_V1.4_cn.pdf) ## 软件开发 ### Arduino - [Fire Arduino 快速上手](/zh_CN/arduino/m5fire/program) - [Fire Arduino API](/zh_CN/arduino/m5core/button) - [Fire Arduino 测试程序](https://github.com/m5stack/M5Stack/tree/master/examples/Basics) ### UiFlow1 - [Fire UiFlow1 快速上手](/zh_CN/uiflow/m5fire/program) ### UiFlow2 - [Fire UiFlow2 快速上手](/zh_CN/uiflow2/m5fire/program) ### PlatformIO ``` [env:m5stack-fire] platform = espressif32@6.12.0 board = m5stack-fire framework = arduino upload_speed = 921600 monitor_speed = 115200 board_build.partitions = default_16MB.csv build_type = debug build_flags = -DBOARD_HAS_PSRAM -DCORE_DEBUG_LEVEL=5 lib_deps = M5Unified=https://github.com/m5stack/M5Unified ``` ### USB 驱动 \#> 点击下方连接下载匹配操作系统的驱动程序。目前存在两种驱动芯片版本，CP210X（适用于**CP2104**版本）/CP34X（适用于**CH9102**版本）驱动程序压缩包。在解压压缩包后，选择对应操作系统位数的安装包进行安装。(若您不确定您的设备所使用的 USB 芯片，可同时安装两种驱动。**CH9102_VCP_SER_MacOS v1.7**在安装过程中，可能出现报错，但实际上已经完成安装，忽略即可。) 在使用时，若出现无法正常下载程序 (提示超时或者是 Failed to write to target RAM) 的情况，可尝试重新安装设备驱动。 ¦ 驱动名称 ¦ 适用驱动芯片 ¦ 下载链接 ¦ ¦ ------------------------- ¦ ------------ ¦ ---------------------------------------------------------------------------------------------------- ¦ ¦ CP210x_VCP_Windows ¦ CP2104 ¦ [Download](https://m5stack.oss-cn-shenzhen.aliyuncs.com/resource/drivers/CP210x_VCP_Windows.zip) ¦ ¦ CP210x_VCP_MacOS ¦ CP2104 ¦ [Download](https://m5stack.oss-cn-shenzhen.aliyuncs.com/resource/drivers/CP210x_VCP_MacOS.zip) ¦ ¦ CP210x_VCP_Linux ¦ CP2104 ¦ [Download](https://m5stack.oss-cn-shenzhen.aliyuncs.com/resource/drivers/CP210x_VCP_Linux.zip) ¦ ¦ CH9102_VCP_SER_Windows ¦ CH9102 ¦ [Download](https://m5stack.oss-cn-shenzhen.aliyuncs.com/resource/drivers/CH9102_VCP_SER_Windows.exe) ¦ ¦ CH9102_VCP_SER_MacOS v1.7 ¦ CH9102 ¦ [Download](https://m5stack.oss-cn-shenzhen.aliyuncs.com/resource/drivers/CH9102_VCP_MacOS_v1.7.zip) ¦ ### Easyloader ¦ Easyloader ¦ 下载链接 ¦ 备注 ¦ ¦ ------------------------ ¦ ------------------------------------------------------------------------------------------ ¦ ---- ¦ ¦ Fire 出厂固件 Easyloader ¦ [download](https://m5stack-doc.oss-cn-shenzhen.aliyuncs.com/656/Fire_Factory_Firmware.exe) ¦ / ¦ ## 相关视频 **m5stack 的简介** ## 产品对比 如需对比控制器系列产品信息，可访问[产品选型表](/zh_CN/products_selector/m5core_compare?select=K007)，勾选目标产品即可获取对比结果。选型表涵盖核心参数、功能特性等关键信息，支持多产品同步比对。 ## 版本变更 ¦ 上市日期 ¦ 产品变动 ¦ 备注： ¦ ¦ -------- ¦ ---------------------------------------------------- ¦ -------------------------------------------------------------------- ¦ ¦ 2020.4 ¦ PSRAM 大小 4MB 变更为 8MB ¦ / ¦ ¦ 2019.11 ¦ 电池容量 600mAh 变更为 500mAh ¦ / ¦ ¦ 2019.8 ¦ SH200Q 变更为 MPU6886 ¦ / ¦ ¦ 2019.7 ¦ MPU9250 变更为 SH200Q+BMM150、TN 屏幕变更为 IPS 屏幕 ¦ 请将您的 M5Stack 库升级到最新版本(v0.2.8 以上)，以解决屏幕反色问题。 ¦ ¦ 2018.6 ¦ 首次发售 ¦ / ¦ !> 说明 ¦**2018.2A**PCB 版本的设备不支持 C2C (Type-C to Type-C) 连接及 PD 供电。 <img src="https://static-cdn.m5stack.com/resource/docs/products/core/basic_v2.6/basic_v2.6_2018.2a.webp" width="50%">
Fire v2.6 | https://m5stack-doc.oss-cn-shenzhen.aliyuncs.com/480/M5-Core-Schematic_20171206_sch_01.png,https://m5stack-doc.oss-cn-shenzhen.aliyuncs.com/480/M5-Core-Schematic_20171206_sch_02.png,https://m5stack-doc.oss-cn-shenzhen.aliyuncs.com/480/M5-Core-Schematic_20171206_sch_03.png,https://m5stack-doc.oss-cn-shenzhen.aliyuncs.com/480/M5-Core-Schematic_20171206_sch_04.png,https://m5stack-doc.oss-cn-shenzhen.aliyuncs.com/480/M5-Core-Schematic_20171206_sch_05.png,https://m5stack-doc.oss-cn-shenzhen.aliyuncs.com/480/M5-Core-Schematic_20171206_sch_06.png | # Fire v2.6 <span class="product-sku">SKU:K007-V26</span> ## 描述 **Fire v2.6** 是一款高性价比的 **Wi-Fi** 物联网控制器。采用乐鑫 **ESP32** 主控芯片，搭载 2 个低功耗 **Xtensa® 32-bit LX6** 微处理器，主频高达 **240 MHz** 。板载 **8M PSRAM** + **16M Flash** 内存组合，集成 **2.0 英寸全彩高清 IPS 显示面板**、**IMU**、**LED**、**麦克风**、**扬声器**、**TFCard 槽**等外设。全覆盖外壳，即便是在复杂的工业应用场景也能够保障电路运行的 **稳定性** 。内部总线提供多种常用接口资源 (ADC/DAC/I2C/UART/SPI 等) ，可拓展性强。这款功能丰富、性能强劲的物联网控制器非常适用于各种产品原型研发、工业控制、智能楼宇应用场景。 - **高度产品化**： - 精致外观设计，原型开发直接对应产品落地 - 产品级全覆盖外壳，电路运行更稳定 - **低代码开发**： - 支持 UiFlow 图形化编程平台、脚本化、免编译、云推送 - 全面兼容 Arduino、ESP32-IDF 等主流开发平台 - 支持 FreeRTOS，借助双核与多任务机制，高效组织任务逻辑，优化程序的执行效率 - **高集成度**： - 2.0 英寸 IPS 显示面板、6 轴 IMU、可编程 RGB 灯 x10、麦克风、扬声器、自定义按键 x3 - 内置锂电池供电、集成电源管理芯片，支持 Type-C 接口与 POGO PIN 接口供电 - 经过专业调制的射频电路，提供稳定可靠的无线通信质量 - **强拓展性**： - GROVE 拓展端口 x3 (I2C、GPIO、UART) - 轻松接入 M5Stack 的软硬件体系、可堆叠模块设计、即插即用的传感器拓展 ## 教程 & 快速上手 learn>¦ ![UiFlow](https://m5stack.oss-cn-shenzhen.aliyuncs.com/resource/docs/static/assets/img/uiflow/uiflow1.0_banner_01.png) ¦ [UiFlow](/zh_CN/uiflow/m5fire/program) ¦ 本教程将向你介绍，如何通过 UiFlow 图形化编程平台控制 FIRE 设备 ¦ learn>¦ ![UiFlow2](https://m5stack.oss-cn-shenzhen.aliyuncs.com/resource/docs/static/assets/img/uiflow2/uiflow2.0_banner_01.png) ¦ [UiFlow2](/zh_CN/uiflow2/m5fire/program) ¦ 本教程将向你介绍，如何通过 UiFlow2 图形化编程平台控制 FIRE 设备 ¦ learn>¦ ![Arduino IDE](https://m5stack.oss-cn-shenzhen.aliyuncs.com/resource/docs/static/assets/img/arduino/arduino_banner_01.png) ¦ [Arduino IDE](/zh_CN/arduino/m5fire/program) ¦ 本教程将向你介绍，如何通过 Arduino IDE 编程控制 FIRE 设备 ¦ ## 产品特性 - 基于 ESP32 开发 - 8M PSRAM + 16M Flash 内存组合 - 集成全彩高清 IPS 显示面板与多种硬件外设 - 丰富资源接口，兼容 M5Stack 堆叠模块体系与传感器体系，可拓展性极强。 - 采用[M5GO BOTTOM 底座](/zh_CN/base/m5go_bottom)兼容 8mm 规格 LEGO 积木，结构搭建充满趣味 - Microsoft Azure 验证设备 - 开发平台 - UiFlow1 - UiFlow2 - Arduino IDE - ESP-IDF - PlatformIO ## 包装内容 - 1 x M5Stack FIRE - 1 x M5GO 充电底座 - 2 x LEGO 积木 - 5 x LEGO 连接件 - 1 x M3 六角扳手 - 1 x USB Type-C 连接线 (50cm) - 1 x 使用手册 ## 应用场景 - 物联网控制器 - 创客 DIY 作品 - 智能家居控制 ## 规格参数 ¦ 规格 ¦ 参数 ¦ ¦ -------- ¦ ---------------------------------------------------- ¦ ¦ SoC ¦ ESP32-D0WDQ6@双核处理器，主频 240MHz ¦ ¦ DMIPS ¦ 600 ¦ ¦ SRAM ¦ 520KB ¦ ¦ Flash ¦ 16MB ¦ ¦ PSRAM ¦ 8MB Quad ¦ ¦ Wi-Fi ¦ 2.4 GHz Wi-Fi ¦ ¦ 输入电源 ¦ 5V@500mA ¦ ¦ 接口 ¦ USB Type-C x1，POGO PIN x1，I2C x1，GPIO x1，UART x1 ¦ ¦ 按键 ¦ 物理按键 x 3 ¦ ¦ LCD 屏幕 ¦ 2.0"@320 x 240 ILI9342C IPS 面板，最高亮度 853nit ¦ ¦ 扬声器 ¦ 1W-0928 ¦ ¦ 麦克风 ¦ Analog BSE3729 Microphone ¦ ¦ IMU ¦ 6-axis MPU6886 ¦ ¦ USB 芯片 ¦ CH9102F ¦ ¦ LED ¦ SK6812 RGB LED x 10 ¦ ¦ 天线 ¦ 2.4G 3D 天线 ¦ ¦ 电池 ¦ 500mAh@3.7V ¦ ¦ 外壳材质 ¦ Plastic (PC) ¦ ¦ 产品尺寸 ¦ 54.0 x 54.0 x 28.6mm ¦ ¦ 产品重量 ¦ 60.9g ¦ ¦ 包装尺寸 ¦ 106.7 x 69.1 x 40.4mm ¦ ¦ 毛重 ¦ 143.9g ¦ ## 操作说明 ?> BMM150 磁场干扰 ¦ 带有磁铁的产品可能对 BMM150 磁场传感器造成干扰，导致读数异常。当搭配含有磁铁的 M5 主控设备时，需拆除磁铁，同时避免 BMM150 传感器放置在强磁场附近。 ### 开关机 - 开机：单击左侧红色电源键 - 关机：快速双击左侧红色电源键 - USB 供电：默认情况下，USB 供电时，无法进行关机 \#> 注意 ¦ FIRE 中的 GPIO 16 / 17 默认与 PSRAM 连接，因此当你在连接或是堆叠其他功能模块时，需要注意避免与这两个引脚冲突，防止设备不正常工作，产生不稳定的现象。 ## 原理图 - [M5Core 原理图 PDF](https://m5stack-doc.oss-cn-shenzhen.aliyuncs.com/480/M5-Core-Schematic_20171206.pdf) ## 管脚映射 ### LCD 屏幕 & microSD LCD 像素：320x240 microSD 最大支持 16GB ¦ ESP32-D0WDQ6 ¦ G23 ¦ G19 ¦ G18 ¦ G14 ¦ G27 ¦ G33 ¦ G32 ¦ G4 ¦ ¦ ------------ ¦ --------- ¦ ---- ¦ --- ¦ --- ¦ --- ¦ --- ¦ --- ¦ --- ¦ ¦ ILI9342C ¦ MOSI/MISO ¦ / ¦ CLK ¦ CS ¦ DC ¦ RST ¦ BL ¦ ¦ ¦ TF Card ¦ MOSI ¦ MISO ¦ CLK ¦ / ¦ / ¦ / ¦ / ¦ CS ¦ ### 按键 & 喇叭 ¦ ESP32-D0WDQ6 ¦ G39 ¦ G38 ¦ G37 ¦ G25 ¦ ¦ ------------ ¦ -------- ¦ -------- ¦ -------- ¦ -------- ¦ ¦ 按键引脚 ¦ BUTTON A ¦ BUTTON B ¦ BUTTON C ¦ ¦ ¦ 喇叭 ¦ / ¦ / ¦ / ¦ 喇叭引脚 ¦ ### GROVE 接口 A & IP5306 电源管理芯片 (IP5306) 是定制 I2C 版本，它的 I2C 地址是 0x75。点击[这里](https://github.com/m5stack/M5-Schematic/blob/master/Core/IIC_IP5306_REG_V1.4.pdf)查看 IP5306 的寄存器手册。 ¦ ESP32-D0WDQ6 ¦ G22 ¦ G21 ¦ 5V ¦ GND ¦ ¦ ------------- ¦ --- ¦ --- ¦ --- ¦ --- ¦ ¦ GROVE A ¦ SCL ¦ SDA ¦ 5V ¦ GND ¦ ¦ IP5306 (0x75) ¦ SCL ¦ SDA ¦ 5V ¦ GND ¦ ### IP5306 充 / 放电，电压参数 ¦ 充电 ¦ 放电 ¦ ¦ ------------------- ¦ -------------------- ¦ ¦ 0.00 ~ 3.40V -> 0% ¦ 4.20 ~ 4.07V -> 100% ¦ ¦ 3.40 ~ 3.61V -> 25% ¦ 4.07 ~ 3.81V -> 75% ¦ ¦ 3.61 ~ 3.88V -> 50% ¦ 3.81 ~ 3.55V -> 50% ¦ ¦ 3.88 ~ 4.12V -> 75% ¦ 3.55 ~ 3.33V -> 25% ¦ ¦ 4.12 ~ /-> 100% ¦ 3.33 ~ 0.00V -> 0% ¦ ### MPU6886 3 轴加速计 + 3 轴陀螺仪 MPU6886 I2C address 0x68 ¦ ESP32-D0WDQ6 ¦ G22 ¦ G21 ¦ 5V ¦ GND ¦ ¦ -------------- ¦ --- ¦ --- ¦ --- ¦ --- ¦ ¦ MPU6886 (0x68) ¦ SCL ¦ SDA ¦ 5V ¦ GND ¦ ## M5GO 底座管脚 ### LED 灯条 & 麦克风 & 扬声器 ¦ ESP32-D0WDQ6 ¦ G15 ¦ G34 ¦ G25 ¦ ¦ ------------ ¦ ------- ¦ ------- ¦ ----------- ¦ ¦ 硬件 ¦ LED Pin ¦ Mic Pin ¦ Speaker Pin ¦ ### ESP32 ADC/DAC ¦ ADC1 ¦ ADC2 ¦ DAC1 ¦ DAC2 ¦ ¦ ------ ¦ ------------------ ¦ ------ ¦ ------ ¦ ¦ 8 通道 ¦ 10 通道 ¦ 2 通道 ¦ 2 通道 ¦ ¦ G32-39 ¦ G0/2/4/12-15/25-27 ¦ G25 ¦ G26 ¦ ### HY2.0-4P ::grove-table ¦ HY2.0-4P ¦ Black ¦ Red ¦ Yellow ¦ White ¦ ¦ -------- ¦ ----- ¦ --- ¦ ------ ¦ ----- ¦ ¦ PORT.A ¦ GND ¦ 5V ¦ G21 ¦ G22 ¦ ¦ PORT.B ¦ GND ¦ 5V ¦ G26 ¦ G36 ¦ ¦ PORT.C ¦ GND ¦ 5V ¦ G17 ¦ G16 ¦ :: ### M5-Bus ::m5-bus-table ¦ FUNC ¦ PIN ¦ LEFT ¦ RIGHT ¦ PIN ¦ FUNC ¦ ¦ ------- ¦ ---- ¦ ---- ¦ ----- ¦ --- ¦ ------- ¦ ¦ ¦ GND ¦ 1 ¦ 2 ¦ G35 ¦ ADC ¦ ¦ ¦ GND ¦ 3 ¦ 4 ¦ G36 ¦ ADC ¦ ¦ ¦ GND ¦ 5 ¦ 6 ¦ RST ¦ EN ¦ ¦ MOSI ¦ G23 ¦ 7 ¦ 8 ¦ G25 ¦ DAC/SPK ¦ ¦ MISO ¦ G19 ¦ 9 ¦ 10 ¦ G26 ¦ DAC ¦ ¦ SCK ¦ G18 ¦ 11 ¦ 12 ¦ 3V3 ¦ ¦ ¦ RXD0 ¦ G3 ¦ 13 ¦ 14 ¦ G1 ¦ TXD0 ¦ ¦ RXD2 ¦ G16 ¦ 15 ¦ 16 ¦ G17 ¦ TXD2 ¦ ¦ Int SDA ¦ G21 ¦ 17 ¦ 18 ¦ G22 ¦ Int SCL ¦ ¦ GPIO ¦ G2 ¦ 19 ¦ 20 ¦ G5 ¦ GPIO ¦ ¦ I2S_SK ¦ G12 ¦ 21 ¦ 22 ¦ G13 ¦ I2S_WS ¦ ¦ I2S_OUT ¦ G15 ¦ 23 ¦ 24 ¦ G0 ¦ I2S_MK ¦ ¦ ¦ HPWR ¦ 25 ¦ 26 ¦ G34 ¦ I2S_IN ¦ ¦ ¦ HPWR ¦ 27 ¦ 28 ¦ 5V ¦ ¦ ¦ ¦ HPWR ¦ 29 ¦ 30 ¦ BAT ¦ ¦ :: 在使用 GPIO15 的 RGB LED 时，建议初始化引脚 pinMode (15，OUTPUT_OPEN_DRAIN); 有关引脚分配和引脚重新映射的更多信息，请参考[ESP32 datasheet](https://m5stack-doc.oss-cn-shenzhen.aliyuncs.com/644/esp32_datasheet_cn.pdf)。 ## 尺寸图 <img src="https://m5stack.oss-cn-shenzhen.aliyuncs.com/resource/docs/products/core/fire/module%20size.jpg" width="80%"> ## 数据手册 - [ESP32](https://m5stack-doc.oss-cn-shenzhen.aliyuncs.com/644/esp32_datasheet_cn.pdf) - [ILI9342C](https://m5stack.oss-cn-shenzhen.aliyuncs.com/resource/docs/datasheet/core/ILI9342C-ILITEK.pdf) - [MPU6886](https://m5stack.oss-cn-shenzhen.aliyuncs.com/resource/docs/datasheet/core/MPU-6886-000193%2Bv1.1_GHIC_en.pdf) - [IP5306](https://m5stack.oss-cn-shenzhen.aliyuncs.com/resource/docs/datasheet/core/IIC_IP5306_REG_V1.4_cn.pdf) ## 软件开发 ### Arduino - [Fire v2.6 Arduino 快速上手](/zh_CN/arduino/m5fire/program) - [Fire v2.6 Arduino API](/zh_CN/arduino/m5core/button) - [Fire v2.6 Arduino 测试程序](https://github.com/m5stack/M5Stack/tree/master/examples/Basics) ### UiFlow1 - [Fire v2.6 UiFlow1 快速上手](/zh_CN/uiflow/m5fire/program) ### UiFlow2 - [Fire v2.6 UiFlow2 快速上手](/zh_CN/uiflow2/m5fire/program) ### PlatformIO ``` [env:m5stack-fire] platform = espressif32@6.12.0 board = m5stack-fire framework = arduino upload_speed = 921600 monitor_speed = 115200 board_build.partitions = default_16MB.csv build_type = debug build_flags = -DBOARD_HAS_PSRAM -DCORE_DEBUG_LEVEL=5 lib_deps = M5Unified=https://github.com/m5stack/M5Unified ``` ### USB 驱动 点击下方连接下载匹配操作系统的驱动程序。目前存在两种驱动芯片版本，CP210X（适用于**CP2104**版本）/CP34X（适用于**CH9102**版本）驱动程序压缩包。在解压压缩包后，选择对应操作系统位数的安装包进行安装。(若您不确定您的设备所使用的 USB 芯片，可同时安装两种驱动。**CH9102_VCP_SER_MacOS v1.7**在安装过程中，可能出现报错，但实际上已经完成安装，忽略即可。) 在使用时，若出现无法正常下载程序 (提示超时或者是 Failed to write to target RAM) 的情况，可尝试重新安装设备驱动。 ¦ 驱动名称 ¦ 适用驱动芯片 ¦ 下载链接 ¦ ¦ ------------------------- ¦ ------------ ¦ ---------------------------------------------------------------------------------------------------- ¦ ¦ CP210x_VCP_Windows ¦ CP2104 ¦ [Download](https://m5stack.oss-cn-shenzhen.aliyuncs.com/resource/drivers/CP210x_VCP_Windows.zip) ¦ ¦ CP210x_VCP_MacOS ¦ CP2104 ¦ [Download](https://m5stack.oss-cn-shenzhen.aliyuncs.com/resource/drivers/CP210x_VCP_MacOS.zip) ¦ ¦ CP210x_VCP_Linux ¦ CP2104 ¦ [Download](https://m5stack.oss-cn-shenzhen.aliyuncs.com/resource/drivers/CP210x_VCP_Linux.zip) ¦ ¦ CH9102_VCP_SER_Windows ¦ CH9102 ¦ [Download](https://m5stack.oss-cn-shenzhen.aliyuncs.com/resource/drivers/CH9102_VCP_SER_Windows.exe) ¦ ¦ CH9102_VCP_SER_MacOS v1.7 ¦ CH9102 ¦ [Download](https://m5stack.oss-cn-shenzhen.aliyuncs.com/resource/drivers/CH9102_VCP_MacOS_v1.7.zip) ¦ ### Easyloader ¦ Easyloader ¦ 下载链接 ¦ 备注 ¦ ¦ ----------------------------- ¦ ------------------------------------------------------------------------------------------ ¦ ---- ¦ ¦ Fire v2.6 出厂固件 Easyloader ¦ [download](https://m5stack-doc.oss-cn-shenzhen.aliyuncs.com/656/Fire_Factory_Firmware.exe) ¦ / ¦ ## 相关视频 **m5stack 的简介** ## 产品对比 如需对比控制器系列产品信息，可访问[产品选型表](/zh_CN/products_selector/m5core_compare?select=K007-V26)，勾选目标产品即可获取对比结果。选型表涵盖核心参数、功能特性等关键信息，支持多产品同步比对。 ## 版本变更 ¦ 上市日期 ¦ 产品变动 ¦ 备注 ¦ ¦ -------- ¦ ----------------------------------------------------------------------- ¦ ------------------------------------------------------------------- ¦ ¦ 2021.8 ¦ 升级 v2.6 版本：取消 BMM150 磁力计、CP2104 更换为 CH9102、优化结构细节 ¦ / ¦ ¦ 2020.4 ¦ PSRAM 容量由 4MB 升级为 8MB ¦ / ¦ ¦ 2019.11 ¦ 电池容量由 600mAh 调整为 500mAh ¦ / ¦ ¦ 2019.8 ¦ 惯性传感器 SH200Q 更换为 MPU6886 ¦ / ¦ ¦ 2019.7 ¦ MPU9250 更换为 SH200Q+BMM150、TN 屏幕升级为 IPS 屏幕 ¦ 请将您的 M5Stack 库升级到最新版本 (v0.2.8 以上)，以解决屏幕反色问题 ¦ ¦ 2018.6 ¦ 首次发售 ¦ / ¦ \#> 注意 ¦ 2018.2A\*\*PCB 版本的设备不支持 C2C (Type-C to Type-C) 连接及 PD 供电。 <img src="https://static-cdn.m5stack.com/resource/docs/products/core/basic_v2.6/basic_v2.6_2018.2a.webp" width="50%">
Fire v2.7 | https://m5stack-doc.oss-cn-shenzhen.aliyuncs.com/480/M5-Core-Schematic_20171206_sch_01.png,https://m5stack-doc.oss-cn-shenzhen.aliyuncs.com/480/M5-Core-Schematic_20171206_sch_02.png,https://m5stack-doc.oss-cn-shenzhen.aliyuncs.com/480/M5-Core-Schematic_20171206_sch_03.png,https://m5stack-doc.oss-cn-shenzhen.aliyuncs.com/480/M5-Core-Schematic_20171206_sch_04.png,https://m5stack-doc.oss-cn-shenzhen.aliyuncs.com/480/M5-Core-Schematic_20171206_sch_05.png,https://m5stack-doc.oss-cn-shenzhen.aliyuncs.com/480/M5-Core-Schematic_20171206_sch_06.png | # Fire v2.7 <span class="product-sku">SKU:K007-V27</span> ## 描述 **Fire v2.7** 是一款高性价比的 **Wi-Fi** 物联网控制器。采用乐鑫 **ESP32** 主控芯片，搭载 2 个低功耗 **Xtensa® 32-bit LX6** 微处理器，主频高达 240 MHz 。板载 **8M PSRAM** + **16M Flash** 内存组合，集成 **2.0 英寸全彩高清 IPS 显示面板**、**IMU**、**LED**、**麦克风**、**扬声器**、**TFCard 槽**等外设。全覆盖外壳，即便是在复杂的工业应用场景也能够保障电路运行的 **稳定性** 。内部总线提供多种常用接口资源 (ADC/DAC/I2C/UART/SPI 等) ，可拓展性强。这款功能丰富、性能强劲的物联网控制器非常适用于各种产品原型研发、工业控制、智能楼宇应用场景。 - **高度产品化**： - 精致外观设计，原型开发直接对应产品落地 - 产品级全覆盖外壳，电路运行更稳定 - **低代码开发**： - 支持 UiFlow 图形化编程平台、脚本化、免编译、云推送 - 全面兼容 Arduino、ESP-IDF 等主流开发平台 - 支持 FreeRTOS，借助双核与多任务机制，高效组织任务逻辑，优化程序的执行效率 - **高集成度**： - 2.0 英寸 IPS 显示面板、6 轴 IMU、可编程 RGB 灯 x10、麦克风、扬声器、自定义按键 x3 - 内置锂电池供电、集成电源管理芯片，支持 Type-C 接口与 POGO PIN 接口供电 - 经过专业调制的射频电路，提供稳定可靠的无线通信质量 - **强拓展性**： - GROVE 拓展端口 x3 (I2C、GPIO、UART) - 轻松接入 M5Stack 的软硬件体系、可堆叠模块设计、即插即用的传感器拓展 ## 教程 & 快速上手 learn>¦ ![UiFlow](https://m5stack.oss-cn-shenzhen.aliyuncs.com/resource/docs/static/assets/img/uiflow/uiflow1.0_banner_01.png) ¦ [UiFlow](/zh_CN/uiflow/m5fire/program) ¦ 本教程将向你介绍，如何通过 UiFlow 图形化编程平台控制 Fire 设备 ¦ learn>¦ ![UiFlow2](https://m5stack.oss-cn-shenzhen.aliyuncs.com/resource/docs/static/assets/img/uiflow2/uiflow2.0_banner_01.png) ¦ [UiFlow2](/zh_CN/uiflow2/m5fire/program) ¦ 本教程将向你介绍，如何通过 UiFlow2 图形化编程平台控制 Fire 设备 ¦ learn>¦ ![Arduino IDE](https://m5stack.oss-cn-shenzhen.aliyuncs.com/resource/docs/static/assets/img/arduino/arduino_banner_01.png) ¦ [Arduino IDE](/zh_CN/arduino/m5fire/program) ¦ 本教程将向你介绍，如何通过 Arduino IDE 编程控制 Fire 设备 ¦ ## 产品特性 - 基于 ESP32 开发 - 8M PSRAM + 16M Flash 内存组合 - 集成全彩高清 IPS 显示面板与多种硬件外设 - 丰富资源接口，兼容 M5Stack 堆叠模块体系与传感器体系，可拓展性极强 - 采用[M5GO BOTTOM 底座](/zh_CN/base/m5go_bottom)兼容 8mm 规格 LEGO 积木，结构搭建充满趣味。 - Microsoft Azure 验证设备 - 开发平台 - UiFlow1 - UiFlow2 - Arduino IDE - ESP-IDF - PlatformIO ## 包装内容 - 1 x M5Stack FIRE - 1 x M5GO 充电底座 - 2 x LEGO 积木 - 5 x LEGO 连接件 - 1 x M3 六角扳手 - 1 x USB Type-C 连接线 (50cm) - 1 x 使用手册 ## 应用场景 - 物联网控制器 - 创客 DIY 作品 - 智能家居控制 ## 规格参数 ¦ 规格 ¦ 参数 ¦ ¦ -------- ¦ ---------------------------------------------------- ¦ ¦ SoC ¦ ESP32-D0WDQ6@双核处理器，主频 240MHz ¦ ¦ DMIPS ¦ 600 ¦ ¦ SRAM ¦ 520KB ¦ ¦ Flash ¦ 16MB ¦ ¦ PSRAM ¦ 8MB Quad ¦ ¦ Wi-Fi ¦ 2.4 GHz Wi-Fi ¦ ¦ 输入电源 ¦ 5V @ 500mA ¦ ¦ 接口 ¦ USB Type-C x1，POGO PIN x1，I2C x1，GPIO x1，UART x1 ¦ ¦ 按键 ¦ 物理按键 x 3 ¦ ¦ LCD 屏幕 ¦ 2.0"@320 x 240 ILI9342C IPS 面板，最高亮度 853nit ¦ ¦ 扬声器 ¦ 1W-0928 ¦ ¦ 麦克风 ¦ Analog BSE3729 Microphone ¦ ¦ IMU ¦ 6-axis MPU6886 ¦ ¦ USB 芯片 ¦ CH9102F ¦ ¦ LED ¦ SK6812 RGB LED x 10 ¦ ¦ 天线 ¦ 2.4G 3D 天线 ¦ ¦ 电池 ¦ 500mAh@3.7V ¦ ¦ 外壳材质 ¦ Plastic (PC) ¦ ¦ 产品尺寸 ¦ 54.0 x 54.0 x 28.6mm ¦ ¦ 产品重量 ¦ 88.8g ¦ ¦ 包装尺寸 ¦ 106.7 x 69.1 x 40.4mm ¦ ¦ 毛重 ¦ 148.6g ¦ ## 操作说明 ### 开关机 - 开机：单击左侧红色电源键 - 关机：快速双击左侧红色电源键 - USB 供电：默认情况下，USB 供电时，无法进行关机 ?> 注意 ¦ FIRE 中的 GPIO 16 / 17 默认与 PSRAM 连接，因此当你在连接或是堆叠其他功能模块时，需要注意避免与这两个引脚冲突，防止设备不正常工作，产生不稳定的现象。 ### IMU 三轴方向示意图 <img src="https://m5stack-doc.oss-cn-shenzhen.aliyuncs.com/658/IMU-Fire-v2.7.jpg" width="70%"> ## 原理图 - [M5Core 原理图 PDF](https://m5stack-doc.oss-cn-shenzhen.aliyuncs.com/480/M5-Core-Schematic_20171206.pdf) ## 管脚映射 ### LCD 屏幕 & microSD LCD 像素：320x240 microSD 最大支持 16GB ¦ ESP32-D0WDQ6 ¦ G23 ¦ G19 ¦ G18 ¦ G14 ¦ G27 ¦ G33 ¦ G32 ¦ G4 ¦ ¦ ------------ ¦ --------- ¦ ---- ¦ --- ¦ --- ¦ --- ¦ --- ¦ --- ¦ --- ¦ ¦ ILI9342C ¦ MOSI/MISO ¦ / ¦ CLK ¦ CS ¦ DC ¦ RST ¦ BL ¦ ¦ ¦ TF Card ¦ MOSI ¦ MISO ¦ CLK ¦ / ¦ / ¦ / ¦ / ¦ CS ¦ ### 按键 & 喇叭 ¦ ESP32-D0WDQ6 ¦ G39 ¦ G38 ¦ G37 ¦ G25 ¦ ¦ ------------ ¦ -------- ¦ -------- ¦ -------- ¦ -------- ¦ ¦ 按键引脚 ¦ BUTTON A ¦ BUTTON B ¦ BUTTON C ¦ ¦ ¦ 喇叭 ¦ / ¦ / ¦ / ¦ 喇叭引脚 ¦ ### GROVE 接口 A & IP5306 电源管理芯片 (IP5306) 是定制 I2C 版本，它的 I2C 地址是 0x75。点击[这里](https://github.com/m5stack/M5-Schematic/blob/master/Core/IIC_IP5306_REG_V1.4.pdf)查看 IP5306 的寄存器手册。 ¦ ESP32-D0WDQ6 ¦ G22 ¦ G21 ¦ 5V ¦ GND ¦ ¦ ------------- ¦ --- ¦ --- ¦ --- ¦ --- ¦ ¦ GROVE A ¦ SCL ¦ SDA ¦ 5V ¦ GND ¦ ¦ IP5306 (0x75) ¦ SCL ¦ SDA ¦ 5V ¦ GND ¦ ### IP5306 充 / 放电，电压参数 ¦ 充电 ¦ 放电 ¦ ¦ ------------------- ¦ -------------------- ¦ ¦ 0.00 ~ 3.40V -> 0% ¦ 4.20 ~ 4.07V -> 100% ¦ ¦ 3.40 ~ 3.61V -> 25% ¦ 4.07 ~ 3.81V -> 75% ¦ ¦ 3.61 ~ 3.88V -> 50% ¦ 3.81 ~ 3.55V -> 50% ¦ ¦ 3.88 ~ 4.12V -> 75% ¦ 3.55 ~ 3.33V -> 25% ¦ ¦ 4.12 ~ /-> 100% ¦ 3.33 ~ 0.00V -> 0% ¦ ### MPU6886 3 轴加速计 + 3 轴陀螺仪 MPU6886 I2C address 0x68 ¦ ESP32-D0WDQ6 ¦ G22 ¦ G21 ¦ 5V ¦ GND ¦ ¦ -------------- ¦ --- ¦ --- ¦ --- ¦ --- ¦ ¦ MPU6886 (0x68) ¦ SCL ¦ SDA ¦ 5V ¦ GND ¦ ## M5GO 底座管脚 ### LED 灯条 & 麦克风 & 扬声器 ¦ ESP32-D0WDQ6 ¦ G15 ¦ G34 ¦ G25 ¦ ¦ ------------ ¦ ------- ¦ ------- ¦ ----------- ¦ ¦ 硬件 ¦ LED Pin ¦ Mic Pin ¦ Speaker Pin ¦ ### ESP32 ADC/DAC ¦ ADC1 ¦ ADC2 ¦ DAC1 ¦ DAC2 ¦ ¦ ------ ¦ ------------------ ¦ ------ ¦ ------ ¦ ¦ 8 通道 ¦ 10 通道 ¦ 2 通道 ¦ 2 通道 ¦ ¦ G32-39 ¦ G0/2/4/12-15/25-27 ¦ G25 ¦ G26 ¦ ### HY2.0-4P ::grove-table ¦ HY2.0-4P ¦ Black ¦ Red ¦ Yellow ¦ White ¦ ¦ -------- ¦ ----- ¦ --- ¦ ------ ¦ ----- ¦ ¦ PORT.A ¦ GND ¦ 5V ¦ G21 ¦ G22 ¦ ¦ PORT.B ¦ GND ¦ 5V ¦ G26 ¦ G36 ¦ ¦ PORT.C ¦ GND ¦ 5V ¦ G17 ¦ G16 ¦ :: ### M5-Bus ::m5-bus-table ¦ FUNC ¦ PIN ¦ LEFT ¦ RIGHT ¦ PIN ¦ FUNC ¦ ¦ ------- ¦ ---- ¦ ---- ¦ ----- ¦ --- ¦ ------- ¦ ¦ ¦ GND ¦ 1 ¦ 2 ¦ G35 ¦ ADC ¦ ¦ ¦ GND ¦ 3 ¦ 4 ¦ G36 ¦ ADC ¦ ¦ ¦ GND ¦ 5 ¦ 6 ¦ RST ¦ EN ¦ ¦ MOSI ¦ G23 ¦ 7 ¦ 8 ¦ G25 ¦ DAC/SPK ¦ ¦ MISO ¦ G19 ¦ 9 ¦ 10 ¦ G26 ¦ DAC ¦ ¦ SCK ¦ G18 ¦ 11 ¦ 12 ¦ 3V3 ¦ ¦ ¦ RXD0 ¦ G3 ¦ 13 ¦ 14 ¦ G1 ¦ TXD0 ¦ ¦ RXD2 ¦ G16 ¦ 15 ¦ 16 ¦ G17 ¦ TXD2 ¦ ¦ Int SDA ¦ G21 ¦ 17 ¦ 18 ¦ G22 ¦ Int SCL ¦ ¦ GPIO ¦ G2 ¦ 19 ¦ 20 ¦ G5 ¦ GPIO ¦ ¦ I2S_SK ¦ G12 ¦ 21 ¦ 22 ¦ G13 ¦ I2S_WS ¦ ¦ I2S_OUT ¦ G15 ¦ 23 ¦ 24 ¦ G0 ¦ I2S_MK ¦ ¦ ¦ HPWR ¦ 25 ¦ 26 ¦ G34 ¦ I2S_IN ¦ ¦ ¦ HPWR ¦ 27 ¦ 28 ¦ 5V ¦ ¦ ¦ ¦ HPWR ¦ 29 ¦ 30 ¦ BAT ¦ ¦ :: 在使用 GPIO15 的 RGB LED 时，建议初始化引脚 pinMode (15，OUTPUT_OPEN_DRAIN); 有关引脚分配和引脚重新映射的更多信息，请参考[ESP32 datasheet](https://m5stack-doc.oss-cn-shenzhen.aliyuncs.com/644/esp32_datasheet_cn.pdf)。 ## 尺寸图 <img src="https://m5stack.oss-cn-shenzhen.aliyuncs.com/resource/docs/products/core/fire/module%20size.jpg" width="80%"> ## 结构文件 - [Fire v2.7 结构文件](https://github.com/m5stack/M5_Hardware/tree/master/Products/K007-V27_Fire_v2.7/Structures) ## 数据手册 - **Datasheet** - [ESP32](https://m5stack-doc.oss-cn-shenzhen.aliyuncs.com/644/esp32_datasheet_cn.pdf) - [ILI9342C](https://m5stack.oss-cn-shenzhen.aliyuncs.com/resource/docs/datasheet/core/ILI9342C-ILITEK.pdf) - [MPU6886](https://m5stack.oss-cn-shenzhen.aliyuncs.com/resource/docs/datasheet/core/MPU-6886-000193%2Bv1.1_GHIC_en.pdf) - [IP5306](https://m5stack.oss-cn-shenzhen.aliyuncs.com/resource/docs/datasheet/core/IIC_IP5306_REG_V1.4_cn.pdf) ## 软件开发 ### Arduino - [Fire v2.7 Arduino 快速上手](/zh_CN/arduino/m5fire/program) - [Fire v2.7 Arduino API](/zh_CN/arduino/m5core/button) - [Fire v2.7 Github](https://github.com/m5stack/M5Stack/tree/master/examples/Basics) ### UiFlow1 - [Fire v2.7 UiFlow1 快速上手](/zh_CN/uiflow/m5fire/program) ### UiFlow2 - [Fire v2.7 UiFlow2 快速上手](/zh_CN/uiflow2/m5fire/program) ### PlatformIO ``` [env:m5stack-fire] platform = espressif32@6.12.0 board = m5stack-fire framework = arduino upload_speed = 921600 monitor_speed = 115200 board_build.partitions = default_16MB.csv build_type = debug build_flags = -DBOARD_HAS_PSRAM -DCORE_DEBUG_LEVEL=5 lib_deps = M5Unified=https://github.com/m5stack/M5Unified ``` ### USB 驱动 点击下方连接下载匹配操作系统的驱动程序。目前存在两种驱动芯片版本，CP210X（适用于**CP2104**版本)/CP34X (适用于**CH9102**版本）驱动程序压缩包。在解压压缩包后，选择对应操作系统位数的安装包进行安装。(若您不确定您的设备所使用的 USB 芯片，可同时安装两种驱动。**CH9102_VCP_SER_MacOS v1.7**在安装过程中，可能出现报错，但实际上已经完成安装，忽略即可。) 在使用时，若出现无法正常下载程序 (提示超时或者`Failed to write to target RAM`）的情况，可尝试重新安装设备驱动。 ¦ 驱动名称 ¦ 适用驱动芯片 ¦ 下载链接 ¦ ¦ ------------------------- ¦ ------------ ¦ ---------------------------------------------------------------------------------------------------- ¦ ¦ CP210x_VCP_Windows ¦ CP2104 ¦ [Download](https://m5stack.oss-cn-shenzhen.aliyuncs.com/resource/drivers/CP210x_VCP_Windows.zip) ¦ ¦ CP210x_VCP_MacOS ¦ CP2104 ¦ [Download](https://m5stack.oss-cn-shenzhen.aliyuncs.com/resource/drivers/CP210x_VCP_MacOS.zip) ¦ ¦ CP210x_VCP_Linux ¦ CP2104 ¦ [Download](https://m5stack.oss-cn-shenzhen.aliyuncs.com/resource/drivers/CP210x_VCP_Linux.zip) ¦ ¦ CH9102_VCP_SER_Windows ¦ CH9102 ¦ [Download](https://m5stack.oss-cn-shenzhen.aliyuncs.com/resource/drivers/CH9102_VCP_SER_Windows.exe) ¦ ¦ CH9102_VCP_SER_MacOS v1.7 ¦ CH9102 ¦ [Download](https://m5stack.oss-cn-shenzhen.aliyuncs.com/resource/drivers/CH9102_VCP_MacOS_v1.7.zip) ¦ ### Easyloader ¦ Easyloader ¦ 下载链接 ¦ 备注 ¦ ¦ ----------------------------- ¦ ------------------------------------------------------------------------------------------ ¦ ---- ¦ ¦ Fire v2.7 出厂固件 Easyloader ¦ [download](https://m5stack-doc.oss-cn-shenzhen.aliyuncs.com/656/Fire_Factory_Firmware.exe) ¦ / ¦ ## 相关视频 **m5stack 的简介** ## 产品对比 如需对比控制器系列产品信息，可访问[产品选型表](/zh_CN/products_selector/m5core_compare?select=K007-V27)，勾选目标产品即可获取对比结果。选型表涵盖核心参数、功能特性等关键信息，支持多产品同步比对。 ## 版本变更 \#> 注意 ¦**2018.2A**PCB 版本的设备不支持 C2C (Type-C to Type-C) 连接及 PD 供电。 <img src="https://static-cdn.m5stack.com/resource/docs/products/core/basic_v2.6/basic_v2.6_2018.2a.webp" width="50%"> ## 新旧版本对比 <img src="https://m5stack.oss-cn-shenzhen.aliyuncs.com/resource/docs/products/core/fire_v2.7/fire_v2.6_10.webp" width="60%" height="36%"> ¦ 上市日期 ¦ 产品变动 ¦ 备注 ¦ ¦ -------- ¦ ----------------------------------------------------------------------- ¦ ---------------------------------------------------------------------------------- ¦ ¦ 2023.4 ¦ 升级 v2.7 版本 ¦ 屏幕改为玻璃屏，显示更清晰，Grove 口增加升压功能，稳定 5.1V 输出，带负载运行更稳定 ¦ ¦ 2021.8 ¦ 升级 v2.6 版本：取消 BMM150 磁力计、CP2104 更换为 CH9102、优化结构细节 ¦ / ¦ ¦ 2020.4 ¦ PSRAM 容量由 4MB 升级为 8MB ¦ / ¦ ¦ 2019.11 ¦ 电池容量由 600mAh 调整为 500mAh ¦ / ¦ ¦ 2019.8 ¦ 惯性传感器 SH200Q 更换为 MPU6886 ¦ / ¦ ¦ 2019.7 ¦ MPU9250 更换为 SH200Q+BMM150、TN 屏幕升级为 IPS 屏幕 ¦ 请将您的 M5Stack 库升级到最新版本 (v0.2.8 以上)，以解决屏幕反色问题 ¦ ¦ 2018.6 ¦ 首次发售 ¦ / ¦
Gray | https://m5stack-doc.oss-cn-shenzhen.aliyuncs.com/480/M5-Core-Schematic_20171206_sch_01.png,https://m5stack-doc.oss-cn-shenzhen.aliyuncs.com/480/M5-Core-Schematic_20171206_sch_02.png,https://m5stack-doc.oss-cn-shenzhen.aliyuncs.com/480/M5-Core-Schematic_20171206_sch_03.png,https://m5stack-doc.oss-cn-shenzhen.aliyuncs.com/480/M5-Core-Schematic_20171206_sch_04.png,https://m5stack-doc.oss-cn-shenzhen.aliyuncs.com/480/M5-Core-Schematic_20171206_sch_05.png,https://m5stack-doc.oss-cn-shenzhen.aliyuncs.com/480/M5-Core-Schematic_20171206_sch_06.png | # Gray <span class="product-sku">SKU:K002</span> ## 描述 **Gray** 是 M5Stack 开发套件系列中的一款，进阶型的开发套件。它作为 Basic 套件的升级版，在硬件上提供了更大的 Flash 内存，集成 IMU 传感器 MPU6886+BMM150 。无论是作为入门或是进阶，Gray 套件都是一个非常不错的选择。 我们可以在很多的应用场景中使用 IMU 姿态传感器用作：检测加速度、角度、轨迹延伸等数据。根据这些去制作出相关的产品，如运动数据采集器，3D 远程手势控制器等。 快速成型，超低门槛，直达产品级，M5Stack 开发板会是你物联网开发的不二之选。传统开发板只能用作验证和学习，M5 的出现赋予了开发板更多的可能性，M5Stack 开发板采用了工业级外壳，再加上精致的外观设计，整体性能稳定，除了验证和学习的功能之外，还可以加速开发和产品化的进程。采用 **ESP32** 物联网芯片。集成 Wi-Fi 模块，拥有 4MB 的 SPI 闪存，双核低功耗的它在多种应用场景中有着非凡表现。由 30 多个 M5Stack 可堆叠模块，40 多个可扩展单元组成的硬件拓展体系，能够快速的帮助你搭建和验证你的物联网产品。 ## 教程 & 快速上手 learn>¦ ![UiFlow](https://m5stack.oss-cn-shenzhen.aliyuncs.com/resource/docs/static/assets/img/uiflow/uiflow1.0_banner_01.png) ¦ [UiFlow](/zh_CN/uiflow/m5core/program) ¦ 本教程介绍如何通过 UiFlow 图形化编程平台控制 Gray 设备。 ¦ learn>¦ ![UiFlow2](https://m5stack.oss-cn-shenzhen.aliyuncs.com/resource/docs/static/assets/img/uiflow2/uiflow2.0_banner_01.png) ¦ [UiFlow2](/zh_CN/uiflow2/m5core/program) ¦ 本教程介绍如何通过 UiFlow2 图形化编程平台控制 Gray 设备。 ¦ learn>¦ ![Arduino IDE](https://m5stack.oss-cn-shenzhen.aliyuncs.com/resource/docs/static/assets/img/arduino/arduino_banner_01.png) ¦ [Arduino IDE](/zh_CN/arduino/m5core/program) ¦ 本教程介绍如何通过 Arduino IDE 编程控制 Gray 设备。 ¦ ## 产品特性 - 基于 ESP32 开发 - 大容量 flash - 集成 3 轴陀螺仪、3 轴加速计与 3 轴磁力计 - 内置扬声器，按键，LCD 屏幕，电源 / 复位按键 - microSD 插槽 (支持最大 16GB) - 内置锂电池 - 背部磁吸设计 - 可拓展的引脚与接口 - M5-Bus 总线母座 & 引脚 - 开发平台 - UiFlow1 - UiFlow2 - Arduino IDE - ESP-IDF - PlatformIO ## 包装内容 - 1 x Gray - 10 x 杜邦线 - 1 x USB Type-C 连接线 (20cm) - 1 x 使用手册 - 1 x 贴纸 ## 应用场景 - 物联网控制器 - STEM 教育 - DIY 作品 - 智能家居设备 ## 规格参数 ¦ 主控资源 ¦ 参数 ¦ ¦ ------------- ¦ ----------------------------------------------------------------------- ¦ ¦ SoC ¦ ESP32-D0WDQ6@双核处理器，主频 240MHz ¦ ¦ DMIPS ¦ 600 ¦ ¦ SRAM ¦ 520KB ¦ ¦ Flash ¦ 16MB ¦ ¦ Wi-Fi ¦ 2.4 GHz Wi-Fi ¦ ¦ 输入电压 ¦ 5V@500mA ¦ ¦ 接口 ¦ USB Type-C x 1，GROVE (I2C+I/O+UART) x 1 ¦ ¦ IPS 屏幕 ¦ 2 inch，320x240 Colorful TFT LCD，ILI9342C，最高亮度 853nit ¦ ¦ 扬声器 ¦ 1W-0928 ¦ ¦ Core 底座接口 ¦ PIN (G1，G2，G3，G16，G17，G18，G19，G21，G22，G23，G25，G26，G35，G36) ¦ ¦ MEMS ¦ MPU6886+BMM150 ¦ ¦ 按键 ¦ 自定义按键 x 3 ¦ ¦ 电池 ¦ 110mAh@3.7V ¦ ¦ 天线 ¦ 2.4G 3D 天线 ¦ ¦ 工作温度 ¦ 0 ~ 60°C ¦ ¦ 外壳材质 ¦ Plastic ( PC ) ¦ ¦ 产品尺寸 ¦ 54.0 x 54.0 x 17.0mm ¦ ¦ 产品重量 ¦ 47.7g ¦ ¦ 包装尺寸 ¦ 94.8 x 65.4 x 25.3mm ¦ ¦ 毛重 ¦ 92.0g ¦ ## 操作说明 ?> BMM150 磁场干扰 ¦ 带有磁铁的产品可能对 BMM150 磁场传感器造成干扰，导致读数异常。当搭配含有磁铁的 M5 主控设备时，需拆除磁铁，同时避免 BMM150 传感器放置在强磁场附近。 ### 开关机操作 - 开机：单击左侧红色电源键 - 关机：快速双击左侧红色电源键 ?> 注意 ¦ 默认情况下，USB 供电时，无法进行关机。 ## 原理图 - [M5Core 原理图 PDF](https://m5stack-doc.oss-cn-shenzhen.aliyuncs.com/480/M5-Core-Schematic_20171206.pdf) ## 管脚映射 ### LCD 屏幕 & microSD LCD 像素：320 x 240 microSD 最大支持 16GB ¦ ESP32-D0WDQ6 ¦ G23 ¦ G19 ¦ G18 ¦ G14 ¦ G27 ¦ G33 ¦ G32 ¦ G4 ¦ ¦ ------------ ¦ --------- ¦ ---- ¦ --- ¦ --- ¦ --- ¦ --- ¦ --- ¦ --- ¦ ¦ ILI9342C ¦ MOSI/MISO ¦ / ¦ CLK ¦ CS ¦ DC ¦ RST ¦ BL ¦ ¦ ¦ microSD ¦ MOSI ¦ MISO ¦ CLK ¦ ¦ ¦ ¦ ¦ CS ¦ ### 按键 & 喇叭 ¦ ESP32-D0WDQ6 ¦ G39 ¦ G38 ¦ G37 ¦ G25 ¦ ¦ ------------ ¦ -------- ¦ -------- ¦ -------- ¦ -------- ¦ ¦ 按键引脚 ¦ BUTTON A ¦ BUTTON B ¦ BUTTON C ¦ ¦ ¦ 喇叭 ¦ ¦ ¦ ¦ 喇叭引脚 ¦ ### GROVE 接口 A & IP5306 电源管理芯片 (IP5306) 是定制 I2C 版本，它的 I2C 地址是 0x75。点击[这里](https://github.com/m5stack/M5-Schematic/blob/master/Core/I2C_IP5306_REG_V1.4.pdf)查看 IP5306 的寄存器手册。 ¦ ESP32-D0WDQ6 ¦ G22 ¦ G21 ¦ 5V ¦ GND ¦ ¦ ------------- ¦ --- ¦ --- ¦ --- ¦ --- ¦ ¦ GROVE A ¦ SCL ¦ SDA ¦ 5V ¦ GND ¦ ¦ IP5306 (0x75) ¦ SCL ¦ SDA ¦ 5V ¦ GND ¦ ### IP5306 充 / 放电，电压参数 ¦ 充电 ¦ 放电 ¦ ¦ ------------------- ¦ -------------------- ¦ ¦ 0.00 ~ 3.40V -> 0% ¦ 4.20 ~ 4.07V -> 100% ¦ ¦ 3.40 ~ 3.61V -> 25% ¦ 4.07 ~ 3.81V -> 75% ¦ ¦ 3.61 ~ 3.88V -> 50% ¦ 3.81 ~ 3.55V -> 50% ¦ ¦ 3.88 ~ 4.12V -> 75% ¦ 3.55 ~ 3.33V -> 25% ¦ ¦ 4.12 ~ /-> 100% ¦ 3.33 ~ 0.00V -> 0% ¦ ### MPU6886 MPU6886 I2C address 0x68 ¦ ESP32-D0WDQ6 ¦ G22 ¦ G21 ¦ 5V ¦ GND ¦ ¦ -------------- ¦ --- ¦ --- ¦ --- ¦ --- ¦ ¦ MPU6886 (0x68) ¦ SCL ¦ SDA ¦ 5V ¦ GND ¦ ### 3 轴磁力计 BMM150 BMM150 I2C 地址为 0x10 ¦ ESP32-D0WDQ6 ¦ G22 ¦ G21 ¦ 5V ¦ GND ¦ ¦ ------------- ¦ --- ¦ --- ¦ --- ¦ --- ¦ ¦ BMM150 (0x10) ¦ SCL ¦ SDA ¦ 5V ¦ GND ¦ <img src="https://static-cdn.m5stack.com/resource/docs/products/core/gray/mpu6886_bmm150_axis.webp"> ### 充电电流测量值 ¦ 充电电流 ¦ 充满后电流 (关机) ¦ 充满电 (开机) ¦ ¦ -------- ¦ ----------------- ¦ ------------- ¦ ¦ 1.069A ¦ - ¦ 0.073A ¦ ### ESP32 ADC/DAC ¦ ADC1 ¦ ADC2 ¦ DAC1 ¦ DAC2 ¦ ¦ ------ ¦ ------------------ ¦ ------ ¦ ------ ¦ ¦ 8 通道 ¦ 10 通道 ¦ 2 通道 ¦ 2 通道 ¦ ¦ G32-39 ¦ G0/2/4/12-15/25-27 ¦ G25 ¦ G26 ¦ ### HY2.0-4P ::grove-table ¦ HY2.0-4P ¦ Black ¦ Red ¦ Yellow ¦ White ¦ ¦ -------- ¦ ----- ¦ --- ¦ ------ ¦ ----- ¦ ¦ PORT.A ¦ GND ¦ 5V ¦ G21 ¦ G22 ¦ ¦ PORT.B ¦ GND ¦ 5V ¦ G26 ¦ G36 ¦ ¦ PORT.C ¦ GND ¦ 5V ¦ G17 ¦ G16 ¦ :: ### M5-Bus ::m5-bus-table ¦ FUNC ¦ PIN ¦ LEFT ¦ RIGHT ¦ PIN ¦ FUNC ¦ ¦ ------- ¦ ---- ¦ ---- ¦ ----- ¦ --- ¦ ------- ¦ ¦ ¦ GND ¦ 1 ¦ 2 ¦ G35 ¦ ADC ¦ ¦ ¦ GND ¦ 3 ¦ 4 ¦ G36 ¦ ADC ¦ ¦ ¦ GND ¦ 5 ¦ 6 ¦ RST ¦ EN ¦ ¦ MOSI ¦ G23 ¦ 7 ¦ 8 ¦ G25 ¦ DAC/SPK ¦ ¦ MISO ¦ G19 ¦ 9 ¦ 10 ¦ G26 ¦ DAC ¦ ¦ SCK ¦ G18 ¦ 11 ¦ 12 ¦ 3V3 ¦ ¦ ¦ RXD0 ¦ G3 ¦ 13 ¦ 14 ¦ G1 ¦ TXD0 ¦ ¦ RXD2 ¦ G16 ¦ 15 ¦ 16 ¦ G17 ¦ TXD2 ¦ ¦ Int SDA ¦ G21 ¦ 17 ¦ 18 ¦ G22 ¦ Int SCL ¦ ¦ GPIO ¦ G2 ¦ 19 ¦ 20 ¦ G5 ¦ GPIO ¦ ¦ I2S_SK ¦ G12 ¦ 21 ¦ 22 ¦ G13 ¦ I2S_WS ¦ ¦ I2S_OUT ¦ G15 ¦ 23 ¦ 24 ¦ G0 ¦ I2S_MK ¦ ¦ ¦ HPWR ¦ 25 ¦ 26 ¦ G34 ¦ I2S_IN ¦ ¦ ¦ HPWR ¦ 27 ¦ 28 ¦ 5V ¦ ¦ ¦ ¦ HPWR ¦ 29 ¦ 30 ¦ BAT ¦ ¦ :: 有关引脚分配和引脚重新映射的更多信息，请参考[ESP32 datasheet](https://m5stack-doc.oss-cn-shenzhen.aliyuncs.com/644/esp32_datasheet_cn.pdf) ## 数据手册 - [ESP32](https://m5stack-doc.oss-cn-shenzhen.aliyuncs.com/644/esp32_datasheet_cn.pdf) - [ILI9342C](https://m5stack.oss-cn-shenzhen.aliyuncs.com/resource/docs/datasheet/core/ILI9342C-ILITEK.pdf) - [MPU6886](https://m5stack.oss-cn-shenzhen.aliyuncs.com/resource/docs/datasheet/core/MPU-6886-000193%2Bv1.1_GHIC_en.pdf) - [BMM150](https://m5stack.oss-cn-shenzhen.aliyuncs.com/resource/docs/datasheet/core/BMM150_datasheet_en.pdf) - [IP5306](https://m5stack.oss-cn-shenzhen.aliyuncs.com/resource/docs/datasheet/core/IIC_IP5306_REG_V1.4_cn.pdf) ## 软件开发 ### Arduino - [Gray Arduino 快速上手](/zh_CN/arduino/m5core/program) - [Gray Arduino 测试程序](https://github.com/m5stack/M5Stack/tree/master/examples/Basics) - [Gray Arduino API](/zh_CN/arduino/m5core/button) ### UiFlow1 - [Gary UiFlow1 快速上手](/zh_CN/uiflow/m5core/program) ### UiFlow2 - [Gary UiFlow2 快速上手](/zh_CN/uiflow2/m5core/program) ### USB 驱动 点击下方连接下载匹配操作系统的驱动程序。目前存在两种驱动芯片版本，CP210X（适用于**CP2104**版本）/CP34X（适用于**CH9102**版本）驱动程序压缩包。在解压压缩包后，选择对应操作系统位数的安装包进行安装。(若您不确定您的设备所使用的 USB 芯片，可同时安装两种驱动。**CH9102_VCP_SER_MacOS v1.7**在安装过程中，可能出现报错，但实际上已经完成安装，忽略即可。) ¦ 驱动名称 ¦ 适用驱动芯片 ¦ 下载链接 ¦ ¦ ------------------------- ¦ ------------ ¦ ---------------------------------------------------------------------------------------------------- ¦ ¦ CP210x_VCP_Windows ¦ CP2104 ¦ [Download](https://m5stack.oss-cn-shenzhen.aliyuncs.com/resource/drivers/CP210x_VCP_Windows.zip) ¦ ¦ CP210x_VCP_MacOS ¦ CP2104 ¦ [Download](https://m5stack.oss-cn-shenzhen.aliyuncs.com/resource/drivers/CP210x_VCP_MacOS.zip) ¦ ¦ CP210x_VCP_Linux ¦ CP2104 ¦ [Download](https://m5stack.oss-cn-shenzhen.aliyuncs.com/resource/drivers/CP210x_VCP_Linux.zip) ¦ ¦ CH9102_VCP_SER_Windows ¦ CH9102 ¦ [Download](https://m5stack.oss-cn-shenzhen.aliyuncs.com/resource/drivers/CH9102_VCP_SER_Windows.exe) ¦ ¦ CH9102_VCP_SER_MacOS v1.7 ¦ CH9102 ¦ [Download](https://m5stack.oss-cn-shenzhen.aliyuncs.com/resource/drivers/CH9102_VCP_MacOS_v1.7.zip) ¦ ### Easyloader ¦ Easyloader ¦ 下载链接 ¦ 备注 ¦ ¦ ------------------------ ¦ ------------------------------------------------------------------------------------------------------------------ ¦ ---- ¦ ¦ Gray 出厂固件 Easyloader ¦ [download](https://m5stack.oss-cn-shenzhen.aliyuncs.com/EasyLoader/Windows/CORE/EasyLoader_M5Core_FactoryTest.exe) ¦ / ¦ ## 相关视频 - 喇叭，Wi-Fi，按键，加速计，TF-card (microSD)，屏幕等硬件运行测试。 - M5Stack 的简介 ## 产品对比 如需对比控制器系列产品信息，可访问[产品选型表](/zh_CN/products_selector/m5core_compare?select=K002)，勾选目标产品即可获取对比结果。选型表涵盖核心参数、功能特性等关键信息，支持多产品同步比对。 ## 版本变更 ¦ 上市日期 ¦ 产品变动 ¦ ¦ -------- ¦ ---------------------------------------------------- ¦ ¦ 2020.3 ¦ 电池容量 150mAh 变更为 110mAh ¦ ¦ 2019.7 ¦ TN 屏幕变更为 IPS 屏幕 ¦ ¦ 2019.6 ¦ MPU9250 变更为 MPU6886+BMM150 ¦ ¦ 2017.12 ¦ MPU6050+MAG3110 变更为 MPU9250，IP5306 接入 I2C 总线 ¦ ¦ 2017.9 ¦ 首次发售 ¦ \#> 注意：**2018.2A**PCB 版本的设备不支持 C2C (Type-C to Type-C) 连接及 PD 供电。 <img src="https://static-cdn.m5stack.com/resource/docs/products/core/basic_v2.6/basic_v2.6_2018.2a.webp" width="50%">
LLM630 Compute Kit | https://m5stack-doc.oss-cn-shenzhen.aliyuncs.com/459/SCH_LLM630_Compute_Kit_page_01.png | # LLM630 Compute Kit <span class="product-sku">SKU:K143</span> ## 描述 **LLM630 Compute Kit** 是一款 **AI 大语言模型推理开发平台**，专为边缘计算和智能交互应用而设计。该套件的主板搭载爱芯 **AX630C** SoC 处理器，集成了 3.2 TOPs@INT8 算力的高能效 **NPU**，提供强大的 AI 推理能力，能够高效执行复杂的 **视觉 (CV) 及大语言模型 (LLM) 任务**，满足各类智能应用场景的需求。主板同时配备 JL2101-N040C 千兆网口芯片 和 ESP32-C6 无线通信芯片，支持 Wi-Fi 6 @ 2.4 GHz，用作设备的 **网卡**，提供高速数据传输能力，实现 Wi-Fi 和以太网的 **桥接**功能。无论是通过有线连接进行大规模数据交换，还是通过无线通信与远程服务器或其他智能设备进行实时互动，该平台都能确保高效的数据交互。主板还集成了 SMA 天线接口，进一步增强无线信号的稳定性和传输距离，确保在复杂网络环境下的稳定通信。内置 **4GB LPDDR4** 内存 (其中 2GB 供用户使用，2GB 专用于硬件加速) 和 **32GB eMMC** 存储，支持多模型并行加载与推理，确保任务处理高效顺畅。 与主板完美配合的**底板**大幅扩展了 LLM630 Compute Kit 的功能性和适用性。它集成了 **BMI270 六轴传感器**，提供精准的姿态感应和运动检测能力，适用于各种动态应用。内置的 NS4150B D 类功放以及**麦克风和扬声器接口**支持高质量的语音输入和音频输出，实现全双工通信模式，增强用户交互体验。底板还配备了**双 HY2.0-4P 接口**及 LCD/DSI 和 CAM/CSI **MIPI 接口**，便于扩展外设如显示屏和摄像头模块。同时，底板集成了**外接天线接口**和一个千兆**网口**，为设备提供灵活的网络连接和增强的无线性能。此外，设备**用户按键**实现开关机和模式切换等功能，提高了设备的易用性和交互性。 底板的**充电芯片**和预留 **电池插座** 支持自定义电池配置，确保平台即使在无外部电源时也能长时间稳定运行。集成的**电量检测芯片**实时监控电池状态。**microSD 卡槽**支持存储扩展，以及后续将支持的 AI 模型更新功能。双 **USB Type-C 接口**不仅支持高效的数据传输，还提供 **OTG**功能，使设备连接更加灵活，确保数据交换和设备连接的高效率。 LLM630 Compute Kit 支持 **StackFlow 框架**，开发者可以轻松通过几行代码实现边缘智能应用，快速启动各种 AI 任务。平台支持多种 AI 应用，包括**视觉识别**，**语音识别**、**文本转语音**和**唤醒词识别**等功能，并支持分开调用或 pipeline 自动流转，方便开发。平台还支持 Yolov11 DepthAnything 等视觉模型，InternVL2.5-1B 多模态大模型，Qwen2.5-0.5/1.5B Llama3.2-1B 大语言模型和 Whisper Melotts 语音模型等，支持热更新，后续将持续支持热门的大模型，赋能智能识别与分析，确保平台紧跟技术发展和社区潮流。 LLM630 Compute Kit 适用于**安防监控**，**智能销售**，**智能农业**，**智能家居控制**，**互动机器人**和**教育**等领域，能够为边缘智能应用提供强大的计算能力与灵活的扩展性。 ## 产品特性 - 爱芯元智 AX630C SoC - 3.2TOPs @ INT8 精度算力 - 千兆网口通信 - ESP32-C6 网卡 - 显示屏接口 (DSI) - 摄像头接口 (CSI) - 配备充电芯片和电量检测芯片 - 集成麦克风和扬声器接口 - microSD - 板载 32GB eMMC 存储和 4GB LPDDR4 内存 - 支持 OTG 功能 - 配备 SMA 天线 - 双 USB Type-C 接口 - 用户按键 - 双 HY2.0-4P 口 - 6 轴陀螺仪 - 开发平台 - StackFlow ## 包装内容 - 1 x LLM630 Compute Kit - 1 x SMA 2.4 GHz Wi-Fi 天线 - 1 x 散热片 - 4 x EVA 泡棉脚垫 ## 应用场景 - 智能家居 - 安防监控 - 智能销售 - 智能农业 - 互动机器人 - 教育与学习平台 ## 规格参数 ¦ 规格 ¦ 参数 ¦ ¦ --------------- ¦ ------------------------------------------------------------------------------------------------------- ¦ ¦ SoC ¦ AX630C@双核 Cortex-A53, 主频 1.2 GHz ¦ ¦ NPU ¦ 3.2 TOPs @ INT8 (最高 12.8 TOPs @ INT4) ¦ ¦ RAM ¦ 4GB LPDDR4 (2GB 系统内存 + 2GB 硬件加速专用内存) ¦ ¦ eMMC ¦ eMMC5.1 @ 32GB ¦ ¦ 有线网络 ¦ JL2101B-N040C @ 1GbE ¦ ¦ 无线网络 ¦ ESP32-C6 @ 2.4 GHz Wi-Fi ¦ ¦ USB-UART ¦ CH9102F @ USB to Serial Port ¦ ¦ USB-OTG ¦ USB 2.0 Host or Device ¦ ¦ 天线接口 ¦ SMA inner hole ¦ ¦ 音频接口 ¦ MIC and SPK Header 5P @ 1.25mm ¦ ¦ 显示器接口 ¦ MIPI DSI 1x 2Lane MAX 1080p @ 30fps @ 1.25mm ¦ ¦ 摄像头接口 ¦ MIPI CSI 1x 4Lane MAX 4K @ 30fps @ 1.25mm ¦ ¦ 连接器型号 ¦ ⑤（音频接口 / Audio）：1.25-5P<br>⑥（功能扩展接口 / FUNC）：1.25-8P<br>⑦（电池供电接口 / BAT）：1.25-2P ¦ ¦ 电池管理 ¦ AW32001ECSR 充电芯片，BQ27220YZFR 电量检测芯片 ¦ ¦ 电池接口端子 ¦ 1.25mm 规格电池接口端子 ¦ ¦ 可接电池规格 ¦ 3.7V 锂电池 ¦ ¦ USB 接口 ¦ 2 个 USB Type-C 接口 (数据传输，OTG 功能) ¦ ¦ USB 电源输入 ¦ 5V @ 2A ¦ ¦ USB Type-C 接口 ¦ PortA Header 4P @ 2.0mm (I2C)<br/>PortC Header 4P @ 2.0mm (UART) ¦ ¦ 外部存储扩展 ¦ microSD 卡槽 ¦ ¦ 外部功能接口 ¦ FUNC Header 8P @ 1.25mm 系统唤醒、电源管理、外部 LED 控制及 I2C 通信等 ¦ ¦ 按键 ¦ 2 个按键，用于开关机、用户交互及复位等功能 ¦ ¦ 传感器 ¦ BMI270 @ 6-axis ¦ ¦ 工作温度 ¦ 0°C ~ 40°C ¦ ¦ 产品尺寸 ¦ 90.3 x 31.6 x 12.0mm ¦ ¦ 包装尺寸 ¦ 133.0 x 83.0 x 17.0mm ¦ ¦ 产品重量 ¦ 23.6g ¦ ¦ 毛重 ¦ 68.1g ¦ ## 操作说明 ### 开关机操作 - 接 USB 供电情况下： - 长按 PWR/BOOT 按键，蓝灯闪烁：进入下载模式. - 短按 PWR/BOOT 按键：复位 - 仅接电池的情况下: - 短按 PWR/BOOT 按键：开机 / 复位 - 双击 PWR/BOOT 按键：关闭电源 ## 原理图 - [LLM630 Compute Kit 原理图PDF](https://m5stack.oss-cn-shenzhen.aliyuncs.com/resource/docs/products/core/LLM630%20Computer%20Kit/%5BSCH%5D_ax630c_m2_base_b03_SCH_2024_11_29_17_06_23.pdf) ## 管脚映射 <img src="https://m5stack.oss-cn-shenzhen.aliyuncs.com/resource/docs/products/core/LLM630%20Computer%20Kit/LLM630%20PinMap.jpg" width="100%"> ## 尺寸图 <img src="https://m5stack.oss-cn-shenzhen.aliyuncs.com/resource/docs/products/core/LLM630%20Computer%20Kit/model%20size.png" width="30%"> ## 结构文件 - [LLM630 Computer Kit 模型Step](https://m5stack.oss-cn-shenzhen.aliyuncs.com/resource/docs/products/core/LLM630%20Computer%20Kit/llm630_compute_base_v10_3d.step) ## 数据手册 - [BMI270](https://m5stack.oss-cn-shenzhen.aliyuncs.com/resource/docs/datasheet/core/K128%20CoreS3/BMI270.PDF) - [AW32001E](https://m5stack.oss-cn-shenzhen.aliyuncs.com/resource/docs/products/core/LLM630%20Computer%20Kit/AW32001E.pdf) - [NS4150B](https://m5stack.oss-cn-shenzhen.aliyuncs.com/resource/docs/products/atom/Atomic%20Echo%20Base/NS4150B.pdf) - [BQ27220YZFR](https://m5stack-doc.oss-cn-shenzhen.aliyuncs.com/459/BQ27220YZFR.pdf) - [AX630C](https://m5stack-doc.oss-cn-shenzhen.aliyuncs.com/992/AX630C.pdf) ## 软件开发 ### 快速上手 - [LLM630 Compute Kit ADB / SSH / UART 连接调试](/zh_CN/stackflow/llm630_compute_kit/config) - [LLM630 Compute Kit 软件包应用更新](/zh_CN/stackflow/llm630_compute_kit/software) - [LLM630 Compute Kit 镜像底包更新](/zh_CN/stackflow/llm630_compute_kit/image) - [LLM630 Compute Kit StackFlow API LLM Demo](/zh_CN/stackflow/llm630_compute_kit/stackflow_tcp_demo) - [LLM630 Compute Kit Jupyter Notebook](/zh_CN/stackflow/llm630_compute_kit/jupyter_notebook) ### 其他 - [LLM630 Compute Kit OpenAI API 使用指南](/zh_CN/guide/llm/openai_api/intro) ### 开发框架 - [StackFlow](https://github.com/m5stack/StackFlow.git) ### 开发资料 - [AX630C Databrief](https://en.axera-tech.com/Product/126.html) - [Module LLM JSON API 文档](https://github.com/m5stack/StackFlow/tree/main/doc) - [Module LLM AX630C API 文档](https://m5stack.oss-cn-shenzhen.aliyuncs.com/resource/linux/llm/M5_LLM_AXERA_DOC_RELEASE.zip) - [Module LLM AX620E MSP/Sample](https://github.com/AXERA-TECH/ax620e_bsp_sdk.git) - [Module LLM Linux Kernel 4.19.125-head](https://m5stack.oss-cn-shenzhen.aliyuncs.com/resource/linux/llm/linux-4.19.125-head.tar.gz) - [AXERA LLM Example](https://github.com/AXERA-TECH/ax-llm) - [AXERA CV Example](https://github.com/AXERA-TECH/ax-samples) - [Module LLM 大模型 编译指南](https://pulsar2-docs.readthedocs.io/zh-cn/latest/appendix/build_llm.html) ## 相关视频 - LLM630 Compute Kit 产品介绍以及案例展示
Capsule | https://m5stack-doc.oss-cn-shenzhen.aliyuncs.com/496/Sch_M5Capsule_sch_01.png,https://m5stack-doc.oss-cn-shenzhen.aliyuncs.com/496/Sch_M5Capsule_sch_02.png | # Capsule <span class="product-sku">SKU:K129</span> ## 描述 **Capsule** 是一款以 **Stamp-S3** 作为核心控制器的多功能嵌入式开发平台，汇集了传感器、供电、存储和控制等关键功能。它内置了高性能的 BMI270 **IMU**，支持精确的运动追踪和姿态控制，同时具备 SPM1423 **麦克风**传感器，可进行录音、声音识别和唤醒，以及**红外传感器**用于遥控。供电方面，平台内置 250mAh **电池**并支持可外扩电池，确保设备长时间运行。存储数据方面， **microSD 槽**扩展了存储容量，用于数据记录和媒体存储。由 RTC8563 实时**时钟模块**提供高精度的时间和日期信息，还支持定时唤醒实现低功耗功能。此外，**蜂鸣器**提供音频反馈，而 **Proto 排母**提供额外的可扩展性，可连接自定义传感器和扩展板，以满足各种项目需求。结构方面，内嵌 4 个磁铁和 2 个 M3 螺丝孔，可以用于吸附，增加了使用的场景。该产品适用于构建物联网、嵌入式系统和传感器应用，智能设备的数据采集系统等领域。 ## 教程 & 快速上手 learn>¦ ![Arduino IDE](https://m5stack.oss-cn-shenzhen.aliyuncs.com/resource/docs/static/assets/img/arduino/arduino_banner_01.png) ¦ [Arduino IDE](/zh_CN/arduino/m5capsule/program) ¦ 本教程将向你介绍，如何通过 Arduino IDE 编程控制 Capsule 设备 ¦ learn>¦ ![UiFlow2](https://m5stack.oss-cn-shenzhen.aliyuncs.com/resource/docs/static/assets/img/uiflow2/uiflow2.0_banner_01.png) ¦ [UiFlow2](/zh_CN/uiflow2/m5capsule/program) ¦ 本教程将向你介绍，如何通过 UiFlow2 图形化编程平台控制 Capsule 设备 ¦ ## 产品特性 - 多功能性：集合 IMU、MIC、红外、存储、时钟、蜂鸣器和 Proto 拓展等功能 - 灵活的扩展性：通过 Proto 排母和 microSD 卡槽，Capsule 提供了可扩展性，可连接自定义传感器和扩展板，满足特定项目需求。 - 声音识别和音频处理：SPM1423 麦克风传感器支持声音识别、录音和唤醒功能，适用于语音控制和音频分析。 - 姿态控制和运动追踪：BMI270 IMU 提供了精确的姿态控制和运动追踪功能，适用于虚拟现实和游戏控制等应用。 - 时间及低功耗管理：RTC8563 实时时钟模块支持高精度的时间和日期信息，以及定时唤醒功能，适用于时间戳和自动控制任务。 - 数据采集和存储：microSD 卡槽扩展了存储容量，用于数据记录和事件记录，适用于大规模数据采集。 - 开发平台 - UiFlow2 - Arduino IDE - ESP-IDF - PlatformIO ## 包装内容 - 1 x Capsule ## 应用场景 - 物联网 (IoT) 应用 - 嵌入式系统开发 - 声音识别和音频处理 - 姿态控制和运动追踪 - 时间戳和定时任务 - 数据采集和存储 - 智能设备和原型开发 ## 规格参数 ¦ 规格 ¦ 参数 ¦ ¦ -------------- ¦ ----------------------------------------------------------------------------------------------------------- ¦ ¦ SoC ¦ ESP32-S3FN8 ¦ ¦ Flash ¦ 8MB ¦ ¦ 六轴姿态传感器 ¦ BMI270 <br/>I2C 地址：0x69 ¦ ¦ MEME 麦克风 ¦ SPM1423 ¦ ¦ 时钟芯片 ¦ BM8563<br/>I2C 地址：0x51 ¦ ¦ 电池容量大小 ¦ 250mAh ¦ ¦ 红外遥控距离 ¦ ∠180° 时红外线发射距离 (直线距离)：330CM <br/>∠90° 时红外线发射距离：48CM <br/>∠45° 时红外线发射距离：134CM ¦ ¦ 休眠电流 ¦ 电池供电 DC 4.2V@35uA ¦ ¦ 工作电流 ¦ 电池供电 DC 4.2V@144mA ¦ ¦ 产品尺寸 ¦ 40.0 x 24.0 x 16.2mm ¦ ¦ 产品重量 ¦ 18.6g ¦ ¦ 包装尺寸 ¦ 99.2 x 63.1 x 17.4mm ¦ ¦ 毛重 ¦ 26.8g ¦ ## 操作说明 ### 开关机操作 - 开机：可通过按 "WAKE" 按钮，以及 RTC 定时触发的 IRQ 信号进行唤醒启动，在完成触发唤醒信号后，在程序初始化中需要设置 hold (G46) 引脚为高电平 (1) 对电源进行维持，否则设备将重新进入休眠状态。 - 关机：在无 USB 外部供电时，按 RST 按键实现，或者无 USB 外部供电时，在程序运行中设置 HOLD (G46)=0，即实现断电关机。 ### 进入下载模式 进入下载模式请在开机的时候按 StampS3 上的 G0 按键。 <img alt="schematics" src="https://m5stack.oss-cn-shenzhen.aliyuncs.com/resource/docs/products/core/M5Capsule/capsule%20(2).gif" width="30%" /> ### IMU 三轴方向示意图 <img src="https://m5stack-doc.oss-cn-shenzhen.aliyuncs.com/496/IMU-Capsule.jpg" width="70%"> ## 原理图 - [Capsule 原理图 PDF](https://m5stack-doc.oss-cn-shenzhen.aliyuncs.com/496/Sch_M5Capsule.pdf) ## 管脚映射 <img src="https://m5stack-doc.oss-cn-shenzhen.aliyuncs.com/496/K129_CAPSILE-pin-sticker.png" width="40%" /> ### Capsule Bus ::m5-bus-table ¦ FUNC ¦ PIN ¦ LEFT ¦ RIGHT ¦ PIN ¦ FUNC ¦ ¦ ---- ¦ ----- ¦ ---- ¦ ----- ¦ ------- ¦ ------- ¦ ¦ ¦ G1 ¦ 1 ¦ 2 ¦ 5V_OUT ¦ ¦ ¦ ¦ G3 ¦ 3 ¦ 4 ¦ VBAT_IN ¦ ¦ ¦ ¦ G5 ¦ 5 ¦ 6 ¦ WAKE ¦ ¦ ¦ ¦ G7 ¦ 7 ¦ 8 ¦ 3V3 ¦ ¦ ¦ ¦ G9 ¦ 9 ¦ 10 ¦ G43 ¦ UART_TX ¦ ¦ ¦ GND ¦ 11 ¦ 12 ¦ G44 ¦ UART_RX ¦ ¦ ¦ 5V_IN ¦ 13 ¦ 14 ¦ EN ¦ ¦ ¦ ¦ G13 ¦ 15 ¦ 16 ¦ Boot ¦ ¦ ¦ ¦ G15 ¦ 17 ¦ 18 ¦ GND ¦ ¦ :: ### 功能外设 ¦ Capsule ¦ G10 ¦ G8 ¦ G40 ¦ G41 ¦ G4 ¦ G42 ¦ G2 ¦ ¦ ------------ ¦ --- ¦ --- ¦ --- ¦ --- ¦ ----- ¦ ------ ¦ ------ ¦ ¦ BMI270(0x69) ¦ SCL ¦ SDA ¦ ¦ ¦ ¦ ¦ ¦ ¦ BM8563(0x51) ¦ SCL ¦ SDA ¦ ¦ ¦ ¦ ¦ ¦ ¦ SPM1423 ¦ ¦ ¦ CLK ¦ DAT ¦ ¦ ¦ ¦ ¦ IR ¦ ¦ ¦ ¦ ¦ IR_TX ¦ ¦ ¦ ¦ Wake Button ¦ ¦ ¦ ¦ ¦ ¦ Button ¦ ¦ ¦ Buzzer ¦ ¦ ¦ ¦ ¦ ¦ ¦ Signal ¦ ### microSD ¦ Capsule ¦ G11 ¦ G12 ¦ G14 ¦ G39 ¦ ¦ ------- ¦ --- ¦ ---- ¦ --- ¦ ---- ¦ ¦ microSD ¦ CS ¦ MOSI ¦ CLK ¦ MISO ¦ ### HY2.0-4P ::grove-table ¦ HY2.0-4P ¦ Black ¦ Red ¦ Yellow ¦ White ¦ ¦ ----------- ¦ ----- ¦ --- ¦ ------ ¦ ----- ¦ ¦ PORT.CUSTOM ¦ GND ¦ 5V ¦ G13 ¦ G15 ¦ :: ## 尺寸图 <img alt="module size" src="https://static-cdn.m5stack.com/resource/docs/products/core/M5Capsule/img-d0063962-c4a3-4f3a-8ce1-b0ebcc998220.png" width="100%" /> ## 结构文件 - [Capsule 结构文件](https://github.com/m5stack/M5_Hardware/tree/master/Products/K129_Capsule/Structures) ## 数据手册 - [BMI270](https://m5stack.oss-cn-shenzhen.aliyuncs.com/resource/docs/datasheet/core/K128%20CoreS3/BMI270.PDF) - [SPM1423](https://m5stack.oss-cn-shenzhen.aliyuncs.com/resource/docs/datasheet/core/SPM1423HM4H-B_datasheet_en.pdf) - [BM8563](https://m5stack.oss-cn-shenzhen.aliyuncs.com/resource/docs/datasheet/core/BM8563_V1.1_cn.pdf) ## 软件开发 ### Arduino - [Capsule Arduino 快速上手](/zh_CN/arduino/m5capsule/program) - [Capsule Arduino 支持库文件](https://github.com/m5stack/M5Unified) ### UiFlow2 - [Capsule UiFlow2 快速上手](/zh_CN/uiflow2/m5capsule/program) ## 相关视频 - Capsule 功能介绍 <!-- --> <!-- -->
CoreMP135 | https://m5stack-doc.oss-cn-shenzhen.aliyuncs.com/497/Sch_M5_CoreMP135_2024-04-24_sch_01.png,https://m5stack-doc.oss-cn-shenzhen.aliyuncs.com/497/Sch_M5_CoreMP135_2024-04-24_sch_02.png,https://m5stack-doc.oss-cn-shenzhen.aliyuncs.com/497/Sch_M5_CoreMP135_2024-04-24_sch_03.png,https://m5stack-doc.oss-cn-shenzhen.aliyuncs.com/497/Sch_M5_CoreMP135_2024-04-24_sch_04.png,https://m5stack-doc.oss-cn-shenzhen.aliyuncs.com/497/Sch_M5_CoreMP135_2024-04-24_sch_05.png,https://m5stack-doc.oss-cn-shenzhen.aliyuncs.com/497/Sch_M5_CoreMP135_2024-04-24_sch_06.png,https://m5stack-doc.oss-cn-shenzhen.aliyuncs.com/497/Sch_M5_CoreMP135_2024-04-24_sch_07.png,https://m5stack-doc.oss-cn-shenzhen.aliyuncs.com/497/Sch_M5_CoreMP135_2024-04-24_sch_08.png,https://m5stack-doc.oss-cn-shenzhen.aliyuncs.com/497/Sch_M5_CoreMP135_2024-04-24_sch_09.png,https://m5stack-doc.oss-cn-shenzhen.aliyuncs.com/497/Sch_M5_CoreMP135_2024-04-24_sch_10.png,https://m5stack-doc.oss-cn-shenzhen.aliyuncs.com/497/Sch_M5_CoreMP135_2024-04-24_sch_11.png,https://m5stack-doc.oss-cn-shenzhen.aliyuncs.com/497/Sch_M5_CoreMP135_2024-04-24_sch_12.png,https://m5stack-doc.oss-cn-shenzhen.aliyuncs.com/497/Sch_M5_CoreMP1_MidLayer_2024-04-24_sch_01.png,https://m5stack-doc.oss-cn-shenzhen.aliyuncs.com/497/Sch_M5_CoreMP1_MidLayer_2024-04-24_sch_02.png,https://m5stack-doc.oss-cn-shenzhen.aliyuncs.com/497/Sch_M5_CoreMP1_MidLayer_2024-04-24_sch_03.png,https://m5stack-doc.oss-cn-shenzhen.aliyuncs.com/497/Sch_M5_CoreMP1_MidLayer_2024-04-24_sch_04.png | # CoreMP135 <span class="product-sku">SKU:K135</span> ## 描述 **CoreMP135** 是一款基于 **STM32MP135DAE7** 芯片的一体化 **Linux** 工控主机。其集成了单核 ARM Cortex-A7 处理器，主频高达 1 GHz ，另配备 4Gbit DDR3L SDRAM 运行内存。 适用于高级工业自动化、智能家居和多媒体娱乐设备以及工业物联网边缘网关，机器人运动控制中枢等领域。 **CoreMP135** 提供多个功能丰富的接口： - 2 路千兆网 GbE 接口 - 1 路高清视频输出接口 - 2 路 USB2.0-A 接口 - 1 路 USB-C 接口 (支持 OTG 及供电) ，microSD 卡槽 - 2 路 CAN FD 接口 - 1 路 PWR485 (9~24V 电源输入 + RS485) 接口 - 2 个 Grove (I2C & UART) 接口 在人机交互界面方面，CoreMP135 自带 2.0 英寸 IPS 电容触摸屏，并搭载 1W 扬声器（16 位 I2S 驱动）。整机采用低功耗设计，搭载 AXP2101 电源管理芯片，内置 BM8563 RTC，支持定时唤醒与休眠功能；支持可充电电池供电，同时配备 DC 电源接口，可外接 DC 12V@2A 直流电源供电。设备适配多种安装场景，底部配有 DIN 导轨底板，支持挂壁与螺丝固定安装。 ## 教程 & 快速上手 learn>¦ ![UiFlow2](https://m5stack.oss-cn-shenzhen.aliyuncs.com/resource/docs/static/assets/img/uiflow2/uiflow2.0_banner_01.png) ¦ [UiFlow2](/zh_CN/guide/linux/coremp135/uiflow2) ¦ 本教程将向你介绍，如何通过 UiFlow2 图形化编程平台控制 CoreMP135 设备。 ¦ ## 产品特性 - STM32MP135DAE7@Arm Cortex-A7@1GHz - Linux 标准平台 - 多种通讯方式，丰富的外设接口 (CANRS485 千兆网口等) - 2.0 寸触摸屏幕 - 统一电源管理 - 内置扬声器 - microSD 以及 4Gbit DDR3L SDRAM 运行内存 - M5-Bus\&PORT A/C - DIN Rail 导轨方便安装 - 开发平台 - UiFlow2 ## 包装内容 - 1 x CoreMP135 - 1 x M3 六角扳手 - 1 x HT3.96-4P - 2 x 接线端子 2.54mm-2P (绿色) - 1 x microSD 卡 (已经装于机器中) - 1 x 说明书 ## 应用场景 - 工业自动化 - 智能家居 - 工业物联网边缘网关 - 教育和开发 - 机器人运动中枢控制器 ## 规格参数 ¦ 规格 ¦ 参数 ¦ ¦ ---------------- ¦ ------------------------------------------------------------------------------------ ¦ ¦ MCU ¦ STM32MP135DAE7@单核 Arm Cortex-A7 处理器，主频 1 GHz ¦ ¦ 电源管理芯片 ¦ AXP2101 ¦ ¦ 485 通讯 ¦ MAX3485 ¦ ¦ CAN 通讯 ¦ 两路 SIT1051T/3 (高速 FDCAN) ¦ ¦ USB 集线器接口 ¦ GL852G (2x USB2.0)<br/>1x USBC (支持 OTG 及供电) ¦ ¦ 高清视频接口芯片 ¦ LT8618SXB，支持最高 24 位的色深 ¦ ¦ DDR3L SDRAM ¦ 4Gbit ¦ ¦ 以太网 ¦ RTL8211F（最高支持 1Gbps 的数据速率）<br/>2x RJ45 ¦ ¦ RTC 时钟 ¦ BM8563 ¦ ¦ 屏幕 ¦ ILI9342C (2.0 IPS LCD)<br/>分辨率：240 x 320px ¦ ¦ 屏幕触摸 ¦ FT6336U ¦ ¦ 功放 ¦ NS4168 (单声道 D 类功放)<br/>I2S 串行数字音频输入<br/>支持宽范围采样速率：8kHz~96kHz ¦ ¦ 扬声器 ¦ 2014 型腔体喇叭：1W@8Ω ¦ ¦ 直流电源输入 ¦ DC 12V@2A ¦ ¦ 工作温度 ¦ 0 ~ 40°C ¦ ¦ 供电电源 ¦ DC 12V@2A 或者 USB-C 5V@3A ¦ ¦ 产品尺寸 ¦ 81.9 x 54.0 x 39.5mm ¦ ¦ 产品重量 ¦ 98.3g ¦ ¦ 包装尺寸 ¦ 122.2 x 71.5 x 61.6mm ¦ ¦ 毛重 ¦ 154.7g ¦ ## 操作说明 ### M5-Bus 电源 \#>CoreMP135 的 M5-Bus 电源总线输入输出控制： ¦ 参考原理图将 BUS_OUT_EN 设置为低电平则总线 5V 为输入模式，高电平则总线 5V 为输出模式。可使用以下指令打开向下输出： ```bash echo 131 > /sys/class/gpio/export && echo out > /sys/class/gpio/PI3/direction echo 1 > /sys/class/gpio/PI3/value # echo 0 > /sys/class/gpio/PI3/value ``` ### CoreMP135 模块总线电源配置 CoreMP135 的总线电源默认处于关闭状态，在进行 I2C 地址扫描、模块初始化前，需先执行以下命令手动开启总线电源，否则会出现模块无法被识别、I2C 地址扫描不到的问题。 ```bash echo 131 > /sys/class/gpio/export && echo out > /sys/class/gpio/PI3/direction && echo 1 > /sys/class/gpio/PI3/value ``` ## 原理图 - [CoreMP135 原理图 PDF](https://m5stack-doc.oss-cn-shenzhen.aliyuncs.com/497/Sch_M5_CoreMP135_2024-04-24.pdf) - [CoreMP135 MidLayer 原理图 PDF](https://m5stack-doc.oss-cn-shenzhen.aliyuncs.com/497/Sch_M5_CoreMP1_MidLayer_2024-04-24.pdf) ## 管脚映射 <img src="https://m5stack-doc.oss-cn-shenzhen.aliyuncs.com/497/K135_pinmap_01.png" width="100%"> ### M5-Bus ::m5-bus-table ¦ FUNC ¦ PIN ¦ LEFT ¦ RIGHT ¦ PIN ¦ FUNC ¦ ¦ -------- ¦ --------- ¦ ---- ¦ ----- ¦ ---------- ¦ -------- ¦ ¦ ¦ GND ¦ 1 ¦ 2 ¦ PA0 ¦ GPIO ¦ ¦ ¦ GND ¦ 3 ¦ 4 ¦ PA3 ¦ PB_IN ¦ ¦ ¦ GND ¦ 5 ¦ 6 ¦ AXP-PWR-OK ¦ ¦ ¦ SPI4MO ¦ PE11 ¦ 7 ¦ 8 ¦ PB13 ¦ GPIO ¦ ¦ SPI4MI ¦ PE13 ¦ 9 ¦ 10 ¦ PE9 ¦ PB_OUT ¦ ¦ SPI4SCK ¦ PB4 ¦ 11 ¦ 12 ¦ 3V3 ¦ ¦ ¦ U2RX ¦ PH8 ¦ 13 ¦ 14 ¦ PF11 ¦ U2TX ¦ ¦ ¦ DS-USB1-N ¦ 15 ¦ 16 ¦ DS-USB1-P ¦ ¦ ¦ I2C1-SDA ¦ PG8 ¦ 17 ¦ 18 ¦ PB8 ¦ I2C1-SCL ¦ ¦ I2C2-SDA ¦ PG9 ¦ 19 ¦ 20 ¦ PF2 ¦ I2C2-SCL ¦ ¦ GPIO ¦ PA6 ¦ 21 ¦ 22 ¦ PB10 ¦ GPIO ¦ ¦ GPIO ¦ PA5 ¦ 23 ¦ 24 ¦ PC13 ¦ GPIO ¦ ¦ ¦ NC ¦ 25 ¦ 26 ¦ PA1 ¦ GPIO ¦ ¦ ¦ NC ¦ 27 ¦ 28 ¦ 5V ¦ ¦ ¦ ¦ NC ¦ 29 ¦ 30 ¦ BAT ¦ ¦ :: ¦ M5-Bus ¦ STM32MP135DAE7 ¦ ¦ -------- ¦ -------------- ¦ ¦ U2RX ¦ PH8 ¦ ¦ U2TX ¦ PF11 ¦ ¦ I2C1-SDA ¦ PE8 ¦ ¦ I2C1-SCL ¦ PB8 ¦ ¦ I2C2-SDA ¦ PG9 ¦ ¦ I2C2-SCL ¦ PF2 ¦ ¦ 设备名称 ¦ Linux 设备节点 ¦ ¦ -------- ¦ -------------- ¦ ¦ USART2 ¦ /dev/ttySTM2 ¦ ¦ I2C1 ¦ /dev/i2c-2 ¦ ¦ I2C2 ¦ /dev/i2c-3 ¦ ### PORT.A ¦ PORT.A ¦ I2C5_SCL ¦ I2C5_SDA ¦ ¦ -------------- ¦ -------- ¦ -------- ¦ ¦ STM32MP135DAE7 ¦ PA11 ¦ PF3 ¦ ¦ 设备名称 ¦ Linux 设备节点 ¦ ¦ -------- ¦ -------------- ¦ ¦ UI2C5 ¦ /dev/i2c-1 ¦ ### PORT.C ¦ PORT.C ¦ USART6RX ¦ USART6TX ¦ ¦ -------------- ¦ -------- ¦ -------- ¦ ¦ STM32MP135DAE7 ¦ PC6 ¦ PC7 ¦ ¦ 设备名称 ¦ Linux 设备节点 ¦ ¦ -------- ¦ -------------- ¦ ¦ USART6 ¦ /dev/ttySTM0 ¦ ### RS485 ¦ MAX3485EIM ¦ USART3RX ¦ USART3TX ¦ DE/RE ¦ ¦ -------------- ¦ -------- ¦ -------- ¦ ----- ¦ ¦ STM32MP135DAE7 ¦ PG4 ¦ PD8 ¦ PD12 ¦ ¦ 设备名称 ¦ Linux 设备节点 ¦ ¦ -------- ¦ -------------- ¦ ¦ USART3 ¦ /dev/ttySTM3 ¦ ### CAN ¦ STM32MP135DAE7 ¦ PE3 ¦ PE10 ¦ PG0 ¦ PE0 ¦ ¦ ------------------ ¦ --------- ¦ --------- ¦ --------- ¦ --------- ¦ ¦ SIT1051T/3(FDCAN1) ¦ FDCAN1_TX ¦ FDCAN1_RX ¦ ¦ ¦ ¦ SIT1051T/3(FDCAN2) ¦ ¦ ¦ FDCAN2_TX ¦ FDCAN2_RX ¦ ### Display ¦ LT8618SXB ¦ MCLK ¦ SCLK ¦ SD0 ¦ WS ¦ I2C3_SDA ¦ I2C3_SCL ¦ ¦ -------------- ¦ ---- ¦ ---- ¦ --- ¦ ---- ¦ -------- ¦ -------- ¦ ¦ STM32MP135DAE7 ¦ PF13 ¦ PF8 ¦ PA3 ¦ PG10 ¦ PH7 ¦ PH12 ¦ ¦ 设备名称 ¦ Linux 设备节点 ¦ ¦ -------- ¦ -------------- ¦ ¦ I2C3 ¦ /dev/i2c-0 ¦ ### RTC ¦ PORT.A ¦ I2C3_SCL ¦ I2C3_SDA ¦ ¦ -------------- ¦ -------- ¦ -------- ¦ ¦ STM32MP135DAE7 ¦ PH7 ¦ PH12 ¦ ¦ 设备名称 ¦ Linux 设备节点 ¦ ¦ -------- ¦ -------------- ¦ ¦ I2C3 ¦ /dev/i2c-0 ¦ ### microSD ¦ microSD ¦ SD_DAT0 ¦ SD_DAT1 ¦ SD_DAT2 ¦ SD_DAT3 ¦ SD_CMD ¦ SD_CLK ¦ ¦ -------------- ¦ ------- ¦ ------- ¦ ------- ¦ ------- ¦ ------ ¦ ------ ¦ ¦ STM32MP135DAE7 ¦ PC8 ¦ PC9 ¦ PC10 ¦ PC11 ¦ PD2 ¦ PC12 ¦ ### NS4168 ¦ NS4168 ¦ LRCLK ¦ BCLK ¦ SDATA ¦ WS ¦ I2C3_SDA ¦ I2C3_SCL ¦ ¦ -------------- ¦ ----- ¦ ---- ¦ ----- ¦ ---- ¦ -------- ¦ -------- ¦ ¦ STM32MP135DAE7 ¦ PE4 ¦ PA4 ¦ PD6 ¦ PG10 ¦ PH7 ¦ PH12 ¦ ¦ 设备名称 ¦ Linux 设备节点 ¦ ¦ -------- ¦ -------------- ¦ ¦ I2C3 ¦ /dev/i2c-0 ¦ ### Screen\&Touch ¦ STM32MP135DAE7 ¦ ILI9342C ¦ FT6336U ¦ ¦ --------------- ¦ -------- ¦ ------- ¦ ¦ PI0 ¦ RST ¦ ¦ ¦ PC0 ¦ MOSI ¦ ¦ ¦ PC3 ¦ SCK ¦ ¦ ¦ PH5 ¦ CS ¦ ¦ ¦ PH4 ¦ DC ¦ ¦ ¦ PH12 (I2C3_SCL) ¦ ¦ TP_SCL ¦ ¦ PH7 (I2C3_SDA) ¦ ¦ TP_SDA ¦ ¦ AX2101 ¦ DLDO1 ¦ ¦ -------- ¦ ----- ¦ ¦ ILI9342C ¦ BL ¦ ¦ 设备名称 ¦ Linux 设备节点 ¦ ¦ -------- ¦ -------------- ¦ ¦ I2C3 ¦ /dev/i2c-0 ¦ ## 尺寸图 <img alt="module size" src="https://static-cdn.m5stack.com/resource/docs/products/core/M5CoreMP135/img-505b3448-ea63-497b-85d9-07a7a4259edb.png" width="100%" /> ## 结构文件 - [CoreMP135 结构文件](https://github.com/m5stack/M5_Hardware/tree/master/Products/K135_CoreMP135/Structures) ## 数据手册 - [STM32MP135DAF7](https://m5stack.oss-cn-shenzhen.aliyuncs.com/resource/docs/products/core/M5CoreMP135/STM32MP135DAF7_%E8%A7%84%E6%A0%BC%E4%B9%A6_%E8%A7%84%E6%A0%BC%E4%B9%A6WJ364699.PDF) - [GL852G(USB Hub Chip)](https://m5stack.oss-cn-shenzhen.aliyuncs.com/resource/docs/products/core/M5CoreMP135/GL852G-HHG12.PDF) - [LT8618SXB](https://m5stack.oss-cn-shenzhen.aliyuncs.com/resource/docs/products/core/M5CoreMP135/LT8616SX.pdf) - [RTL8211F(Ethernet chip)](https://m5stack.oss-cn-shenzhen.aliyuncs.com/resource/docs/products/core/M5CoreMP135/RTL8211F.pdf) - [FT6336U(Touch Screen Driver)](https://m5stack.oss-cn-shenzhen.aliyuncs.com/resource/docs/datasheet/core/Ft6336GU_Firmware%20%E5%A4%96%E9%83%A8%E5%AF%84%E5%AD%98%E5%99%A8_20151112-%20EN.xlsx) - [NS4168(amplifier chip)](https://m5stack.oss-cn-shenzhen.aliyuncs.com/resource/docs/datasheet/core/NS4168_CN_datasheet.pdf) - [BM8563(Clock Chip)](https://m5stack.oss-cn-shenzhen.aliyuncs.com/resource/docs/datasheet/core/BM8563_V1.1_cn.pdf) - [AXP2101(PMU)](https://m5stack.oss-cn-shenzhen.aliyuncs.com/resource/docs/products/core/Core2%20v1.1/axp2101.pdf) - [SIT1051T/3(CAM Comunication)](https://m5stack.oss-cn-shenzhen.aliyuncs.com/resource/docs/products/core/M5CoreMP135/SIT1051T%E3%80%813.pdf) - [ILI9342C(Screen Driver)](https://m5stack.oss-cn-shenzhen.aliyuncs.com/resource/docs/datasheet/core/ILI9342C-ILITEK.pdf) ## 软件开发 ### 快速上手 - [CoreMP135 镜像烧录与软件更新](/zh_CN/guide/linux/coremp135/image) - [CoreMP135 应用开发框架](/zh_CN/guide/linux/coremp135/develop) - [CoreMP135 根文件系统扩容](/zh_CN/guide/linux/coremp135/fdisk) - [CoreMP135 网络配置](/zh_CN/guide/linux/coremp135/network) - [CoreMP135 Buildroot 编译](/zh_CN/guide/linux/coremp135/buildroot) - [CoreMP135 覆盖设备树](/zh_CN/guide/linux/coremp135/dtbo) ### UiFlow2 - [CoreMP135 UiFlow2 快速上手](/zh_CN/guide/linux/coremp135/uiflow2) ### SDK - [M5Stack Linux Libs](https://github.com/m5stack/M5Stack_Linux_Libs) - [CoreMP135 Buildroot](https://github.com/m5stack/CoreMP135_buildroot) \#>Buildroot ¦ Buildroot 是一个简单、高效、易用的嵌入式生成工具，该存储库是一个 Buildroot BR2_EXTERNAL 树，专门用于支持 STM32MP1 平台。 - [CoreMP135 Buildroot External ST](https://github.com/m5stack/CoreMP135_buildroot-external-st) ### 镜像文件 ¦ 镜像版本 ¦ 内核版本 ¦ 下载链接 ¦ ¦ ------------------------------- ¦ -------- ¦ -------------------------------------------------------------------------------------------------------------------- ¦ ¦ M5_CoreMP135_buildroot_20240515 ¦ 5.15.118 ¦ [Download](https://m5stack.oss-cn-shenzhen.aliyuncs.com/resource/linux/coremp135/M5_CoreMP135_buildroot_20240515.7z) ¦ ¦ M5_CoreMP135_buildroot_20240628 ¦ 5.15.118 ¦ [Download](https://m5stack.oss-cn-shenzhen.aliyuncs.com/resource/linux/coremp135/M5_CoreMP135_buildroot_20240628.7z) ¦ ¦ M5_CoreMP135_debian12_20240515 ¦ 5.15.118 ¦ [Download](https://m5stack.oss-cn-shenzhen.aliyuncs.com/resource/linux/coremp135/M5_CoreMP135_debian12_20240515.7z) ¦ ¦ M5_CoreMP135_debian12_20240628 ¦ 5.15.118 ¦ [Download](https://m5stack.oss-cn-shenzhen.aliyuncs.com/resource/linux/coremp135/M5_CoreMP135_debian12_20240628.7z) ¦ ¦ M5_CoreMP135_debian12_20240919 ¦ 5.15.118 ¦ [Download](https://m5stack.oss-cn-shenzhen.aliyuncs.com/resource/linux/coremp135/M5_CoreMP135_debian12_20240919.7z) ¦ ## 相关视频 - CoreMP135 简介 - CoreMP135 镜像烧录 - 基于 M5Stack Linux 应用开发框架编程控制 CoreMP135 上的外设硬件 - CoreMP135 UiFlow2 快速上手
CoreS3-SE | https://m5stack-doc.oss-cn-shenzhen.aliyuncs.com/498/Sch_M5_CoreS3_SE_v1.0_page_01.png,https://m5stack-doc.oss-cn-shenzhen.aliyuncs.com/498/Sch_M5_CoreS3_SE_v1.0_page_02.png,https://m5stack-doc.oss-cn-shenzhen.aliyuncs.com/498/Sch_M5_CoreS3_SE_v1.0_page_03.png,https://m5stack-doc.oss-cn-shenzhen.aliyuncs.com/498/Sch_M5_CoreS3_SE_v1.0_page_04.png,https://m5stack-doc.oss-cn-shenzhen.aliyuncs.com/498/Sch_M5_CoreS3_SE_v1.0_page_05.png,https://m5stack-doc.oss-cn-shenzhen.aliyuncs.com/498/Sch_M5_CoreS3_SE_v1.0_page_06.png,https://m5stack-doc.oss-cn-shenzhen.aliyuncs.com/498/Sch_M5_CoreS3_SE_v1.0_page_07.png | # CoreS3-SE <span class="product-sku">SKU:K128-SE</span> ## 描述 **CoreS3-SE** 是 M5Stack 开发套件系列的第三代主机 CoreS3 的轻量级版本，其核心主控采用 ESP32-S3 方案，双核 Xtensa LX7 处理器，主频 240 MHz ，自带（2.4G）Wi-Fi 功能，板载 16MB Flash 和 8MB PSRAM。可通过 USB Type-C 接口下载程序，支持 OTG 和 CDC 功能，方便外接 USB 设备和烧录固件。正面搭载一块 2.0 寸电容触摸 IPS 屏，面板采用高强度玻璃材质。电源部分采用 AXP2101 电源管理芯片及 4 路电源流向控制回路，整体采用低功耗设计。板载 microSD 卡槽。板载 BM8563 RTC 芯片，提供精确计时及休眠 - 定时唤醒功能。声音输出采用高保真 16bits-I2S 功放芯片 AW88298，机身内置 1w 扬声器。声音输入采用 ES7210 音频解码芯片 + 双麦克风输入。在机身侧边配有独立电源按键与重启 (RST) 按键，自建延时电路，长按复位键便可进入程序下载模式。本成品适用于物联网开发、各种 DIY 项目开发、智能家居控制系统和工业自动化控制系统等场景。 ## 教程 & 快速上手 learn>¦ ![UiFlow2](https://m5stack.oss-cn-shenzhen.aliyuncs.com/resource/docs/static/assets/img/uiflow2/uiflow2.0_banner_01.png) ¦ [UiFlow2](/zh_CN/uiflow2/m5cores3/program) ¦ 本教程将向你介绍，如何通过 UiFlow2 图形化编程平台控制 CoreS3-SE 设备 ¦ learn>¦ ![Arduino IDE](https://m5stack.oss-cn-shenzhen.aliyuncs.com/resource/docs/static/assets/img/arduino/arduino_banner_01.png) ¦ [Arduino IDE](/zh_CN/arduino/m5cores3_se/program) ¦ 本教程介绍如何通过 Arduino IDE 编程控制 CoreS3-SE 设备。 ¦ ## 产品特性 - 基于 ESP32-S3 开发，支持 Wi-Fi @16MB Flash，8MB PSRAM - 扬声器，双麦克风 - 电容式触摸屏幕 - microSD 卡插槽 - 高强度玻璃材质 - 支持 OTG 和 CDC 功能 - 采用 AXP2101 电源管理，低功耗设计 - 开发平台 - UiFlow2 - Arduino IDE - ESP-IDF - PlatformIO ## 包装内容 - 1 × CoreS3-SE - 1 × 内六角扳手 L 形 2.0mm (适配 M2.5 螺丝) ## 应用场景 - 物联网开发 - 各种 DIY 项目开发 - 智能家居控制系统 - 工业自动化控制系统 ## 规格参数 ¦ 规格 ¦ 参数 ¦ ¦ ------------------------------- ¦ -------------------------------------------------------------------------------------------------------------- ¦ ¦ SoC ¦ ESP32-S3@Xtensa LX7 双核，主频 240MHz ¦ ¦ USB ¦ USB OTG, USB Serial/JTAG ¦ ¦ Flash ¦ 16MB ¦ ¦ PSRAM ¦ 8MB Quad ¦ ¦ Wi-Fi ¦ 2.4 GHz Wi-Fi ¦ ¦ 触摸 ¦ FT6336U@电容触摸，触摸区域像素 320 x 280 ¦ ¦ LCD 屏幕 ¦ 2.0"@320 x 240 ILI9342C，SPI 通讯 ¦ ¦ 电源管理芯片 ¦ AXP2101 ¦ ¦ RTC ¦ BM8563 ¦ ¦ 扬声器 ¦ 1W@9028 ¦ ¦ 功放 ¦ 16bits-I2S 功放芯片 AW88298 ¦ ¦ 音频解码芯片 ¦ ES7210，双麦克风输入 ¦ ¦ BUS 总线引脚 ¦ G0/G1/G2/G5/G6/G7/G8/G9/G10/G11/G12/G13/G14/G17/G18/G35/G36/G37/G43/G44 ¦ ¦ 锂电池充电电流 ¦ 5V@198mA ¦ ¦ Grove 输出最大电流 (锂电池供电) ¦ DC 4.2V@940mA ¦ ¦ Grove 输出最大电流 (USB 供电) ¦ DC 5V@680mA ¦ ¦ 工作温度 ¦ 0 ~ 40°C ¦ ¦ 功耗 ¦ 电池供电：待机模式： DC 4.2V@104.64uA；工作模式下 DC 4.2V@109.67mA<br/> USB 供电： 工作模式下： DC 5V@166.27mA ¦ ¦ 产品尺寸 ¦ 54.0 x 54.0 x 15.5mm ¦ ¦ 产品重量 ¦ 37.8g ¦ ¦ 包装尺寸 ¦ 133.0 x 93.5 x 22.5mm ¦ ¦ 毛重 ¦ 54.5g ¦ ## 操作说明 ### 进入下载模式 下载程序前，长按复位按键 3S（亮绿灯）进入下载模式。<br/><img src="https://m5stack-doc.oss-cn-shenzhen.aliyuncs.com/498/K128_SE_Download_Mode.gif" width="30%"> ### 开关机操作 - 开机：单击左侧电源键 - 关机：长按 6 秒左侧电源键 ① - 复位：单击底侧 RST 复位按键 ② <br/><img src="https://m5stack.oss-cn-shenzhen.aliyuncs.com/resource/docs/products/core/M5CORES3%20SE/button.png" width="25%"> ### 电源管理 CoreS3-SE 采用 AXP2101 电源管理芯片搭配 AW9523B IO 拓展芯片实现对电源输入输出方向的控制。参考下图`BUS_OUT_EN`与`USB_OTG_EN`的引脚状态设置电源的输入输出方向，具体设置代码可参考 [CoreS3 电源管理案例](/zh_CN/arduino/m5cores3/power)。 <img src="https://m5stack.oss-cn-shenzhen.aliyuncs.com/resource/docs/products/core/CoreS3/%E7%94%B5%E6%BA%90.png" width="70%"> ## 原理图 - [CoreS3-SE 原理图 PDF](https://m5stack-doc.oss-cn-shenzhen.aliyuncs.com/498/Sch_M5_CoreS3_SE_v1.0.pdf) ## 管脚映射 ### LCD 屏幕 & microSD LCD 像素：320x240 \#> microSD 容量要求 ¦ microSD 卡最大支持 16GB。 ¦ ESP32-S3 ¦ G37 ¦ G36 ¦ G3 ¦ G35 ¦ G4 ¦ ¦ -------- ¦ -------- ¦ ------- ¦ --- ¦ -------- ¦ ----- ¦ ¦ ILI9342C ¦ MOSI ¦ SCK ¦ CS ¦ DC ¦ ¦ ¦ TF Card ¦ SPI_MOSI ¦ SPI_SCK ¦ ¦ SPI_MISO ¦ TF_CS ¦ ¦ AW9523B (0x58) ¦ P1_1 ¦ ¦ -------------- ¦ ------- ¦ ¦ ILI9342C ¦ LCD_RST ¦ ¦ AXP2101 (0x34) ¦ DCDO1 ¦ LX1 ¦ ¦ -------------- ¦ ----- ¦ --- ¦ ¦ ILI9342C ¦ BL ¦ PWR ¦ ### CAP.TOUCH ¦ ESP32-S3 ¦ G12 ¦ G11 ¦ AW9523B_P1_2 ¦ AW9523B_P0_0 ¦ ¦ -------------- ¦ ----------- ¦ ----------- ¦ ------------ ¦ ------------ ¦ ¦ FT6336U (0x38) ¦ I2C_SYS_SDA ¦ I2C_SYS_SCL ¦ TOUCH_INT ¦ TOUCH_RST ¦ ¦ ESP32-S3 ¦ G12 ¦ G11 ¦ ¦ -------- ¦ ----------- ¦ ----------- ¦ ¦ FT6336U ¦ I2C_SYS_SDA ¦ I2C_SYS_SCL ¦ ¦ AW9523B ¦ P0_0 ¦ P1_2 ¦ ¦ ------- ¦ --------- ¦ --------- ¦ ¦ FT6336U ¦ TOUCH_RST ¦ TOUCH_INT ¦ ### 麦克风 & 功放 ¦ ESP32-S3 ¦ G12 ¦ G11 ¦ G34 ¦ G33 ¦ G13 ¦ G14 ¦ G0 ¦ ¦ -------------- ¦ ----------- ¦ ----------- ¦ ------- ¦ ------- ¦ -------- ¦ -------- ¦ -------- ¦ ¦ ES7210 (0x40) ¦ I2C_SYS_SDA ¦ I2C_SYS_SCL ¦ I2S_BCK ¦ I2S_WCK ¦ I2S_DATO ¦ ¦ I2S_MCLK ¦ ¦ AW88298 (0x36) ¦ I2C_SYS_SDA ¦ I2C_SYS_SCL ¦ I2S_BCK ¦ I2S_WCK ¦ ¦ I2S_DATI ¦ ¦ ¦ AW9523B ¦ P0_2 ¦ P1_3 ¦ ¦ ------- ¦ ------ ¦ ------ ¦ ¦ AW88298 ¦ AW_RST ¦ AW_INT ¦ ### AXP 电源指示灯 ¦ AXP2101 ¦ AXP_CHG_LED ¦ ¦ ------- ¦ ----------- ¦ ¦ Red LED ¦ RTC_VDD ¦ ### RTC ¦ ESP32-S3 ¦ G12 ¦ G11 ¦ ¦ ------------- ¦ ----------- ¦ ----------- ¦ ¦ BM8563 (0x51) ¦ I2C_SYS_SDA ¦ I2C_SYS_SCL ¦ ¦ AXP2101 ¦ IRQ ¦ ¦ ------- ¦ ---------- ¦ ¦ BM8563 ¦ AXP_WAKEUP ¦ ### 内部 I2C 连接 ¦ ESP32-S3 ¦ G12 ¦ G11 ¦ ¦ -------- ¦ ----------- ¦ ----------- ¦ ¦ AXP2101 ¦ I2C_SYS_SDA ¦ I2C_SYS_SCL ¦ ¦ BM8563 ¦ I2C_SYS_SDA ¦ I2C_SYS_SCL ¦ ¦ ES7210 ¦ I2C_SYS_SDA ¦ I2C_SYS_SCL ¦ ¦ AW88298 ¦ I2C_SYS_SDA ¦ I2C_SYS_SCL ¦ ### HY2.0-4P ::grove-table ¦ HY2.0-4P ¦ Black ¦ Red ¦ Yellow ¦ White ¦ ¦ -------- ¦ ----- ¦ --- ¦ ------ ¦ ----- ¦ ¦ PORT.A ¦ GND ¦ 5V ¦ G2 ¦ G1 ¦ ¦ PORT.B ¦ GND ¦ 5V ¦ G9 ¦ G8 ¦ ¦ PORT.C ¦ GND ¦ 5V ¦ G17 ¦ G18 ¦ :: ### CoreS3-SE M5-Bus 示意图 ::m5-bus-table ¦ FUNC ¦ PIN ¦ LEFT ¦ RIGHT ¦ PIN ¦ FUNC ¦ ¦ ---------- ¦ --- ¦ ---- ¦ ----- ¦ --- ¦ ---------- ¦ ¦ ¦ GND ¦ 1 ¦ 2 ¦ G10 ¦ ADC ¦ ¦ ¦ GND ¦ 3 ¦ 4 ¦ G8 ¦ PB_IN ¦ ¦ ¦ GND ¦ 5 ¦ 6 ¦ RST ¦ EN ¦ ¦ MOSI ¦ G37 ¦ 7 ¦ 8 ¦ G5 ¦ GPIO ¦ ¦ MISO ¦ G35 ¦ 9 ¦ 10 ¦ G9 ¦ PB_OUT ¦ ¦ SCK ¦ G36 ¦ 11 ¦ 12 ¦ 3V3 ¦ ¦ ¦ RXD0 ¦ G44 ¦ 13 ¦ 14 ¦ G43 ¦ TXD0 ¦ ¦ PC_RX ¦ G18 ¦ 15 ¦ 16 ¦ G17 ¦ PC_TX ¦ ¦ Int SDA ¦ G12 ¦ 17 ¦ 18 ¦ G11 ¦ Int SCL ¦ ¦ PORT.A SDA ¦ G2 ¦ 19 ¦ 20 ¦ G1 ¦ PORT.A SCL ¦ ¦ GPIO ¦ G6 ¦ 21 ¦ 22 ¦ G7 ¦ GPIO ¦ ¦ I2S_DOUT ¦ G13 ¦ 23 ¦ 24 ¦ G0 ¦ I2S_LRCK ¦ ¦ ¦ NC ¦ 25 ¦ 26 ¦ G14 ¦ I2S_DIN ¦ ¦ ¦ NC ¦ 27 ¦ 28 ¦ 5V ¦ ¦ ¦ ¦ NC ¦ 29 ¦ 30 ¦ BAT ¦ ¦ :: ### Core 系列主机引脚映射对比 <img src="https://m5stack.oss-cn-shenzhen.aliyuncs.com/resource/docs/products/core/M5CORES3%20SE/7d8564d8e14a62cbb1f6b8a718ceb9c.png" width = "100%"> ## 尺寸图 [CoreS3-SE 模型尺寸PDF](https://m5stack-doc.oss-cn-shenzhen.aliyuncs.com/1162/cores3-lite.pdf) <img src="https://m5stack-doc.oss-cn-shenzhen.aliyuncs.com/1162/cores3-lite_page_01.png" width="100%"> ## 结构文件 - [CoreS3-SE 结构文件](https://github.com/m5stack/M5_Hardware/tree/master/Products/K128-SE_CoreS3-SE/Structures) ## 数据手册 - [esp32-s3](https://m5stack-doc.oss-cn-shenzhen.aliyuncs.com/490/esp32-s3_technical_reference_manual_cn.pdf) - [ES7210](https://m5stack.oss-cn-shenzhen.aliyuncs.com/resource/docs/datasheet/core/K128%20CoreS3/ES7210.PDF) - [BM8563](https://m5stack.oss-cn-shenzhen.aliyuncs.com/resource/docs/datasheet/core/K128%20CoreS3/BM8563.PDF) - [AXP2101](https://m5stack.oss-cn-shenzhen.aliyuncs.com/resource/docs/datasheet/core/K128%20CoreS3/AXP2101_Datasheet_V1.0_en.pdf) - [AW88298](https://m5stack.oss-cn-shenzhen.aliyuncs.com/resource/docs/datasheet/core/K128%20CoreS3/AW88298.PDF) - [AW9523B](https://m5stack.oss-cn-shenzhen.aliyuncs.com/resource/docs/products/core/CoreS3/AW9523B-CN.pdf) ## 软件开发 ### 快速上手 - [CoreS3-SE OpenAI 语音助手](/zh_CN/guide/realtime/openai/m5cores3) - [CoreS3-SE 小智语音助手](/zh_CN/guide/realtime/xiaozhi/m5cores3) ### Arduino \#> 注意 ¦ CoreS3-SE 与 CoreS3 存在硬件的差别，库文件中涉及摄像头、接近传感器、IMU、磁力传感器部分的代码不适配 CoreS3-SE。 - [CoreS3-SE Arduino 快速上手](/zh_CN/arduino/m5cores3_se/program) - [CoreS3-SE Arduino 驱动库](https://github.com/m5stack/M5CoreS3) ### UiFlow2 - [CoreS3-SE UiFlow2 快速上手](/zh_CN/uiflow2/m5cores3/program) ### PlatformIO - [CoreS3-SE 出厂固件 (pio)](https://github.com/m5stack/CoreS3-UserDemo) ### Easyloader ¦ Easyloader ¦ 下载链接 ¦ 备注 ¦ ¦ ----------------------------- ¦ ----------------------------------------------------------------------------------------------------------------------------- ¦ ---- ¦ ¦ CoreS3-SE 出厂固件 Easyloader ¦ [download](https://m5stack.oss-cn-shenzhen.aliyuncs.com/resource/docs/products/core/M5CORES3%20SE/CoreS3%20SE%20Firmware.exe) ¦ / ¦ ## 相关视频 - CoreS3-SE 功能介绍 ## 产品对比 ::compare-table ¦ 硬件外设 ¦ [CoreS3-Lite](/zh_CN/core/CoreS3-Lite) ![CoreS3-Lite](https://m5stack-doc.oss-cn-shenzhen.aliyuncs.com/1162/K128-Lite-02.webp) ¦ [CoreS3](/zh_CN/core/CoreS3) ![ CoreS3](https://static-cdn.m5stack.com/resource/docs/products/core/CoreS3/img-2f6b5728-af80-4934-854f-4771a7fe859e.webp) ¦ [CoreS3-SE](/zh_CN/core/M5CoreS3%20SE) ![ CoreS3-SE](https://static-cdn.m5stack.com/resource/docs/products/core/M5CORES3%20SE/3.webp) ¦ ¦ -------------------------- ¦ ------------------------------------------------------------------------------------------------------------------------------ ¦ -------------------------------------------------------------------------------------------------------------------------------------------------------- ¦ ------------------------------------------------------------------------------------------------------------------------------------- ¦ ¦ 摄像头 (GC0308) ¦ ✅ ¦ ✅ ¦ ❌ ¦ ¦ 接近传感器 (LTR-553ALS-WA) ¦ ✅ ¦ ✅ ¦ ❌ ¦ ¦ IMU (BMI270) ¦ ✅ ¦ ✅ ¦ ❌ ¦ ¦ 磁罗盘 (BMM150) ¦ ✅ ¦ ✅ ¦ ❌ ¦ ¦ RTC ¦ ✅ ¦ ✅ ¦ ✅ ¦ ¦ 麦克风 ¦ ✅ ¦ ✅ ¦ ✅ ¦ ¦ 扬声器 ¦ ✅ ¦ ✅ ¦ ✅ ¦ ¦ PIMC (AXP2101) ¦ ✅ ¦ ✅ ¦ ✅ ¦ ¦ 16MB Flash 和 8MB PSRAM ¦ ✅ ¦ ✅ ¦ ✅ ¦ ¦ 触摸 ¦ ✅ ¦ ✅ ¦ ✅ ¦ ¦ 背板 ¦ Cover For CoreS3 ¦ Base DIN ¦ Cover For CoreS3 ¦ ¦ 电池容量 ¦ 200mAh ¦ 500mAh ¦ ❌ ¦ :: 如需对比控制器系列产品信息，可访问[产品选型表](/zh_CN/products_selector/m5core_compare?select=K128-SE)，勾选目标产品即可获取对比结果。选型表涵盖核心参数、功能特性等关键信息，支持多产品同步比对。
Dial v1.1 | https://m5stack-doc.oss-cn-shenzhen.aliyuncs.com/499/Sch_M5Dial_sch_01.png,https://m5stack-doc.oss-cn-shenzhen.aliyuncs.com/499/Sch_M5Dial_sch_02.png | # Dial v1.1 <span class="product-sku">SKU:K130-V11</span> ## 描述 **Dial v1.1** 是一款高性能、多功能的嵌入式开发板，在原有产品 Dial 的基础上实现了全面升级。新版产品采用全新的 **Stamp-S3A** 主控，进一步提升系统处理能力和稳定性；同时，对核心模组天线和按键进行了优化，有效增强了无线通信性能和用户操作体验。产品配置 **1.28 寸** 圆形 TFT 触摸屏与高精度旋转编码器，并内置 **RFID** 检测模块，RTC 电路，板载**蜂鸣器**以及**屏下按键**，实现设备互动和提醒唤醒功能。供电方案支持 **DC 6 ～ 36V** 宽电压直流输入，并预留锂电池接口及**充电**电路，以满足多样化应用需求。此外，预留的 PORT.A 和 PORT.B 接口便于扩展 I2C 和 GPIO 设备。该产品适用于智能家居控制、物联网应用、智能穿戴、门禁系统、工业控制及教育创客等领域。 ## 教程 & 快速上手 learn>¦ ![Arduino IDE](https://m5stack.oss-cn-shenzhen.aliyuncs.com/resource/docs/static/assets/img/arduino/arduino_banner_01.png) ¦ [Arduino IDE](/zh_CN/arduino/m5dial/program) ¦ 本教程将向你介绍，如何通过 Arduino IDE 编程控制 Dial v1.1 设备。 ¦ learn>¦ ![UiFlow2](https://m5stack.oss-cn-shenzhen.aliyuncs.com/resource/docs/static/assets/img/uiflow2/uiflow2.0_banner_01.png) ¦ [UiFlow2](/zh_CN/uiflow2/m5dial/program) ¦ 本教程将向你介绍，如何通过 UiFlow2 图形化编程平台控制 Dial v1.1 设备。 ¦ ## 产品特性 - 圆形 TFT 触摸屏 - Stamp-S3A 作为主控 - 旋转编码器 - RFID 检测模块 - 宽电压输入 - 接口扩展：预留的 PORT.A 和 PORT.B 接口 - 开发平台 - UiFlow2 - Arduino IDE - ESP-IDF - PlatformIO ## 包装内容 - 1 x Dial V1.1 - 1 x 内六角扳手 L 形 1.5mm (适配 M2 螺丝) - 1 x 2.54-2P 端子 ## 应用场景 - 智能家居控制 - 物联网项目 - 门禁系统 - 工业控制 ## 规格参数 ¦ 规格 ¦ 参数 ¦ ¦ -------------- ¦ ------------------------------------------------------------------ ¦ ¦ SoC ¦ ESP32-S3FN8@Xtensa LX7 双核，主频 240MHz ¦ ¦ USB ¦ USB OTG, USB Serial/JTAG ¦ ¦ Flash ¦ 8MB ¦ ¦ Wi-Fi ¦ 2.4 GHz Wi-Fi ¦ ¦ 宽电压输入范围 ¦ DC 6~36V ¦ ¦ 屏幕驱动 ¦ GC9A01<br/>1.28 Inch 240 x 240px ¦ ¦ 触摸驱动 ¦ FT3267 ¦ ¦ RFID ¦ WS1850S @标签工作频率: 13.56 MHz ,ISO/IEC 14443 Type A/Type B 协议 ¦ ¦ 编码器 ¦ 分辨率：16 定位，64 脉冲 / 圈 ¦ ¦ 蜂鸣器 ¦ 80dB ¦ ¦ 电池座子规格 ¦ 1.25mm-2P ¦ ¦ 休眠电流 ¦ USB 供电：DC 5V@6.84mA (LDO 占用功耗)<br/>仅电池供电：DC 4V@6uA ¦ ¦ 工作电流 ¦ USB 供电：DC 5V@88.19mA<br/>仅电池供电：DC 4V@100mA ¦ ¦ 电源接口规格 ¦ 型号 KF2EDGV-2.54-2P，直针设计，2.54mm 间距（2Pin），绿色 ¦ ¦ 工作温度 ¦ 0 ~ 40°C ¦ ¦ 产品尺寸 ¦ 51.0 x 51.0 x 32.3mm ¦ ¦ 产品重量 ¦ 46.2g ¦ ¦ 包装尺寸 ¦ 71.9 x 71.9 x 57.4mm ¦ ¦ 毛重 ¦ 61.0g ¦ ## 操作说明 ### 开关机操作 - 开机：在无 USB 外部供电（仅电池供电）时，可通过按 “WAKE” 按钮或由 RTC 定时触发的 IRQ 信号进行唤醒启动，完成唤醒后需在程序初始化中将 HOLD (GPIO46) 引脚设为高电平 (1) 以维持电源，否则设备将重新进入休眠状态。 - 关机：同样在无 USB 外部供电（仅电池供电）时，可按下 RST 按键直接关机，或在程序中将 HOLD (GPIO46) 引脚设为低电平 (0) 实现断电关机。 ### 进入下载模式 如果要进入下载模式，请在开机前按住 Stamp-S3A 上的 G0 按键，通电之后再松开。<br/><img alt="schematics" src="https://m5stack.oss-cn-shenzhen.aliyuncs.com/resource/docs/products/core/M5Dial/dial%20(2).gif" width="30%" /> ### Dial v1.1 锂电池拓展接口 <img alt="schematics" src="https://m5stack.oss-cn-shenzhen.aliyuncs.com/resource/docs/products/core/M5Dial/M5PPT.png" width="100%" /> ### RFID 卡片 如果 RFID 标签的尺寸小于 Dial 的外轮廓，很可能无法识别或通信异常，建议使用标准银行卡大小的 RFID 卡片。 ## 原理图 - [Dial v1.1 原理图 PDF](https://m5stack-doc.oss-cn-shenzhen.aliyuncs.com/499/Sch_M5Dial.pdf) ## 管脚映射 ### I2C Sensor (RTC8563 & WS1850S) ¦ ESP32-S3 ¦ G12 ¦ G11 ¦ G8 ¦ G10 ¦ G3 ¦ ¦ ------------- ¦ --- ¦ --- ¦ --- ¦ --- ¦ ---- ¦ ¦ RTC8563 ¦ SCL ¦ SDA ¦ ¦ ¦ ¦ ¦ WS1850S(RFID) ¦ SCL ¦ SDA ¦ RST ¦ IRQ ¦ ¦ ¦ Buzzer ¦ ¦ ¦ ¦ ¦ beep ¦ ### ENCODER ¦ ESP32-S3 ¦ G40 ¦ G41 ¦ VCC ¦ GND ¦ ¦ -------- ¦ --- ¦ --- ¦ --- ¦ --- ¦ ¦ ENCODER ¦ B ¦ A ¦ 5V ¦ GND ¦ ### Screen Driver (GC9A01-SPI) & Touch Driver ¦ ESP32-S3 ¦ G4 ¦ G5 ¦ G6 ¦ G7 ¦ G8 ¦ G9 ¦ G11 ¦ G12 ¦ G14 ¦ ¦ -------- ¦ ------ ¦ -------- ¦ ------- ¦ ------ ¦ --------- ¦ ------ ¦ ------ ¦ ------ ¦ ------ ¦ ¦ GC9A01 ¦ LCD_RS ¦ LCD_MOSI ¦ LCD_SCK ¦ LCD_CS ¦ LCD_RESET ¦ LCD_BL ¦ ¦ ¦ ¦ ¦ FT3267 ¦ ¦ ¦ ¦ ¦ ¦ ¦ TP_SDA ¦ TP_SCL ¦ TP_INT ¦ ### HY2.0-4P ::grove-table ¦ HY2.0-4P ¦ Black ¦ Red ¦ Yellow ¦ White ¦ ¦ -------- ¦ ----- ¦ --- ¦ ------ ¦ ----- ¦ ¦ PORT.A ¦ GND ¦ 5V ¦ G13 ¦ G15 ¦ ¦ PORT.B ¦ GND ¦ 5V ¦ G2 ¦ G1 ¦ :: ## 尺寸图 <img alt="module size" src="https://static-cdn.m5stack.com/resource/docs/products/core/M5Dial/img-4739e0cc-227a-4f6b-9956-48915212e9c8.png" width="100%" /> ## 结构文件 - [Dial v1.1 结构文件](https://github.com/m5stack/M5_Hardware/tree/master/Products/K130_Dial/Structures) ## 数据手册 - [BM8563](https://m5stack.oss-cn-shenzhen.aliyuncs.com/resource/docs/datasheet/core/BM8563_V1.1_cn.pdf) - [WS1850S](https://m5stack.oss-cn-shenzhen.aliyuncs.com/resource/docs/products/core/M5Dial/WS1850S.PDF) - [DC 电源端子规格](https://m5stack.oss-cn-shenzhen.aliyuncs.com/resource/docs/products/core/M5Dial/DB2EK-2.54-2P-GN-S%202.54mm%202Pin%20Green.pdf) - [锂电池座子](https://m5stack.oss-cn-shenzhen.aliyuncs.com/resource/docs/products/core/M5Dial/1.25WT-2P.pdf) ## 软件开发 ### Arduino - [Dial v1.1 Arduino 快速上手](/zh_CN/arduino/m5dial/program) - [Dial v1.1 Arduino 驱动库](https://github.com/m5stack/M5Dial) ### UiFlow2 - [Dial v1.1 UiFlow2 快速上手](/zh_CN/uiflow2/m5dial/program) ### Easyloader ¦ Easyloader ¦ 下载链接 ¦ 备注 ¦ ¦ ------------------------------------ ¦ --------------------------------------------------------------------------------------------------------------------------- ¦ ---- ¦ ¦ Dial v1.1 User Demo Easyloader ¦ [download](https://m5stack.oss-cn-shenzhen.aliyuncs.com/resource/docs/products/core/M5Dial/M5dial%20Factory%20Demo.exe) ¦ / ¦ ¦ Dial v1.1 Knob Panel Demo Easyloader ¦ [download](https://m5stack.oss-cn-shenzhen.aliyuncs.com/resource/docs/products/core/M5Dial/M5dial%20Smart%20Home%20GUI.exe) ¦ / ¦ ### ESP-IDF - [Dial v1.1 出厂固件](https://github.com/m5stack/M5Dial-UserDemo) - [Espressif's Board Support Packages - M5Dial](https://github.com/espressif/esp-bsp/tree/master/bsp/m5dial) - [Dial v1.1 Knob Panel Demo](https://github.com/Gitshaoxiang/M5Dial-Gui-Demo) ## 相关视频 - Dial v1.1 产品展示 - Dial v1.1 产品介绍与案例展示 ## 产品对比 ::compare-table ¦ 产品对比项 ¦ [Dial v1.1](/zh_CN/core/M5Dial%20V1.1)<br/>![Dial v1.1](https://m5stack-doc.oss-cn-shenzhen.aliyuncs.com/1126/K130_v11_01.webp) ¦ [Dial](/zh_CN/core/M5Dial)<br/>![Dial](https://static-cdn.m5stack.com/resource/docs/products/core/M5Dial/img-2afd549e-8af8-47b4-823a-e90e063a0139.webp) ¦ ¦ ---------------------- ¦ ------------------------------------------------------------------------------------------------------------------------------- ¦ ------------------------------------------------------------------------------------------------------------------------------------------------------- ¦ ¦ 核心模组 ¦ Stamp-S3A ¦ StampS3 ¦ ¦ 天线设计 ¦ 优化设计，信号更强 ¦ 常规设计 ¦ ¦ StampS3 模组 Boot 按键 ¦ 优化按键手感，按键采用 4.0 x 3.0 x 2.0mm 规格 ¦ 按键规格 2.6 x 1.6 x 0.55mm ¦ ¦ 功耗表现 ¦ 经过优化，实现更低功耗 ¦ 常规设计 ¦ ::
Dial | https://m5stack-doc.oss-cn-shenzhen.aliyuncs.com/499/Sch_M5Dial_sch_01.png,https://m5stack-doc.oss-cn-shenzhen.aliyuncs.com/499/Sch_M5Dial_sch_02.png | # Dial <span class="product-sku">SKU:K130</span> ## 描述 **Dial** 是一款多功能的嵌入式开发板，配备 **1.28 寸**圆形 TFT 触摸屏，以 **StampS3** 为主控，内置旋转编码器，可精确记录旋钮位置。此外，板载 RFID 检测模块，RTC 电路，板载蜂鸣器以及屏下按键用于设备互动和提醒唤醒等功能。供电方面，产品设计支持宽电压 6 ~ 36V 直流电输入，并预留了锂电池接口和充电电路，以提供不同需求。此外，预留的 PORT.A 和 PORT.B 接口可方便扩展 I2C 和 GPIO 设备。该产品适用于智能家居控制、物联网项目、智能穿戴、门禁、工业控制和教育创客项目等领域。 ## 教程 & 快速上手 learn>¦ ![Arduino IDE](https://m5stack.oss-cn-shenzhen.aliyuncs.com/resource/docs/static/assets/img/arduino/arduino_banner_01.png) ¦ [Arduino IDE](/zh_CN/arduino/m5dial/program) ¦ 本教程将向你介绍，如何通过 Arduino IDE 编程控制 Dial 设备。 ¦ learn>¦ ![UiFlow2](https://m5stack.oss-cn-shenzhen.aliyuncs.com/resource/docs/static/assets/img/uiflow2/uiflow2.0_banner_01.png) ¦ [UiFlow2](/zh_CN/uiflow2/m5dial/program) ¦ 本教程将向你介绍，如何通过 UiFlow2 图形化编程平台控制 Dial 设备。 ¦ ## 产品特性 - 圆形 TFT 触摸屏 - Stamp-S3 作为主控 - 旋转编码器 - RFID 检测模块 - 宽电压输入 - 接口扩展：预留的 PORT.A 和 PORT.B 接口 - 开发平台 - UiFlow2 - Arduino IDE - ESP-IDF - PlatformIO ## 包装内容 - 1 x Dial - 1 x M2 内六角扳手 - 1 x 2.54-2P 端子 ## 应用场景 - 智能家居控制 - 物联网项目 - 门禁系统 - 工业控制 ## 规格参数 ¦ 规格 ¦ 参数 ¦ ¦ ----------------------------- ¦ --------------------------------------------------------------------------------------- ¦ ¦ SoC ¦ ESP32-S3FN8@Xtensa LX7 双核，主频 240MHz, 支持 OTG/CDC 功能 ¦ ¦ Flash ¦ 8MB ¦ ¦ Wi-Fi ¦ 2.4 GHz Wi-Fi ¦ ¦ 设备供电 ¦ USB Type-C DC 5V <br> 背部供电端子 DC 6 ~ 36V <br> 电池供电 DC 3.7V ¦ ¦ 屏幕驱动 ¦ GC9A01<br/>1.28 Inch 240x240px ¦ ¦ 触摸驱动 ¦ FT3267 ¦ ¦ RFID ¦ WS1850S @标签工作频率: 13.56 MHz ,ISO/IEC 14443 Type A/Type B 协议 ¦ ¦ 编码器 ¦ 分辨率：16 定位，64 脉冲 / 圈 ¦ ¦ 蜂鸣器 ¦ 80dB ¦ ¦ 电池座子规格 ¦ 1.25mm-2P ¦ ¦ 休眠电流 (电池供电的休眠电流) ¦ DC 4.2V@1.9uA ¦ ¦ 工作电流（背部供电端子） ¦ DC 6V 供电 :DC 6V@140.6mA<br/>DC 12V 供电：DC 12V@82.5mA<br/>DC 36V 供电：DC 36V@28.1mA ¦ ¦ 工作温度 ¦ 0-40°C ¦ ¦ 电源接口规格 ¦ 型号 KF2EDGV-2.54-2P，直针设计，2.54mm 间距（2Pin），绿色 ¦ ¦ 产品尺寸 ¦ 51.0 x 51.0 x 32.3mm ¦ ¦ 产品重量 ¦ 46.3g ¦ ¦ 包装尺寸 ¦ 71.9 x 71.9 x 57.4mm ¦ ¦ 毛重 ¦ 61.4g ¦ ## 操作说明 ### 开关机操作 - 开机：可通过按 "WAKE" 按钮，以及 RTC 定时触发的 IRQ 信号进行唤醒启动，在完成触发唤醒信号后，在程序初始化中需要设置 hold (G46) 引脚为高电平 (1) 对电源进行维持，否则设备将重新进入休眠状态。 - 关机：在无 USB 外部供电时，按 RST 按键实现，或者无 USB 外部供电时，在程序运行中设置 HOLD (GPIO46)=0，即实现断电关机。 ### 进入下载模式 如果要进入下载模式，请在开机前按住 StampS3 上的 G0 按键，通电之后再松开。<br/><img alt="schematics" src="https://m5stack.oss-cn-shenzhen.aliyuncs.com/resource/docs/products/core/M5Dial/dial%20(2).gif" width="30%" /> ### Dial 锂电池拓展接口 <img alt="schematics" src="https://m5stack.oss-cn-shenzhen.aliyuncs.com/resource/docs/products/core/M5Dial/M5PPT.png" width="100%" /> ### RFID 卡片 如果 RFID 标签的尺寸小于 Dial 的外轮廓，很可能无法识别或通信异常，建议使用标准银行卡大小的 RFID 卡片。 ## 原理图 - [Dial 原理图 PDF](https://m5stack-doc.oss-cn-shenzhen.aliyuncs.com/499/Sch_M5Dial.pdf) ## 管脚映射 ### I2C Sensor (RTC8563 & WS1850S) ¦ ESP32-S3 ¦ G12 ¦ G11 ¦ G8 ¦ G10 ¦ G3 ¦ ¦ -------------------- ¦ --- ¦ --- ¦ --- ¦ --- ¦ ---- ¦ ¦ RTC8563 (0x51) ¦ SCL ¦ SDA ¦ ¦ ¦ ¦ ¦ WS1850S(RFID) (0x28) ¦ SCL ¦ SDA ¦ RST ¦ IRQ ¦ ¦ ¦ Buzzer ¦ ¦ ¦ ¦ ¦ beep ¦ ### ENCODER ¦ ESP32-S3 ¦ G40 ¦ G41 ¦ VCC ¦ GND ¦ ¦ -------- ¦ --- ¦ --- ¦ --- ¦ --- ¦ ¦ ENCODER ¦ B ¦ A ¦ 5V ¦ GND ¦ ### Screen Driver (GC9A01-SPI) & Touch Driver ¦ ESP32-S3 ¦ G4 ¦ G5 ¦ G6 ¦ G7 ¦ G8 ¦ G9 ¦ G11 ¦ G12 ¦ G14 ¦ ¦ ------------- ¦ ------ ¦ -------- ¦ ------- ¦ ------ ¦ --------- ¦ ------ ¦ ------ ¦ ------ ¦ ------ ¦ ¦ GC9A01 ¦ LCD_RS ¦ LCD_MOSI ¦ LCD_SCK ¦ LCD_CS ¦ LCD_RESET ¦ LCD_BL ¦ ¦ ¦ ¦ ¦ FT3267 (0x38) ¦ ¦ ¦ ¦ ¦ ¦ ¦ TP_SDA ¦ TP_SCL ¦ TP_INT ¦ ### HY2.0-4P ::grove-table ¦ HY2.0-4P ¦ Black ¦ Red ¦ Yellow ¦ White ¦ ¦ -------- ¦ ----- ¦ --- ¦ ------ ¦ ----- ¦ ¦ PORT.A ¦ GND ¦ 5V ¦ G13 ¦ G15 ¦ ¦ PORT.B ¦ GND ¦ 5V ¦ G2 ¦ G1 ¦ :: ## 尺寸图 <img alt="module size" src="https://static-cdn.m5stack.com/resource/docs/products/core/M5Dial/img-4739e0cc-227a-4f6b-9956-48915212e9c8.png" width="100%" /> ## 结构文件 - [Dial 结构文件](https://github.com/m5stack/M5_Hardware/tree/master/Products/K130_Dial/Structures) ## 数据手册 - [BM8563](https://m5stack.oss-cn-shenzhen.aliyuncs.com/resource/docs/datasheet/core/BM8563_V1.1_cn.pdf) - [WS1850S](https://m5stack.oss-cn-shenzhen.aliyuncs.com/resource/docs/products/core/M5Dial/WS1850S.PDF) - [DC 电源端子规格](https://m5stack.oss-cn-shenzhen.aliyuncs.com/resource/docs/products/core/M5Dial/DB2EK-2.54-2P-GN-S%202.54mm%202Pin%20Green.pdf) - [锂电池座子](https://m5stack.oss-cn-shenzhen.aliyuncs.com/resource/docs/products/core/M5Dial/1.25WT-2P.pdf) ## 软件开发 ### Arduino - [Dial Arduino 快速上手](/zh_CN/arduino/m5dial/program) - [Dial Arduino 驱动库](https://github.com/m5stack/M5Dial) ### UiFlow2 - [Dial UiFlow2 快速上手](/zh_CN/uiflow2/m5dial/program) ### Easyloader ¦ Easyloader ¦ 下载链接 ¦ 备注 ¦ ¦ ------------------------------- ¦ --------------------------------------------------------------------------------------------------------------------------- ¦ ---- ¦ ¦ Dial User Demo Easyloader ¦ [download](https://m5stack.oss-cn-shenzhen.aliyuncs.com/resource/docs/products/core/M5Dial/M5dial%20Factory%20Demo.exe) ¦ / ¦ ¦ Dial Knob Panel Demo Easyloader ¦ [download](https://m5stack.oss-cn-shenzhen.aliyuncs.com/resource/docs/products/core/M5Dial/M5dial%20Smart%20Home%20GUI.exe) ¦ / ¦ ### ESP-IDF - [Espressif's Board Support Packages - M5Dial](https://github.com/espressif/esp-bsp/tree/master/bsp/m5dial) - [Dial 出厂固件](https://github.com/m5stack/M5Dial-UserDemo) - [Dial Knob Panel Demo](https://github.com/Gitshaoxiang/M5Dial-Gui-Demo) ## 相关视频 - Dial 相关介绍 - Dial Demo
DinMeter | https://m5stack-doc.oss-cn-shenzhen.aliyuncs.com/500/DIN_Meter_v1.0_sch_01.png | # DinMeter <span class="product-sku">SKU:K134</span> ## 描述 **DinMeter** 是一款采用 1/32DIN 标准的嵌入式开发板，配备 1.14 寸 ST7789 屏幕，内置带按键的旋转编码器，可精确记录旋钮位置。此外，RTC 电路，板载蜂鸣器以及按键用于设备互动和提醒唤醒等功能。供电方面，产品设计支持 DC 6 ~ 36V 直流电输入，并预留了锂电池接口和充电电路，以提供不同供电需求。此外，预留的 PORT.A 和 PORT.B 接口可方便扩展 I2C 和 GPIO 设备。该产品适用于参数测量检测、智能家居控制、物联网项目、智能穿戴、门禁、工业控制和教育创客项目等领域。 ## 教程 & 快速上手 learn>¦ ![Arduino IDE](https://m5stack.oss-cn-shenzhen.aliyuncs.com/resource/docs/static/assets/img/arduino/arduino_banner_01.png) ¦ [Arduino IDE](/zh_CN/arduino/m5dinmeter/program) ¦ 本教程将向你介绍，如何通过 Arduino IDE 编程控制 DinMeter 设备。 ¦ learn>¦ ![UiFlow2](https://m5stack.oss-cn-shenzhen.aliyuncs.com/resource/docs/static/assets/img/uiflow2/uiflow2.0_banner_01.png) ¦ [UiFlow2](/zh_CN/uiflow2/m5dinmeter/program) ¦ 本教程将向你介绍，如何通过 UiFlow2 图形化编程平台控制 DinMeter 设备。 ¦ ## 产品特性 - ST7789v2 屏幕 - Stamp-S3 作为主控 - 旋转编码器 - 宽电压输入 - 预留的 PORTA 和 PORTB 接口 - 锂电池接口 (可充电) - 1/32DIN 标准 (45 x 22.5mm) - 开发平台 - UiFlow2 - Arduino IDE - ESP-IDF - PlatformIO ## 包装内容 - 1 x DinMeter - 1 x 粘贴胶带 - 1 x 250mAh 聚合物锂电池 - 1 x 丝印贴纸 - 1 x DC-JACK 端子输入 (6-36V) - 1 x 背部支架 ## 应用场景 - 智能家居检测控制系统 - 门禁系统 - 工业控制 - 创客和 DIY 项目 ## 规格参数 ¦ 规格 ¦ 参数 ¦ ¦ ------------------------------ ¦ ---------------------------------------------------------------------- ¦ ¦ SoC ¦ ESP32-S3FN8@Xtensa LX7 双核，主频 240MHz ¦ ¦ Flash ¦ 8MB ¦ ¦ Wi-Fi ¦ 2.4 GHz Wi-Fi ¦ ¦ USB ¦ USB OTG, USB Serial/JTAG ¦ ¦ 宽电压输入范围 ¦ 6 ~ 36V ¦ ¦ 屏幕驱动 ¦ ST7789V2 ¦ ¦ 屏幕分辨率 ¦ 135 x 240 ¦ ¦ 充电电流 ¦ 100mA ¦ ¦ Grove 带载能力 ¦ PORT.A 带载能力 ：DC 5V/Max:220mA<br/>PORT.B 带载能力：DC 5V/Max:220mA ¦ ¦ 待机电流（电池供电的待机电流） ¦ DC4.2V@38.4uA ¦ ¦ 电池座子规格 ¦ 1.25mm-2p ¦ ¦ 供电方式 ¦ USB/DC 直流电源 / 电池 ¦ ¦ 工作温度 ¦ 0 ~ 40°C ¦ ¦ 产品尺寸 ¦ 53.0 x 30.0 x 32.0mm ¦ ¦ 产品重量 ¦ 17.6g ¦ ¦ 包装尺寸 ¦ 136.0 x 93.0 x 23.0mm ¦ ¦ 毛重 ¦ 47.0g ¦ ## 操作说明 ### 开关机操作 - 开机：可通过按 "WAKE" 按钮，以及 RTC 定时触发的 IRQ 信号进行唤醒启动，在完成触发唤醒信号后，在程序初始化中需要设置 hold (G46) 引脚为高电平 (1) 对电源进行维持，否则设备将重新进入休眠状态。 - 关机：在无 USB 外部供电时，按 RST 按键实现，或者无 USB 外部供电时，在程序运行中设置 HOLD (GPIO46)=0，即实现断电关机。 ### 进入下载模式 如果要进入下载模式，请在开机前按住 StampS3 上的 G0 按键，通电之后再松开。 <img alt="schematics" src="https://m5stack.oss-cn-shenzhen.aliyuncs.com/resource/docs/products/core/M5DinMeter/dinmeter%20(2).gif" width="30%" /> ### 供电方式 提供三种供电方式：USB/DC/BAT <img alt="schematics" src="https://m5stack.oss-cn-shenzhen.aliyuncs.com/resource/docs/products/core/M5DinMeter/3power%20supply.png" width="50%" /> Din 尺寸标准 <img alt="schematics" src="https://m5stack.oss-cn-shenzhen.aliyuncs.com/resource/docs/products/core/M5DinMeter/b1cdc3d710ba9431994c2ba507f4ec1.png" width="50%" /> ## 原理图 - [DinMeter 原理图 PDF](https://m5stack-doc.oss-cn-shenzhen.aliyuncs.com/500/DIN_Meter_v1.0.pdf) ## 管脚映射 ### RTC8563 & ENCODER ¦ ESP32-S3FN8 ¦ G12 ¦ G11 ¦ G40 ¦ G41 ¦ G3 ¦ G42 ¦ ¦ ---------------- ¦ --- ¦ --- ¦ --- ¦ --- ¦ ---- ¦ --------- ¦ ¦ RTC8563 ¦ SCL ¦ SDA ¦ ¦ ¦ ¦ ¦ ¦ ENCODER ¦ ¦ ¦ B ¦ A ¦ ¦ ¦ ¦ BEEP ¦ ¦ ¦ ¦ ¦ beep ¦ ¦ ¦ BUTTON (ENCODER) ¦ ¦ ¦ ¦ ¦ ¦ BTN(WAKE) ¦ ### ST7789V2 ¦ ESP32-S3FN8 ¦ G7 ¦ G6 ¦ G4 ¦ G5 ¦ G8 ¦ G9 ¦ ¦ ----------- ¦ --- ¦ --- ¦ --- ¦ ---- ¦ ----- ¦ --- ¦ ¦ ST7789V2 ¦ CS ¦ SCK ¦ RS ¦ MOSI ¦ RESET ¦ BL ¦ ### HY2.0-4P ::grove-table ¦ HY2.0-4P ¦ Black ¦ Red ¦ Yellow ¦ White ¦ ¦ -------- ¦ ----- ¦ --- ¦ ------ ¦ ----- ¦ ¦ PORT.A ¦ GND ¦ 5V ¦ G13 ¦ G15 ¦ ¦ PORT.B ¦ GND ¦ 5V ¦ G2 ¦ G1 ¦ :: ## 尺寸图 - [DinMeter 模型尺寸PDF](https://m5stack-doc.oss-cn-shenzhen.aliyuncs.com/1211/K134-din_meter_asm_v1.pdf) <img src="https://m5stack-doc.oss-cn-shenzhen.aliyuncs.com/1211/K134-din_meter_asm_v1_page_01.png" width="100%"> ## 结构文件 - [DinMeter 结构文件](https://github.com/m5stack/M5_Hardware/tree/master/Products/K134_DinMeter/Structures) ## 数据手册 - [BM8563](https://m5stack.oss-cn-shenzhen.aliyuncs.com/resource/docs/datasheet/core/BM8563_V1.1_cn.pdf) - [tp4057](https://m5stack.oss-cn-shenzhen.aliyuncs.com/resource/docs/products/core/M5DinMeter/tp4057.pdf) - [ST7789V2](https://m5stack.oss-cn-shenzhen.aliyuncs.com/resource/docs/datasheet/unit/lcd/ST7789V2_SPEC_V1.0.pdf) - [Spec of external DC power connector](https://m5stack.oss-cn-shenzhen.aliyuncs.com/resource/docs/products/core/M5Dial/DB2EK-2.54-2P-GN-S%202.54mm%202Pin%20Green.pdf) - [Lithium battery seat](https://m5stack.oss-cn-shenzhen.aliyuncs.com/resource/docs/products/core/M5Dial/1.25WT-2P.pdf) ## 软件开发 ### 快速上手 - [DinMeter Arduino 快速上手](/zh_CN/arduino/m5dinmeter/program) ### Arduino - [DinMeter Arduino 驱动库](https://github.com/m5stack/M5DinMeter) - [DinMeter 出厂固件](https://github.com/m5stack/M5DinMeter-UserDemo) ### UiFlow2 - [DinMeter UiFlow2 快速上手](/zh_CN/uiflow2/m5dinmeter/program) ### Easyloader ¦ Easyloader ¦ 下载链接 ¦ 备注 ¦ ¦ ----------------------------- ¦ ------------------------------------------------------------------------------------------------------------------- ¦ ---- ¦ ¦ DinMeter User Demo Easyloader ¦ [download](https://m5stack.oss-cn-shenzhen.aliyuncs.com/resource/docs/products/core/M5DinMeter/DinMeter%20Demo.exe) ¦ / ¦ ## 相关视频 - DinMeter 介绍以及应用 <!-- -->
M5GO IoT Kit | https://static-cdn.m5stack.com/resource/docs/products/core/m5go/m5go_sch_01.webp,https://m5stack-doc.oss-cn-shenzhen.aliyuncs.com/480/M5-Core-Schematic_20171206_sch_01.png,https://m5stack-doc.oss-cn-shenzhen.aliyuncs.com/480/M5-Core-Schematic_20171206_sch_02.png,https://m5stack-doc.oss-cn-shenzhen.aliyuncs.com/480/M5-Core-Schematic_20171206_sch_03.png,https://m5stack-doc.oss-cn-shenzhen.aliyuncs.com/480/M5-Core-Schematic_20171206_sch_04.png,https://m5stack-doc.oss-cn-shenzhen.aliyuncs.com/480/M5-Core-Schematic_20171206_sch_05.png,https://m5stack-doc.oss-cn-shenzhen.aliyuncs.com/480/M5-Core-Schematic_20171206_sch_06.png | # M5GO IoT Kit <span class="product-sku">SKU:K006</span> ## 描述 **M5GO IoT Kit** 是 M5Stack 开发套件系列中面向 STEM 教育的一款开发套件。除了主机 M5GO 之外，套件内还包含 6 个不同功能的 Unit 以及一些乐高积木等配件。M5GO 不仅具备丰富的硬件资源，还拥有大量的教学视频、教科书、技术文档等资料。在针对各年龄段学生的 STEM 教育方面，它发挥着重要作用。 套件提供线上版本的 WebIDE UiFlow 编程平台，通过网络推送程序的方式，让学生切实体会物联网的强大之处。同时，其支持多种编程方式，能够帮助学生逐步从图形化编程过渡到对实际代码的理解。 作为一款专为 STEM 教育设计的套件，M5GO 旨在让学生在获取知识的同时收获乐趣，以及将创意逐步转化为现实的荣誉感。它让学生能够自由地探索工程世界，制作属于自己的物联网产品，并将精彩的创意融入到现实生活当中。 ## 教程 & 快速上手 learn>¦ ![UiFlow](https://m5stack.oss-cn-shenzhen.aliyuncs.com/resource/docs/static/assets/img/uiflow/uiflow1.0_banner_01.png) ¦ [UiFlow](/zh_CN/uiflow/m5core/program) ¦ 本教程将向你介绍，如何通过 UiFlow 图形化编程平台控制 M5GO 设备 ¦ learn>¦ ![UiFlow2](https://m5stack.oss-cn-shenzhen.aliyuncs.com/resource/docs/static/assets/img/uiflow2/uiflow2.0_banner_01.png) ¦ [UiFlow2](/zh_CN/uiflow2/m5core/program) ¦ 本教程将向你介绍，如何通过 UiFlow2 图形化编程平台控制 M5GO 设备 ¦ learn>¦ ![Arduino IDE](https://m5stack.oss-cn-shenzhen.aliyuncs.com/resource/docs/static/assets/img/arduino/arduino_banner_01.png) ¦ [Arduino IDE](/zh_CN/arduino/m5go_kit/program) ¦ 本教程将向你介绍，如何通过 Arduino IDE 编程控制 M5GO 设备 ¦ ## 产品特性 - 基于 ESP32 开发 - 集成 3 轴磁力计、3 轴陀螺仪和 3 轴加速计 - 内置扬声器，按键，LCD 屏幕，电源 / 复位按键 - microSD 插槽 (最大可拓展 16GB) - 可拓展的引脚与接口 - M5-Bus 总线母座 - 内置电池 - 背部磁吸式充电设计 - 开发平台 - UiFlow1 - UiFlow2 - Arduino IDE - ESP-IDF - PlatformIO ## 包装内容 - 1 x M5GO - 6 x Units（Unit ENV-II，Unit PIR，Unit Angle，Unit IR，Unit RGB，Unit Hub） - 4 x LEGO 积木 - 12 x LEGO 连接件 - 4 x GROVE 线 - 1 x USB Type-C 连接线 (20cm) - 1 x M2\*12 机械牙螺丝 - 2 x M3\*16 机械牙螺丝 - 1 x 内六角扳手 L 形 1.5mm (适配 M2 螺丝) - 1 x 使用手册 ## 应用场景 - 物联网控制器 - STEM 教育 - DIY 作品 - 智能家居设备 ## 规格参数 ¦ 主控资源 ¦ 参数 ¦ ¦ -------- ¦ ----------------------------------------------------------- ¦ ¦ SoC ¦ ESP32-D0WDQ6-V3@双核处理器，主频 240MHz ¦ ¦ DMIPS ¦ 600 ¦ ¦ SRAM ¦ 520KB ¦ ¦ Flash ¦ 16MB ¦ ¦ Wi-Fi ¦ 2.4 GHz Wi-Fi ¦ ¦ 输入电压 ¦ 5V@500mA ¦ ¦ 主机接口 ¦ USB Type-C x 1，GROVE (I2C+I/O+UART) x 1 ¦ ¦ IPS 屏幕 ¦ 2 inch，320x240 Colorful TFT LCD，ILI9342C，最高亮度 853nit ¦ ¦ 按键 ¦ 自定义按键 x 3 ¦ ¦ 喇叭 ¦ 1W-0928 ¦ ¦ 麦克风 ¦ MEMS Analog BSE3729 Microphone ¦ ¦ LED ¦ SK6812 3535 RGB LED x 10 ¦ ¦ MEMS ¦ BMM150 + MPU6886 ¦ ¦ 电池 ¦ 500mAh@3.7V，inside vb ¦ ¦ 天线 ¦ 2.4G 3D 天线 ¦ ¦ 工作温度 ¦ 0 ~ 60°C ¦ ¦ 外壳材质 ¦ Plastic ( PC ) ¦ ¦ 产品尺寸 ¦ 54.0 x 54.0 x 21.0 mm ¦ ¦ 产品重量 ¦ 56.4g ¦ ¦ 包装尺寸 ¦ 147.0 x 90.0 x 40.0 mm ¦ ¦ 毛重 ¦ 228.0g ¦ ## 操作说明 ?> BMM150 磁场干扰 ¦ 带有磁铁的产品可能对 BMM150 磁场传感器造成干扰，导致读数异常。当搭配含有磁铁的 M5 主控设备时，需拆除磁铁，同时避免 BMM150 传感器放置在强磁场附近。 ### 开关机 开机：单击左侧红色电源键 关机：快速双击左侧红色电源键 USB 供电：默认情况下，USB 供电时，无法进行关机 ## 原理图 <img src="https://static-cdn.m5stack.com/resource/docs/products/core/m5go/m5go_sch_01.webp" width="80%"> - [M5Core 原理图 PDF](https://m5stack-doc.oss-cn-shenzhen.aliyuncs.com/480/M5-Core-Schematic_20171206.pdf) ## 管脚映射 ### LCD 屏幕 & microSD LCD 像素：320x240 microSD 最大支持 16GB ¦ ESP32-D0WDQ6-V3 ¦ G23 ¦ G19 ¦ G18 ¦ G14 ¦ G27 ¦ G33 ¦ G32 ¦ G4 ¦ ¦ --------------- ¦ --------- ¦ ---- ¦ --- ¦ --- ¦ --- ¦ --- ¦ --- ¦ --- ¦ ¦ ILI9342C ¦ MOSI/MISO ¦ / ¦ CLK ¦ CS ¦ DC ¦ RST ¦ BL ¦ ¦ ¦ microSD ¦ MOSI ¦ MISO ¦ CLK ¦ ¦ ¦ ¦ ¦ CS ¦ ### 按键 & 喇叭 ¦ ESP32-D0WDQ6-V3 ¦ G39 ¦ G38 ¦ G37 ¦ G25 ¦ ¦ --------------- ¦ -------- ¦ -------- ¦ -------- ¦ -------- ¦ ¦ 按键引脚 ¦ BUTTON A ¦ BUTTON B ¦ BUTTON C ¦ ¦ 喇叭 ¦ ¦ ¦ ¦ 喇叭引脚 ¦ ### GROVE 接口 A & IP5306 电源管理芯片 (IP5306) 是定制 I2C 版本，它的 I2C 地址是 0x75。点击[这里](https://github.com/m5stack/M5-Schematic/blob/master/Core/I2C_IP5306_REG_V1.4.pdf)查看 IP5306 的寄存器手册。 ¦ ESP32-D0WDQ6-V3 ¦ G22 ¦ G21 ¦ 5V ¦ GND ¦ ¦ --------------- ¦ --- ¦ --- ¦ --- ¦ --- ¦ ¦ GROVE A ¦ SCL ¦ SDA ¦ 5V ¦ GND ¦ ¦ IP5306 (0x75) ¦ SCL ¦ SDA ¦ 5V ¦ GND ¦ ### IP5306 充 / 放电，电压参数 ¦ 充电 ¦ 放电 ¦ ¦ ------------------- ¦ -------------------- ¦ ¦ 0.00 ~ 3.40V -> 0% ¦ 4.20 ~ 4.07V -> 100% ¦ ¦ 3.40 ~ 3.61V -> 25% ¦ 4.07 ~ 3.81V -> 75% ¦ ¦ 3.61 ~ 3.88V -> 50% ¦ 3.81 ~ 3.55V -> 50% ¦ ¦ 3.88 ~ 4.12V -> 75% ¦ 3.55 ~ 3.33V -> 25% ¦ ¦ 4.12 ~ /-> 100% ¦ 3.33 ~ 0.00V -> 0% ¦ ### MPU6886 陀螺仪加速计 MPU6886 I2C address 0x68 ¦ ESP32-D0WDQ6-V3 ¦ G22 ¦ G21 ¦ 5V ¦ GND ¦ ¦ --------------- ¦ --- ¦ --- ¦ --- ¦ --- ¦ ¦ MPU6886 (0x68) ¦ SCL ¦ SDA ¦ 5V ¦ GND ¦ ### BMM150 3 轴磁力计 BMM150 I2C address 0x10 ¦ ESP32-D0WDQ6-V3 ¦ G22 ¦ G21 ¦ 5V ¦ GND ¦ ¦ --------------- ¦ --- ¦ --- ¦ --- ¦ --- ¦ ¦ BMM150 (0x10) ¦ SCL ¦ SDA ¦ 5V ¦ GND ¦ <img src="https://static-cdn.m5stack.com/resource/docs/products/core/gray/mpu6886_bmm150_axis.webp"> ## M5GO 底座管脚 ### LED 灯条 & 麦克风 MIC ¦ ESP32-D0WDQ6-V3 ¦ G15 ¦ G34 ¦ G25 ¦ ¦ --------------- ¦ -------- ¦ -------- ¦ --- ¦ ¦ LED 灯条 ¦ SIG 管脚 ¦ ¦ ¦ ¦ 麦克风 MIC ¦ ¦ MIC 管脚 ¦ ¦ ### ESP32 ADC/DAC ¦ ADC1 ¦ ADC2 ¦ DAC1 ¦ DAC2 ¦ ¦ ------ ¦ ------------------ ¦ ------ ¦ ------ ¦ ¦ 8 通道 ¦ 10 通道 ¦ 2 通道 ¦ 2 通道 ¦ ¦ G32-39 ¦ G0/2/4/12-15/25-27 ¦ G25 ¦ G26 ¦ ### HY2.0-4P ::grove-table ¦ HY2.0-4P ¦ Black ¦ Red ¦ Yellow ¦ White ¦ ¦ -------- ¦ ----- ¦ --- ¦ ------ ¦ ----- ¦ ¦ PORT.A ¦ GND ¦ 5V ¦ G21 ¦ G22 ¦ ¦ PORT.B ¦ GND ¦ 5V ¦ G26 ¦ G36 ¦ ¦ PORT.C ¦ GND ¦ 5V ¦ G17 ¦ G16 ¦ :: ### M5-Bus ::m5-bus-table ¦ FUNC ¦ PIN ¦ LEFT ¦ RIGHT ¦ PIN ¦ FUNC ¦ ¦ ------- ¦ ---- ¦ ---- ¦ ----- ¦ --- ¦ ------- ¦ ¦ ¦ GND ¦ 1 ¦ 2 ¦ G35 ¦ ADC ¦ ¦ ¦ GND ¦ 3 ¦ 4 ¦ G36 ¦ ADC ¦ ¦ ¦ GND ¦ 5 ¦ 6 ¦ RST ¦ EN ¦ ¦ MOSI ¦ G23 ¦ 7 ¦ 8 ¦ G25 ¦ DAC/SPK ¦ ¦ MISO ¦ G19 ¦ 9 ¦ 10 ¦ G26 ¦ DAC ¦ ¦ SCK ¦ G18 ¦ 11 ¦ 12 ¦ 3V3 ¦ ¦ ¦ RXD0 ¦ G3 ¦ 13 ¦ 14 ¦ G1 ¦ TXD0 ¦ ¦ RXD2 ¦ G16 ¦ 15 ¦ 16 ¦ G17 ¦ TXD2 ¦ ¦ Int SDA ¦ G21 ¦ 17 ¦ 18 ¦ G22 ¦ Int SCL ¦ ¦ GPIO ¦ G2 ¦ 19 ¦ 20 ¦ G5 ¦ GPIO ¦ ¦ I2S_SK ¦ G12 ¦ 21 ¦ 22 ¦ G13 ¦ I2S_WS ¦ ¦ I2S_OUT ¦ G15 ¦ 23 ¦ 24 ¦ G0 ¦ I2S_MK ¦ ¦ ¦ HPWR ¦ 25 ¦ 26 ¦ G34 ¦ I2S_IN ¦ ¦ ¦ HPWR ¦ 27 ¦ 28 ¦ 5V ¦ ¦ ¦ ¦ HPWR ¦ 29 ¦ 30 ¦ BAT ¦ ¦ :: 在使用 G15 的 RGB LED 时，建议初始化引脚 pinMode (15，OUTPUT_OPEN_DRAIN); 有关引脚分配和引脚重新映射的更多信息，请参考[ESP32 datasheet](https://m5stack-doc.oss-cn-shenzhen.aliyuncs.com/644/esp32_datasheet_cn.pdf) ## 数据手册 - [ESP32](https://m5stack-doc.oss-cn-shenzhen.aliyuncs.com/644/esp32_datasheet_cn.pdf) - [ILI9342C](https://m5stack.oss-cn-shenzhen.aliyuncs.com/resource/docs/datasheet/core/ILI9342C-ILITEK.pdf) - [MPU6886](https://m5stack.oss-cn-shenzhen.aliyuncs.com/resource/docs/datasheet/core/MPU-6886-000193%2Bv1.1_GHIC_en.pdf) - [BMM150](https://m5stack.oss-cn-shenzhen.aliyuncs.com/resource/docs/datasheet/core/BMM150_datasheet_en.pdf) - [IP5306](https://m5stack.oss-cn-shenzhen.aliyuncs.com/resource/docs/datasheet/core/IIC_IP5306_REG_V1.4_cn.pdf) ## 软件开发 ### Arduino - [M5GO Arduino 快速上手](/zh_CN/arduino/m5go_kit/program) - [M5GO 传感器套件 Arduino 案例程序](/zh_CN/arduino/m5go_kit/sensor) - [M5GO IoT Kit Arduino 测试程序](https://github.com/m5stack/M5Stack/tree/master/examples/Basics) - [M5GO Arduino API](/zh_CN/arduino/m5core/button) ### UiFlow1 - [M5GO UiFlow1 快速上手](/zh_CN/uiflow/m5core/program) ### UiFlow2 - [M5GO UiFlow2 快速上手](/zh_CN/uiflow2/m5core/program) ### USB 驱动 点击下方连接下载匹配操作系统的驱动程序。目前存在两种驱动芯片版本，CP210X（适用于**CP2104**版本）/CP34X（适用于**CH9102**版本）驱动程序压缩包。在解压压缩包后，选择对应操作系统位数的安装包进行安装。(若您不确定您的设备所使用的 USB 芯片，可同时安装两种驱动。**CH9102_VCP_SER_MacOS v1.7**在安装过程中，可能出现报错，但实际上已经完成安装，忽略即可。) ¦ 驱动名称 ¦ 适用驱动芯片 ¦ 下载链接 ¦ ¦ ------------------------- ¦ ------------ ¦ ---------------------------------------------------------------------------------------------------- ¦ ¦ CP210x_VCP_Windows ¦ CP2104 ¦ [Download](https://m5stack.oss-cn-shenzhen.aliyuncs.com/resource/drivers/CP210x_VCP_Windows.zip) ¦ ¦ CP210x_VCP_MacOS ¦ CP2104 ¦ [Download](https://m5stack.oss-cn-shenzhen.aliyuncs.com/resource/drivers/CP210x_VCP_MacOS.zip) ¦ ¦ CP210x_VCP_Linux ¦ CP2104 ¦ [Download](https://m5stack.oss-cn-shenzhen.aliyuncs.com/resource/drivers/CP210x_VCP_Linux.zip) ¦ ¦ CH9102_VCP_SER_Windows ¦ CH9102 ¦ [Download](https://m5stack.oss-cn-shenzhen.aliyuncs.com/resource/drivers/CH9102_VCP_SER_Windows.exe) ¦ ¦ CH9102_VCP_SER_MacOS v1.7 ¦ CH9102 ¦ [Download](https://m5stack.oss-cn-shenzhen.aliyuncs.com/resource/drivers/CH9102_VCP_MacOS_v1.7.zip) ¦ ### Easyloader EasyLoader 是一个简洁快速的程序烧录器，其内置了一个产品相关的案例程序，通过简单步骤将其烧录至主控，即可进行一系列的功能验证。 ¦ Easyloader ¦ 下载链接 ¦ 备注 ¦ ¦ --------------------------------- ¦ ------------------------------------------------------------------------------------------------------------------------------------ ¦ ---- ¦ ¦ M5GO IoT Kit User Demo Easyloader ¦ [download](https://m5stack.oss-cn-shenzhen.aliyuncs.com/resource/docs/products/core/m5go_v2.7/M5GO%20IoT%20Starter%20Kit%20v2.7.exe) ¦ / ¦ ## 相关视频 \#> 案例描述 ¦ 加载 UiFlow 固件，内置演示程序支持加速计，LED BAR，麦克风，按键及部分外设传感器的测试，固件可用于 UiFlow 图形化编程。 ## 产品对比 如需对比控制器系列产品信息，可访问[产品选型表](/zh_CN/products_selector/m5core_compare?select=K006)，勾选目标产品即可获取对比结果。选型表涵盖核心参数、功能特性等关键信息，支持多产品同步比对。 ## 版本变更 ¦ 上市日期 ¦ 产品变动 ¦ 备注： ¦ ¦ -------- ¦ ------------------------------------- ¦ -------------------------------------------------------------------- ¦ ¦ 2020.6 ¦ 套件内 ENV Unit 更改为 Unit ENV-II ¦ / ¦ ¦ 2019.11 ¦ 电池容量 600mAh 变更为 500mAh ¦ / ¦ ¦ 2019.7 ¦ TN 屏幕变更为 IPS 屏幕 ¦ 请将您的 M5Stack 库升级到最新版本(v0.2.8 以上)，以解决屏幕反色问题。 ¦ ¦ 2019.6 ¦ MPU9250 变更为 MPU6886+BMM150 ¦ / ¦ ¦ 2018.4 ¦ 首次发售 ¦ / ¦ \#> 注意：**2018.2A**PCB 版本的设备不支持 C2C (Type-C to Type-C) 连接及 PD 供电。 <img src="https://static-cdn.m5stack.com/resource/docs/products/core/basic_v2.6/basic_v2.6_2018.2a.webp" width="50%">
M5GO IoT Kit v2.6 | https://static-cdn.m5stack.com/resource/docs/products/core/m5go/m5go_sch_01.webp,https://m5stack-doc.oss-cn-shenzhen.aliyuncs.com/480/M5-Core-Schematic_20171206_sch_01.png,https://m5stack-doc.oss-cn-shenzhen.aliyuncs.com/480/M5-Core-Schematic_20171206_sch_02.png,https://m5stack-doc.oss-cn-shenzhen.aliyuncs.com/480/M5-Core-Schematic_20171206_sch_03.png,https://m5stack-doc.oss-cn-shenzhen.aliyuncs.com/480/M5-Core-Schematic_20171206_sch_04.png,https://m5stack-doc.oss-cn-shenzhen.aliyuncs.com/480/M5-Core-Schematic_20171206_sch_05.png,https://m5stack-doc.oss-cn-shenzhen.aliyuncs.com/480/M5-Core-Schematic_20171206_sch_06.png | # M5GO IoT Kit v2.6 <span class="product-sku">SKU:K006-V26</span> ## 描述 **M5GO IoT Kit v2.6** 是一款高性价比的物联网入门开发套装。套装内包含**核心控制器 M5GO**+ **6 个不同功能的拓展单元** (传感器 / 执行器 / 分线器) 。核心主控 **M5GO** 采用乐鑫 **ESP32** 芯片，搭载 2 个低功耗 **Xtensa® 32-bit LX6** 微处理器，主频高达 **240MHz** 。板载 **16MB Flash** 大内存，可容纳更大程序体积。具备强劲硬件实力的同时，该 MCU 还支持 **Wi-Fi** ，基于这一特性可以开发出智能穿戴设备、**智能家居**等应用。 ## 教程 & 快速上手 learn>¦ ![UiFlow](https://m5stack.oss-cn-shenzhen.aliyuncs.com/resource/docs/static/assets/img/uiflow/uiflow1.0_banner_01.png) ¦ [UiFlow](/zh_CN/uiflow/m5core/program) ¦ 本教程将向你介绍，如何通过 UiFlow 图形化编程平台控制 M5GO 设备。 ¦ learn>¦ ![UiFlow2](https://m5stack.oss-cn-shenzhen.aliyuncs.com/resource/docs/static/assets/img/uiflow2/uiflow2.0_banner_01.png) ¦ [UiFlow2](/zh_CN/uiflow2/m5core/program) ¦ 本教程将向你介绍，如何通过 UiFlow2 图形化编程平台控制 M5GO 设备。 ¦ learn>¦ ![Arduino IDE](https://m5stack.oss-cn-shenzhen.aliyuncs.com/resource/docs/static/assets/img/arduino/arduino_banner_01.png) ¦ [Arduino IDE](/zh_CN/arduino/m5go_kit/program) ¦ 本教程将向你介绍，如何通过 Arduino IDE 编程控制 M5GO 设备。 ¦ ## 产品特性 - 基于 ESP32 开发 - 16MB Flash - 集成全彩高清 IPS 显示面板与多种硬件外设 - 丰富资源接口，兼容 M5Stack 堆叠模块体系与传感器体系，可拓展性极强 - 底座开孔兼容 8mm 规格 LEGO 积木，结构搭建充满趣味 - Microsoft Azure 验证设备 - 开发平台 - UiFlow1 - UiFlow2 - Arduino IDE - ESP-IDF - PlatformIO ### M5GO 物联网控制器 - **低代码开发**: - 支持 UiFlow 图形化编程平台、脚本化、免编译、云推送 - 全面兼容 Arduino、ESP32-IDF 等主流开发平台 - 支持 FreeRTOS，借助双核与多任务机制，高效组织任务逻辑，优化程序的执行效率 - **高集成度**: - 2.0 英寸 IPS 显示面板、6 轴 IMU、可编程 RGB 灯 x10、麦克风、扬声器、自定义按键 x3 - 内置锂电池供电、集成电源管理芯片，支持 Type-C 接口与 POGO PIN 接口供电 - 经过专业调制的射频电路，提供稳定可靠的无线通信质量 - **强拓展性**: - GROVE 拓展端口 x3 (I2C、GPIO、UART) - 轻松接入 M5Stack 的软硬件体系、可堆叠模块设计、即插即用的传感器拓展 ### 6x 拓展单元 - Unit ENV-III: **温湿度、大气压传感器**，采用 I2C 通信接口，可快速采集环境信息。 - Unit PIR: **人体传感器**，被动式热释电原理实现人体感应，数字信号输出状态。 - Unit Angle:**旋钮电位器**，模拟信号输入可用于音乐 / 灯光调节。 - Unit IR: 集成**红外发射管，接收器**，可自由编码，实现红外收发。 - Unit RGB: 3x **可编程 RGB LED**，支持编程控制任意颜色显示。 - Unit Hub:**I2C 设备的分线器**，将单路 I2C 总线拓展为 3 路，可接入不同**I2C 地址**的设备。 ## 包装内容 - 1 x M5GO - 6 x Units（Unit ENV-III，Unit PIR，Unit Angle，Unit IR，Unit RGB，Unit Hub） - 4 x LEGO 积木 - 12 x LEGO 连接件 - 4 x GROVE 线 - 1 x USB Type-C 连接线 (20cm) - 1 x M2\*12 机械牙螺丝 - 2 x M3\*16 机械牙螺丝 - 1 x 内六角扳手 L 形 1.5mm (适配 M2 螺丝) - 1 x 快速上手指南 ## 应用场景 - STEM 教育 - 物联网控制器 - 智能家居 - 智能天气站 ## 规格参数 ¦ 主控资源 ¦ 参数 ¦ ¦ -------- ¦ ----------------------------------------------------------- ¦ ¦ SoC ¦ ESP32-D0WDQ6-V3@双核处理器，主频 240MHz ¦ ¦ DMIPS ¦ 600 ¦ ¦ SRAM ¦ 520KB ¦ ¦ Flash ¦ 16MB ¦ ¦ Wi-Fi ¦ 2.4 GHz Wi-Fi ¦ ¦ 输入电压 ¦ 5V@500mA ¦ ¦ 主机接口 ¦ USB Type-C x1，POGO PIN x1，I2C x1，GPIO x1，UART x1 ¦ ¦ IPS 屏幕 ¦ 2 inch，320x240 Colorful TFT LCD，ILI9342C，853nit 最大亮度 ¦ ¦ 按键 ¦ Custom Keys x 3 ¦ ¦ 扬声器 ¦ 1W-0928 ¦ ¦ 麦克风 ¦ Analog BSE3729 Microphone ¦ ¦ IMU ¦ 6-axis MPU6886 ¦ ¦ USB 芯片 ¦ CH9102F ¦ ¦ LED ¦ SK6812 RGB LED x 10 ¦ ¦ 天线 ¦ 2.4G 3D 天线 ¦ ¦ 电池 ¦ 500mAh@3.7V ¦ ¦ 工作温度 ¦ 0 ~ 40°C ¦ ¦ 外壳材质 ¦ Plastic (PC) ¦ ¦ 产品尺寸 ¦ 54.0 x 54.0 x 21.0mm ¦ ¦ 产品重量 ¦ 56.4g ¦ ¦ 包装尺寸 ¦ 147.0 x 90.0 x 40.0mm ¦ ¦ 毛重 ¦ 228.0g ¦ ## 操作说明 ?> BMM150 磁场干扰 ¦ 带有磁铁的产品可能对 BMM150 磁场传感器造成干扰，导致读数异常。当搭配含有磁铁的 M5 主控设备时，需拆除磁铁，同时避免 BMM150 传感器放置在强磁场附近。 ### 开关机 - 开机：单击左侧红色电源键 - 关机：快速双击左侧红色电源键<br/> - USB 供电：默认情况下，USB 供电时，无法进行关机 ### M5GO 底座 [点击查看详情参数](/zh_CN/base/m5go_bottom) ## 原理图 <img src="https://static-cdn.m5stack.com/resource/docs/products/core/m5go/m5go_sch_01.webp" width="50%"> - [M5Core 原理图 PDF](https://m5stack-doc.oss-cn-shenzhen.aliyuncs.com/480/M5-Core-Schematic_20171206.pdf) ## 管脚映射 ### LCD 屏幕 & microSD LCD 像素：320x240 microSD 最大支持 16GB ¦ ESP32 Chip ¦ G23 ¦ G19 ¦ G18 ¦ G14 ¦ G27 ¦ G33 ¦ G32 ¦ G4 ¦ ¦ ---------- ¦ --------- ¦ ---- ¦ --- ¦ --- ¦ --- ¦ --- ¦ --- ¦ --- ¦ ¦ ILI9342C ¦ MOSI/MISO ¦ / ¦ CLK ¦ CS ¦ DC ¦ RST ¦ BL ¦ ¦ ¦ microSD ¦ MOSI ¦ MISO ¦ CLK ¦ ¦ ¦ ¦ ¦ CS ¦ ### 按键 & 喇叭 ¦ ESP32 Chip ¦ G39 ¦ G38 ¦ G37 ¦ G25 ¦ ¦ ---------- ¦ -------- ¦ -------- ¦ -------- ¦ -------- ¦ ¦ 按键引脚 ¦ BUTTON A ¦ BUTTON B ¦ BUTTON C ¦ ¦ ¦ 喇叭 ¦ ¦ ¦ ¦ 喇叭引脚 ¦ ### GROVE 接口 A & IP5306 电源管理芯片 (IP5306) 是定制 I2C 版本，它的 I2C 地址是 0x75。点击[这里](https://github.com/m5stack/M5-Schematic/blob/master/Core/I2C_IP5306_REG_V1.4.pdf)查看 IP5306 的寄存器手册。 ¦ ESP32 Chip ¦ G22 ¦ G21 ¦ 5V ¦ GND ¦ ¦ ------------- ¦ --- ¦ --- ¦ --- ¦ --- ¦ ¦ GROVE A ¦ SCL ¦ SDA ¦ 5V ¦ GND ¦ ¦ IP5306 (0x75) ¦ SCL ¦ SDA ¦ 5V ¦ GND ¦ ### IP5306 充 / 放电，电压参数 ¦ 充电 ¦ 放电 ¦ ¦ ------------------- ¦ -------------------- ¦ ¦ 0.00 ~ 3.40V -> 0% ¦ 4.20 ~ 4.07V -> 100% ¦ ¦ 3.40 ~ 3.61V -> 25% ¦ 4.07 ~ 3.81V -> 75% ¦ ¦ 3.61 ~ 3.88V -> 50% ¦ 3.81 ~ 3.55V -> 50% ¦ ¦ 3.88 ~ 4.12V -> 75% ¦ 3.55 ~ 3.33V -> 25% ¦ ¦ 4.12 ~ /-> 100% ¦ 3.33 ~ 0.00V -> 0% ¦ ### MPU6886 陀螺仪加速计 MPU6886 I2C address 0x68 ¦ ESP32 Chip ¦ G22 ¦ G21 ¦ 5V ¦ GND ¦ ¦ -------------- ¦ --- ¦ --- ¦ --- ¦ --- ¦ ¦ MPU6886 (0x68) ¦ SCL ¦ SDA ¦ 5V ¦ GND ¦ ## M5GO 底座管脚 ### LED 灯条 & 麦克风 MIC ¦ ESP32 Chip ¦ G15 ¦ G34 ¦ G25 ¦ ¦ ---------- ¦ -------- ¦ -------- ¦ --- ¦ ¦ LED 灯条 ¦ SIG 管脚 ¦ ¦ ¦ ¦ 麦克风 MIC ¦ ¦ MIC 管脚 ¦ ¦ ### ESP32 ADC/DAC ¦ ADC1 ¦ ADC2 ¦ DAC1 ¦ DAC2 ¦ ¦ ------ ¦ ------------------ ¦ ------ ¦ ------ ¦ ¦ 8 通道 ¦ 10 通道 ¦ 2 通道 ¦ 2 通道 ¦ ¦ G32-39 ¦ G0/2/4/12-15/25-27 ¦ G25 ¦ G26 ¦ ### HY2.0-4P ::grove-table ¦ HY2.0-4P ¦ Black ¦ Red ¦ Yellow ¦ White ¦ ¦ -------- ¦ ----- ¦ --- ¦ ------ ¦ ----- ¦ ¦ PORT.A ¦ GND ¦ 5V ¦ G21 ¦ G22 ¦ ¦ PORT.B ¦ GND ¦ 5V ¦ G26 ¦ G36 ¦ ¦ PORT.C ¦ GND ¦ 5V ¦ G17 ¦ G16 ¦ :: ### M5-Bus ::m5-bus-table ¦ FUNC ¦ PIN ¦ LEFT ¦ RIGHT ¦ PIN ¦ FUNC ¦ ¦ ------- ¦ ---- ¦ ---- ¦ ----- ¦ --- ¦ ------- ¦ ¦ ¦ GND ¦ 1 ¦ 2 ¦ G35 ¦ ADC ¦ ¦ ¦ GND ¦ 3 ¦ 4 ¦ G36 ¦ ADC ¦ ¦ ¦ GND ¦ 5 ¦ 6 ¦ RST ¦ EN ¦ ¦ MOSI ¦ G23 ¦ 7 ¦ 8 ¦ G25 ¦ DAC/SPK ¦ ¦ MISO ¦ G19 ¦ 9 ¦ 10 ¦ G26 ¦ DAC ¦ ¦ SCK ¦ G18 ¦ 11 ¦ 12 ¦ 3V3 ¦ ¦ ¦ RXD0 ¦ G3 ¦ 13 ¦ 14 ¦ G1 ¦ TXD0 ¦ ¦ RXD2 ¦ G16 ¦ 15 ¦ 16 ¦ G17 ¦ TXD2 ¦ ¦ Int SDA ¦ G21 ¦ 17 ¦ 18 ¦ G22 ¦ Int SCL ¦ ¦ GPIO ¦ G2 ¦ 19 ¦ 20 ¦ G5 ¦ GPIO ¦ ¦ I2S_SK ¦ G12 ¦ 21 ¦ 22 ¦ G13 ¦ I2S_WS ¦ ¦ I2S_OUT ¦ G15 ¦ 23 ¦ 24 ¦ G0 ¦ I2S_MK ¦ ¦ ¦ HPWR ¦ 25 ¦ 26 ¦ G34 ¦ I2S_IN ¦ ¦ ¦ HPWR ¦ 27 ¦ 28 ¦ 5V ¦ ¦ ¦ ¦ HPWR ¦ 29 ¦ 30 ¦ BAT ¦ ¦ :: 在使用 G15 的 RGB LED 时，建议初始化引脚 pinMode (15，OUTPUT_OPEN_DRAIN); 有关引脚分配和引脚重新映射的更多信息，请参考[ESP32 datasheet](https://m5stack-doc.oss-cn-shenzhen.aliyuncs.com/644/esp32_datasheet_cn.pdf)。 ## 尺寸图 <img alt="module size" src="https://m5stack.oss-cn-shenzhen.aliyuncs.com/resource/docs/products/core/BASIC%20v2.6/module%20size.jpg" width="100%" /> ## 数据手册 - [ESP32](https://m5stack-doc.oss-cn-shenzhen.aliyuncs.com/644/esp32_datasheet_cn.pdf) - [ILI9342C](https://m5stack.oss-cn-shenzhen.aliyuncs.com/resource/docs/datasheet/core/ILI9342C-ILITEK.pdf) - [MPU6886](https://m5stack.oss-cn-shenzhen.aliyuncs.com/resource/docs/datasheet/core/MPU-6886-000193%2Bv1.1_GHIC_en.pdf) - [IP5306](https://m5stack.oss-cn-shenzhen.aliyuncs.com/resource/docs/datasheet/core/IIC_IP5306_REG_V1.4_cn.pdf) ## 软件开发 ### Arduino - [M5GO Arduino 快速上手](/zh_CN/arduino/m5go_kit/program) - [M5GO 传感器套件 Arduino 案例程序](/zh_CN/arduino/m5go_kit/sensor) - [M5GO IoT Kit v2.6 Arduino 测试程序](https://github.com/m5stack/M5Stack/tree/master/examples/Basics) - [Arduino API](/zh_CN/arduino/m5core/button) ### UiFlow1 - [M5GO UiFlow1 快速上手](/zh_CN/uiflow/m5core/program) ### UiFlow2 - [M5GO UiFlow2 快速上手](/zh_CN/uiflow2/m5core/program) ### USB 驱动 点击下方连接下载匹配操作系统的驱动程序。目前存在两种驱动芯片版本，CP210X（适用于**CP2104**版本）/CP34X（适用于**CH9102**版本）驱动程序压缩包。在解压压缩包后，选择对应操作系统位数的安装包进行安装。(若您不确定您的设备所使用的 USB 芯片，可同时安装两种驱动。**CH9102_VCP_SER_MacOS v1.7**在安装过程中，可能出现报错，但实际上已经完成安装，忽略即可。) 在使用时，若出现无法正常下载程序 (提示超时或者是 Failed to write to target RAM) 的情况，可尝试重新安装设备驱动。 ¦ 驱动名称 ¦ 适用驱动芯片 ¦ 下载链接 ¦ ¦ ------------------------- ¦ ------------ ¦ ---------------------------------------------------------------------------------------------------- ¦ ¦ CP210x_VCP_Windows ¦ CP2104 ¦ [Download](https://m5stack.oss-cn-shenzhen.aliyuncs.com/resource/drivers/CP210x_VCP_Windows.zip) ¦ ¦ CP210x_VCP_MacOS ¦ CP2104 ¦ [Download](https://m5stack.oss-cn-shenzhen.aliyuncs.com/resource/drivers/CP210x_VCP_MacOS.zip) ¦ ¦ CP210x_VCP_Linux ¦ CP2104 ¦ [Download](https://m5stack.oss-cn-shenzhen.aliyuncs.com/resource/drivers/CP210x_VCP_Linux.zip) ¦ ¦ CH9102_VCP_SER_Windows ¦ CH9102 ¦ [Download](https://m5stack.oss-cn-shenzhen.aliyuncs.com/resource/drivers/CH9102_VCP_SER_Windows.exe) ¦ ¦ CH9102_VCP_SER_MacOS v1.7 ¦ CH9102 ¦ [Download](https://m5stack.oss-cn-shenzhen.aliyuncs.com/resource/drivers/CH9102_VCP_MacOS_v1.7.zip) ¦ ### Easyloader ¦ Easyloader ¦ 下载链接 ¦ 备注 ¦ ¦ --------------------------------- ¦ ------------------------------------------------------------------------------------------------------------------------------------ ¦ ---- ¦ ¦ M5GO IoT Kit User Demo Easyloader ¦ [download](https://m5stack.oss-cn-shenzhen.aliyuncs.com/resource/docs/products/core/m5go_v2.7/M5GO%20IoT%20Starter%20Kit%20v2.7.exe) ¦ / ¦ ## 相关视频 **M5Stack 的简介** ## 产品对比 如需对比控制器系列产品信息，可访问[产品选型表](/zh_CN/products_selector/m5core_compare?select=K006-V26)，勾选目标产品即可获取对比结果。选型表涵盖核心参数、功能特性等关键信息，支持多产品同步比对。 ## 版本变更 ¦ 上市日期 ¦ 产品变动 ¦ 备注 ¦ ¦ -------- ¦ ----------------------------------------------------------------------------------------------------- ¦ --------------------------------------------------------------------- ¦ ¦ 2023.2 ¦ 变更包装 ¦ / ¦ ¦ 2021.8 ¦ 升级 v2.6 版本：取消 BMM150 磁力计，CP2104 更改为 CH9102，结构细节优化，ENV Unit 更改为 Unit ENV-III ¦ / ¦ ¦ 2020.6 ¦ 套件内 ENV Unit 更改为 Unit ENV- II ¦ / ¦ ¦ 2019.11 ¦ 电池容量 600mAh 变更为 500mAh ¦ / ¦ ¦ 2019.7 ¦ TN 屏幕变更为 IPS 屏幕 ¦ 请将您的 M5Stack 库升级到最新版本 (v0.2.8 以上)，以解决屏幕反色问题。 ¦ ¦ 2019.6 ¦ MPU9250 变更为 MPU6886+BMM150 ¦ / ¦ ¦ 2018.4 ¦ 首次发售 ¦ / ¦ \#> 注意 ¦ 2018.2A\*\*PCB 版本的设备不支持 C2C (Type-C to Type-C) 连接及 PD 供电。 <img src="https://static-cdn.m5stack.com/resource/docs/products/core/basic_v2.6/basic_v2.6_2018.2a.webp" width="50%">
M5GO IoT Kit v2.7 | https://m5stack-doc.oss-cn-shenzhen.aliyuncs.com/661/K006-V27-A014_Sch_M5GO_page_01.png,https://m5stack-doc.oss-cn-shenzhen.aliyuncs.com/480/M5-Core-Schematic_20171206_sch_01.png,https://m5stack-doc.oss-cn-shenzhen.aliyuncs.com/480/M5-Core-Schematic_20171206_sch_02.png,https://m5stack-doc.oss-cn-shenzhen.aliyuncs.com/480/M5-Core-Schematic_20171206_sch_03.png,https://m5stack-doc.oss-cn-shenzhen.aliyuncs.com/480/M5-Core-Schematic_20171206_sch_04.png,https://m5stack-doc.oss-cn-shenzhen.aliyuncs.com/480/M5-Core-Schematic_20171206_sch_05.png,https://m5stack-doc.oss-cn-shenzhen.aliyuncs.com/480/M5-Core-Schematic_20171206_sch_06.png | # M5GO IoT Kit v2.7 <span class="product-sku">SKU:K006-V27</span> ## 描述 **M5GO IoT Kit v2.7** 是一款高性价比的物联网入门开发套装。套装内包含**核心控制器 M5GO** + **6 个不同功能的拓展单元**（传感器 / 执行器 / 分线器）。核心主控 **M5GO** 采用乐鑫 **ESP32** 芯片，搭载 2 个低功耗 **Xtensa® 32-bit LX6** 微处理器，主频高达 **240MHz**。板载 **16MB Flash** 大内存，可容纳更大程序体积。在具备强劲硬件实力的同时，该 MCU 还支持 **Wi-Fi**，基于这一特性，能够开发出诸如智能穿戴设备、**智能家居**等应用。 ## 教程 & 快速上手 learn>¦ ![UiFlow](https://m5stack.oss-cn-shenzhen.aliyuncs.com/resource/docs/static/assets/img/uiflow/uiflow1.0_banner_01.png) ¦ [UiFlow](/zh_CN/uiflow/m5core/program) ¦ 本教程将向你介绍，如何通过 UiFlow 图形化编程平台控制 M5GO 设备。 ¦ learn>¦ ![UiFlow2](https://m5stack.oss-cn-shenzhen.aliyuncs.com/resource/docs/static/assets/img/uiflow2/uiflow2.0_banner_01.png) ¦ [UiFlow2](/zh_CN/uiflow2/m5core/program) ¦ 本教程将向你介绍，如何通过 UiFlow2 图形化编程平台控制 M5GO 设备。 ¦ learn>¦ ![Arduino IDE](https://m5stack.oss-cn-shenzhen.aliyuncs.com/resource/docs/static/assets/img/arduino/arduino_banner_01.png) ¦ [Arduino IDE](/zh_CN/arduino/m5go_kit/program) ¦ 本教程将向你介绍，如何通过 Arduino IDE 编程控制 M5GO 设备。 ¦ ## 产品特性 - 基于 ESP32 开发 - 16MB Flash - 集成全彩高清 IPS 显示面板与多种硬件外设 - 丰富资源接口，兼容 M5Stack 堆叠模块体系与传感器体系，可拓展性极强 - 底座开孔兼容 8mm 规格 LEGO 积木，结构搭建充满趣味 - Microsoft Azure 验证设备 - 开发平台 - UiFlow1 - UiFlow2 - Arduino IDE - ESP-IDF - PlatformIO ### M5GO 物联网控制器 - **低代码开发**: - 支持 UiFlow 图形化编程平台、脚本化、免编译、云推送 - 全面兼容 Arduino、ESP32-IDF 等主流开发平台 - 支持 FreeRTOS，借助双核与多任务机制，高效组织任务逻辑，优化程序的执行效率 - **高集成度**: - 2.0 英寸 IPS 显示面板、6 轴 IMU、可编程 RGB 灯 x10、麦克风、扬声器、自定义按键 x3 - 内置锂电池供电、集成电源管理芯片，支持 Type-C 接口与 POGO PIN 接口供电 - 经过专业调制的射频电路，提供稳定可靠的无线通信质量 - **强拓展性**: - GROVE 拓展端口 x3 (I2C、GPIO、UART) - 轻松接入 M5Stack 的软硬件体系、可堆叠模块设计、即插即用的传感器拓展 ### 6x 拓展单元 - Unit ENV-III: **温湿度、大气压传感器**，采用 I2C 通信接口，可快速采集环境信息。 - Unit PIR: **人体传感器**，被动式热释电原理实现人体感应，数字信号输出状态。 - Unit Angle：**旋钮电位器**，模拟信号输入可用于音乐 / 灯光调节。 - Unit IR：集成**红外发射管与接收器**，可自由编码，实现红外收发。 - Unit RGB: 3x **可编程 RGB LED**，支持编程控制任意颜色显示。 - Unit Hub：**I2C 设备分线器**，将单路 I2C 总线拓展为 3 路，可接入不同 **I2C 地址**的设备。 ## 包装内容 - 1 x M5GO-CORE1 V2.7 单主机 - 1 x M5GO BASE (充电底盘) - 1 x M5GO 电池底 - 1 x M5GO 充电器 - 6 x Units（Unit ENV-III，Unit PIR，Unit Angle，Unit IR，Unit RGB，Unit Hub） - 2 x LEGO 九孔积木长塑料 - 2 x LEGO 五孔积木长塑料 - 12 x LEGO 摩擦销 - 2 x HY2.0-4P Grove 连接线 (20cm) - 2 x HY2.0-4P Grove 连接线 (10cm) - 1 x USB Type-C 连接线 (20cm) - 1 x M2×12 机械牙螺丝 - 1 x 内六角扳手 L 形 1.5mm (适配 M2 螺丝) - 1 x 快速上手指南 ## 应用场景 - STEM 教育 - 物联网控制器 - 智能家居 - 智能天气站 ## 规格参数 ¦ 主控资源 ¦ 参数 ¦ ¦ -------- ¦ ----------------------------------------------------------- ¦ ¦ SoC ¦ ESP32-D0WDQ6-V3@双核处理器，主频 240MHz ¦ ¦ DMIPS ¦ 600 ¦ ¦ SRAM ¦ 520KB ¦ ¦ Flash ¦ 16MB ¦ ¦ Wi-Fi ¦ 2.4 GHz Wi-Fi ¦ ¦ 输入电压 ¦ 5V@500mA ¦ ¦ 主机接口 ¦ USB Type-C x1，POGO PIN x1，I2C x1，GPIO x1，UART x1 ¦ ¦ IPS 屏幕 ¦ 2 inch，320x240 Colorful TFT LCD，ILI9342C，853nit 最大亮度 ¦ ¦ 按键 ¦ Custom Keys x 3 ¦ ¦ 扬声器 ¦ 1W-0928 ¦ ¦ 麦克风 ¦ Analog BSE3729 Microphone ¦ ¦ IMU ¦ 6-axis MPU6886 ¦ ¦ USB 芯片 ¦ CH9102F ¦ ¦ LED ¦ SK6812 RGB LED x 10 ¦ ¦ 天线 ¦ 2.4G 3D 天线 ¦ ¦ 电池 ¦ 500mAh@3.7V ¦ ¦ 工作温度 ¦ 0 ~ 40°C ¦ ¦ 外壳材质 ¦ Plastic (PC) ¦ ¦ 产品尺寸 ¦ 54.0 x 54.0 x 28.6mm ¦ ¦ 产品重量 ¦ 87.7g ¦ ¦ 包装尺寸 ¦ 159.3 x 91.5 x 41.1mm ¦ ¦ 毛重 ¦ 262.5g ¦ ## 操作说明 ### 开关机 - 开机：单击左侧红色电源键 - 关机：快速双击左侧红色电源键 - USB 供电：默认情况下，使用 USB 供电时无法关机 ### IMU 三轴方向示意图 <img src="https://m5stack-doc.oss-cn-shenzhen.aliyuncs.com/661/IMU-M5GO-v2.7.jpg" width="70%"> ### M5GO 底座 [点击查看详情参数](/zh_CN/base/m5go_bottom) ## 原理图 - [Base M5GO Bottom 原理图](https://m5stack-doc.oss-cn-shenzhen.aliyuncs.com/661/K006-V27-A014_Sch_M5GO.pdf) - [M5Core 原理图 PDF](https://m5stack-doc.oss-cn-shenzhen.aliyuncs.com/480/M5-Core-Schematic_20171206.pdf) ## 管脚映射 ### LCD 屏幕 & microSD LCD 像素：320x240 microSD 最大支持 16GB ¦ ESP32-D0WDQ6-V3 ¦ G23 ¦ G19 ¦ G18 ¦ G14 ¦ G27 ¦ G33 ¦ G32 ¦ G4 ¦ ¦ --------------- ¦ --------- ¦ ---- ¦ --- ¦ --- ¦ --- ¦ --- ¦ --- ¦ --- ¦ ¦ ILI9342C ¦ MOSI/MISO ¦ / ¦ CLK ¦ CS ¦ DC ¦ RST ¦ BL ¦ ¦ ¦ microSD ¦ MOSI ¦ MISO ¦ CLK ¦ ¦ ¦ ¦ ¦ CS ¦ ### 按键 & 喇叭 ¦ ESP32-D0WDQ6-V3 ¦ G39 ¦ G38 ¦ G37 ¦ G25 ¦ ¦ --------------- ¦ -------- ¦ -------- ¦ -------- ¦ -------- ¦ ¦ 按键引脚 ¦ BUTTON A ¦ BUTTON B ¦ BUTTON C ¦ ¦ ¦ 喇叭 ¦ ¦ ¦ ¦ 喇叭引脚 ¦ ### GROVE 接口 A & IP5306 电源管理芯片 (IP5306) 为定制 I2C 版本，I2C 地址为 0x75。点击[这里](https://github.com/m5stack/M5-Schematic/blob/master/Core/I2C_IP5306_REG_V1.4.pdf)查看 IP5306 寄存器手册。 ¦ ESP32-D0WDQ6-V3 ¦ G22 ¦ G21 ¦ 5V ¦ GND ¦ ¦ --------------- ¦ --- ¦ --- ¦ --- ¦ --- ¦ ¦ GROVE A ¦ SCL ¦ SDA ¦ 5V ¦ GND ¦ ¦ IP5306 (0x75) ¦ SCL ¦ SDA ¦ 5V ¦ GND ¦ ### IP5306 充 / 放电，电压参数 ¦ 充电 ¦ 放电 ¦ ¦ ------------------- ¦ -------------------- ¦ ¦ 0.00 ~ 3.40V -> 0% ¦ 4.20 ~ 4.07V -> 100% ¦ ¦ 3.40 ~ 3.61V -> 25% ¦ 4.07 ~ 3.81V -> 75% ¦ ¦ 3.61 ~ 3.88V -> 50% ¦ 3.81 ~ 3.55V -> 50% ¦ ¦ 3.88 ~ 4.12V -> 75% ¦ 3.55 ~ 3.33V -> 25% ¦ ¦ 4.12 ~ /-> 100% ¦ 3.33 ~ 0.00V -> 0% ¦ ### MPU6886 陀螺仪加速计 MPU6886 I2C 地址 0x68 ¦ ESP32-D0WDQ6-V3 ¦ G22 ¦ G21 ¦ 5V ¦ GND ¦ ¦ --------------- ¦ --- ¦ --- ¦ --- ¦ --- ¦ ¦ MPU6886 (0x68) ¦ SCL ¦ SDA ¦ 5V ¦ GND ¦ ## M5GO 底座管脚 ### LED 灯条 & 麦克风 MIC ¦ ESP32-D0WDQ6-V3 ¦ G15 ¦ G34 ¦ G25 ¦ ¦ --------------- ¦ -------- ¦ -------- ¦ --- ¦ ¦ LED 灯条 ¦ SIG 管脚 ¦ ¦ ¦ ¦ 麦克风 MIC ¦ ¦ MIC 管脚 ¦ ¦ ### ESP32 ADC/DAC ¦ ADC1 ¦ ADC2 ¦ DAC1 ¦ DAC2 ¦ ¦ ------ ¦ ------------------ ¦ ------ ¦ ------ ¦ ¦ 8 通道 ¦ 10 通道 ¦ 2 通道 ¦ 2 通道 ¦ ¦ G32-39 ¦ G0/2/4/12-15/25-27 ¦ G25 ¦ G26 ¦ ### HY2.0-4P ::grove-table ¦ HY2.0-4P ¦ Black ¦ Red ¦ Yellow ¦ White ¦ ¦ -------- ¦ ----- ¦ --- ¦ ------ ¦ ----- ¦ ¦ PORT.A ¦ GND ¦ 5V ¦ G21 ¦ G22 ¦ ¦ PORT.B ¦ GND ¦ 5V ¦ G26 ¦ G36 ¦ ¦ PORT.C ¦ GND ¦ 5V ¦ G17 ¦ G16 ¦ :: ### M5-Bus ::m5-bus-table ¦ FUNC ¦ PIN ¦ LEFT ¦ RIGHT ¦ PIN ¦ FUNC ¦ ¦ ------- ¦ ---- ¦ ---- ¦ ----- ¦ --- ¦ ------- ¦ ¦ ¦ GND ¦ 1 ¦ 2 ¦ G35 ¦ ADC ¦ ¦ ¦ GND ¦ 3 ¦ 4 ¦ G36 ¦ ADC ¦ ¦ ¦ GND ¦ 5 ¦ 6 ¦ RST ¦ EN ¦ ¦ MOSI ¦ G23 ¦ 7 ¦ 8 ¦ G25 ¦ DAC/SPK ¦ ¦ MISO ¦ G19 ¦ 9 ¦ 10 ¦ G26 ¦ DAC ¦ ¦ SCK ¦ G18 ¦ 11 ¦ 12 ¦ 3V3 ¦ ¦ ¦ RXD0 ¦ G3 ¦ 13 ¦ 14 ¦ G1 ¦ TXD0 ¦ ¦ RXD2 ¦ G16 ¦ 15 ¦ 16 ¦ G17 ¦ TXD2 ¦ ¦ Int SDA ¦ G21 ¦ 17 ¦ 18 ¦ G22 ¦ Int SCL ¦ ¦ GPIO ¦ G2 ¦ 19 ¦ 20 ¦ G5 ¦ GPIO ¦ ¦ I2S_SK ¦ G12 ¦ 21 ¦ 22 ¦ G13 ¦ I2S_WS ¦ ¦ I2S_OUT ¦ G15 ¦ 23 ¦ 24 ¦ G0 ¦ I2S_MK ¦ ¦ ¦ HPWR ¦ 25 ¦ 26 ¦ G34 ¦ I2S_IN ¦ ¦ ¦ HPWR ¦ 27 ¦ 28 ¦ 5V ¦ ¦ ¦ ¦ HPWR ¦ 29 ¦ 30 ¦ BAT ¦ ¦ :: 在使用 G15 的 RGB LED 时，建议将引脚初始化为 pinMode (15, OUTPUT_OPEN_DRAIN)； 更多引脚分配与重映射说明请参考[ESP32 datasheet](https://m5stack-doc.oss-cn-shenzhen.aliyuncs.com/644/esp32_datasheet_cn.pdf)。 ## 结构文件 - [M5GO IoT Kit v2.7 结构文件](https://github.com/m5stack/M5_Hardware/tree/master/Products/K006-V27_M5GO_IoT_Kit_v2.7/Structures) ## 数据手册 - [ESP32](https://m5stack-doc.oss-cn-shenzhen.aliyuncs.com/644/esp32_datasheet_cn.pdf) - [ILI9342C](https://m5stack.oss-cn-shenzhen.aliyuncs.com/resource/docs/datasheet/core/ILI9342C-ILITEK.pdf) - [MPU6886](https://m5stack.oss-cn-shenzhen.aliyuncs.com/resource/docs/datasheet/core/MPU-6886-000193%2Bv1.1_GHIC_en.pdf) - [IP5306](https://m5stack.oss-cn-shenzhen.aliyuncs.com/resource/docs/datasheet/core/IIC_IP5306_REG_V1.4_cn.pdf) ## 软件开发 ### Arduino - [M5GO Arduino 快速上手](/zh_CN/arduino/m5go_kit/program) - [M5GO 传感器套件 Arduino 案例程序](/zh_CN/arduino/m5go_kit/sensor) - [M5GO IoT Kit v2.7 Arduino 测试程序](https://github.com/m5stack/M5Stack/tree/master/examples/Basics) - [M5GO Arduino API](/zh_CN/arduino/m5core/button) ### UiFlow1 - [M5GO UiFlow1 快速上手](/zh_CN/uiflow/m5core/program) ### UiFlow2 - [M5GO UiFlow2 快速上手](/zh_CN/uiflow2/m5core/program) ### USB 驱动 点击下方链接下载与操作系统匹配的驱动程序。当前有两种驱动芯片版本：CP210x（适用于 **CP2104** 版本）与 CH9102（适用于 **CH9102** 版本）。解压后选择与系统位数对应的安装包进行安装。（若不确定设备使用的 USB 芯片，可同时安装两种驱动。**CH9102_VCP_SER_MacOS v1.7** 在安装过程中可能报错，但通常已完成安装，可忽略。）若出现无法正常下载程序（如提示超时或 Failed to write to target RAM），可尝试重新安装设备驱动。 ¦ 驱动名称 ¦ 适用驱动芯片 ¦ 下载链接 ¦ ¦ ------------------------- ¦ ------------ ¦ ---------------------------------------------------------------------------------------------------- ¦ ¦ CP210x_VCP_Windows ¦ CP2104 ¦ [Download](https://m5stack.oss-cn-shenzhen.aliyuncs.com/resource/drivers/CP210x_VCP_Windows.zip) ¦ ¦ CP210x_VCP_MacOS ¦ CP2104 ¦ [Download](https://m5stack.oss-cn-shenzhen.aliyuncs.com/resource/drivers/CP210x_VCP_MacOS.zip) ¦ ¦ CP210x_VCP_Linux ¦ CP2104 ¦ [Download](https://m5stack.oss-cn-shenzhen.aliyuncs.com/resource/drivers/CP210x_VCP_Linux.zip) ¦ ¦ CH9102_VCP_SER_Windows ¦ CH9102 ¦ [Download](https://m5stack.oss-cn-shenzhen.aliyuncs.com/resource/drivers/CH9102_VCP_SER_Windows.exe) ¦ ¦ CH9102_VCP_SER_MacOS v1.7 ¦ CH9102 ¦ [Download](https://m5stack.oss-cn-shenzhen.aliyuncs.com/resource/drivers/CH9102_VCP_MacOS_v1.7.zip) ¦ ### Easyloader EasyLoader 是一款简洁快速的程序烧录工具，内置与产品相关的示例程序，按步骤烧录至主控后即可进行功能验证。 ¦ Easyloader ¦ 下载链接 ¦ 备注 ¦ ¦ -------------------------------------- ¦ ------------------------------------------------------------------------------------------------------------------------------------ ¦ ---- ¦ ¦ M5GO IoT Kit v2.7 User Demo Easyloader ¦ [download](https://m5stack.oss-cn-shenzhen.aliyuncs.com/resource/docs/products/core/m5go_v2.7/M5GO%20IoT%20Starter%20Kit%20v2.7.exe) ¦ / ¦ ## 相关视频 **M5Stack 的简介** \#>**案例描述：**<br/>加载 UiFlow 固件，内置演示程序支持加速计，LED BAR，麦克风，按键及部分外设传感器的测试，固件可用于 UiFlow 图形化编程。 ## 产品对比 如需对比控制器系列产品信息，可访问[产品选型表](/zh_CN/products_selector/m5core_compare?select=K006-V27)，勾选目标产品即可获取对比结果。选型表涵盖核心参数、功能特性等关键信息，支持多产品同步比对。 <img src="https://m5stack.oss-cn-shenzhen.aliyuncs.com/resource/docs/products/core/m5go_v2.7/compare.webp" width="60%" height="36%"> ## 版本变更 ¦ 上市日期 ¦ 产品变动 ¦ 备注 ¦ ¦ -------- ¦ ----------------------------------------------------------------------------------------------------- ¦ ---------------------------------------------------------------------------- ¦ ¦ 2023.6 ¦ 主机升级 v2.7 版本 ¦ 屏幕改为玻璃屏，显示更清晰；Grove 口增加升压功能，稳定 5.1V 输出，带负载更稳 ¦ ¦ 2023.2 ¦ 变更包装 ¦ / ¦ ¦ 2021.8 ¦ 升级 v2.6 版本：取消 BMM150 磁力计，CP2104 更改为 CH9102，结构细节优化，ENV Unit 更改为 Unit ENV-III ¦ / ¦ ¦ 2020.6 ¦ 套件内 ENV Unit 更改为 Unit ENV-II ¦ / ¦ ¦ 2019.11 ¦ 电池容量 600mAh 变更为 500mAh ¦ / ¦ ¦ 2019.7 ¦ TN 屏幕变更为 IPS 屏幕 ¦ 请将您的 M5Stack 库升级到最新版本 (v0.2.8 以上)，以解决屏幕反色问题。 ¦ ¦ 2019.6 ¦ MPU9250 变更为 MPU6886+BMM150 ¦ / ¦ ¦ 2018.4 ¦ 首次发售 ¦ / ¦ \#> 注意：**2018.2A** PCB 版本的设备不支持 C2C (Type-C to Type-C) 连接及 PD 供电。 <img src="https://static-cdn.m5stack.com/resource/docs/products/core/basic_v2.6/basic_v2.6_2018.2a.webp" width="50%">
NanoC6 | https://m5stack-doc.oss-cn-shenzhen.aliyuncs.com/505/Sch_M5NanoC6_v0.0.1_sch_01.png | # NanoC6 <span class="product-sku">SKU:C125</span> ## 描述 **NanoC6** 是 M5Stack 开发套件系列中一款微型、**低功耗**的 IoT 开发板。搭载 ESP32-C6FH4 作为 SoC ，支持 Wi-Fi 6 和 Zigbee 等无线通讯方式，并且内置红外发射器，能够便捷地控制红外物联网设备。其板载陶瓷天线可确保稳定的无线通信连接。 此外，该设备还配备可编程 RGB 灯珠，能为项目增添个性化的视觉效果。Grove 接⼝的加⼊使得 NanoC6 能够灵活扩展多种 M5 设备 （可自定义接入不同类型设备，例如遵循 UART/I2C 等通讯协议的设备），为开发者提供了丰富的硬件拓展可能性。 这款开发板适用于智能家居、工业自动化、健康监测以及物联网设备等领域，为创新项目提供了全方位的开发解决方案。 \#>Wi-Fi 6 ¦M5NanoC6 是首款支持 Wi-Fi 6 的核心控制板，支持 2.4 GHz Wi-Fi 6 协议 (802.11ax)，并向下兼容 802.11 b/g/n。<br/>Wi-Fi 6 协议相较之前的 Wi-Fi 协议有更高的速度、更大的容量、更低的延迟、和更强的安全性。 ## 教程 & 快速上手 learn>¦ ![Arduino IDE](https://static-cdn.m5stack.com/resource/docs/static/assets/arduino_banner_01.png) ¦ [Arduino IDE](/zh_CN/arduino/m5nanoc6/program) ¦ 本教程将向你介绍，如何通过 Arduino IDE 编程控制 NanoC6 设备 ¦ ## 产品特性 - 支持 (2.4Ghz) Wi-Fi 6、Zigbee 和 Thread，Matter 无线协议 - 内置红外 LED 以及 RGB - 配备 Grove 口 - 陶瓷天线 - 尺寸小巧 - 开发平台 - UiFlow2 - Arduino IDE - ESP-IDF - PlatformIO ## 包装内容 - 1 x NanoC6 ## 应用场景 - 智能家居系统 - 工业控制系统 - 环境监测系统 - 农业物联网系统 - 医疗保健 - 消费电子产品 - 服务机器人 ## 规格参数 ¦ 规格 ¦ 参数 ¦ ¦ ----------------------------------------- ¦ ---------------------------------------------------------------------------------------- ¦ ¦ SoC ¦ ESP32-C6FH4@RISC-V 单核，主频 160MHz, 支持 CDC ¦ ¦ Flash ¦ 4MB ¦ ¦ Wi-Fi ¦ 2.4 GHz Wi-Fi 6 (802.11ax)，向下兼容 802.11b/g/n ¦ ¦ Zigbee ¦ Zigbee 3.0 ¦ ¦ Thread ¦ Thread 1.3 ¦ ¦ Matter ¦ 支持 ¦ ¦ RGB ¦ WS2812 ¦ ¦ IR 遥控参数 ¦ ∠0° 时红外线发射距离 632CM<br/>∠45° 时红外线发射距离 83CM<br/>∠90° 时红外线发射距离 29CM ¦ ¦ Grove 输出最大电流 ¦ DC 5V@600mA (输出能力取决于 USB 供电能力) ¦ ¦ 待机电流 (Deep Sleep 模式) ¦ USB Type-C 供电：DC 5V@125.5uA<br/>Grove 供电：DC 5V@50uA ¦ ¦ 待机电流 (ULP 模式) ¦ USB Type-C 供电：DC 5V@252uA <br/>Grove 供电：DC 5V@201.5uA ¦ ¦ 工作电流 ¦ Wi-Fi 模式下： DC 5V@106.2mA ¦ ¦ WI-FI 拉距测试 (天线背面向上、背对准测试) ¦ 54.9 米 ¦ ¦ 工作温度 ¦ 0 ~ 40°C ¦ ¦ 产品尺寸 ¦ 23.5 x 12.0 x 9.5mm ¦ ¦ 产品重量 ¦ 2.7g ¦ ¦ 包装尺寸 ¦ 100.6 x 80.0 x 10.5mm ¦ ¦ 毛重 ¦ 11.4g ¦ ## 操作说明 ### 进入下载模式 烧录程序需要进入下载模式：按住按键 GPIO9，然后接上数据线即可进入下载模式。 <img src="https://m5stack.oss-cn-shenzhen.aliyuncs.com/resource/docs/products/core/M5NanoC6/M5PPT%20(4).gif" width="50%" /> ## 原理图 - [NanoC6 原理图 PDF](https://m5stack-doc.oss-cn-shenzhen.aliyuncs.com/505/Sch_M5NanoC6_v0.0.1.pdf) ## 管脚映射 ### IR & RGB & Button & LED ¦ ESP32-C6FH4 ¦ G3 ¦ G20 ¦ G19 ¦ G9 ¦ G7 ¦ ¦ ----------- ¦ --- ¦ ------ ¦ ---------- ¦ ------ ¦ --------- ¦ ¦ IR ¦ IR ¦ ¦ ¦ ¦ ¦ ¦ WS2812 ¦ ¦ WS2812 ¦ EN(RGBPWR) ¦ ¦ ¦ ¦ BUTTON ¦ ¦ ¦ ¦ BUTTON ¦ ¦ ¦ LED(Blue) ¦ ¦ ¦ ¦ ¦ LED(Blue) ¦ ?>RGB 灯使用注意：¦ 使用 RGB 功能时，需将 G19 引脚设置为高电平以开启供电。 ### HY2.0-4P ::grove-table ¦ HY2.0-4P ¦ Black ¦ Red ¦ Yellow ¦ White ¦ ¦ ----------- ¦ ----- ¦ --- ¦ ------ ¦ ----- ¦ ¦ PORT.CUSTOM ¦ GND ¦ 5V ¦ G2 ¦ G1 ¦ :: ## 尺寸图 - [NanoC6 模型尺寸PDF](https://m5stack-doc.oss-cn-shenzhen.aliyuncs.com/505/C125-staedddv7p.pdf) <img src="https://m5stack-doc.oss-cn-shenzhen.aliyuncs.com/505/C125-staedddv7p_page_01.png" width="100%"> ## 结构文件 - [NanoC6 结构文件](https://github.com/m5stack/M5_Hardware/tree/master/Products/C125_NanoC6/Structures) ## 数据手册 - [ESP32-C6 Datasheet](https://m5stack-doc.oss-cn-shenzhen.aliyuncs.com/505/esp32-c6_datasheet_cn.pdf) ## 软件开发 ### Arduino - [NanoC6 Arduino 快速上手](/zh_CN/arduino/m5nanoc6/program) - [NanoC6 Button 测试程序](https://github.com/m5stack/M5NanoC6/tree/main/examples/Basic/button) - [NanoC6 IR NEC 测试程序](https://github.com/m5stack/M5NanoC6/tree/main/examples/Basic/ir_nec) - [NanoC6 LED 测试程序](https://github.com/m5stack/M5NanoC6/tree/main/examples/Basic/led) - [NanoC6 RGB LED 测试程序](https://github.com/m5stack/M5NanoC6/tree/main/examples/Basic/rgb_led) ### PlatformIO ```bash [env:m5stack-nanoc6] platform = https://github.com/pioarduino/platform-espressif32/archive/refs/heads/develop.zip board = esp32-c6-devkitc-1 framework = arduino upload_speed = 1500000 monitor_speed = 115200 build_flags = -D ARDUINO_USB_MODE=1 -DARDUINO_USB_CDC_ON_BOOT=1 -DCONFIG_ARDUHAL_LOG_COLORS=1 -DCORE_DEBUG_LEVEL=5 lib_deps = M5Unified=https://github.com/m5stack/M5Unified ``` ## 相关视频 - NanoC6 产品介绍以及应用
Paper | https://m5stack-doc.oss-cn-shenzhen.aliyuncs.com/688/M5_PAPER_SCH_page_01.png,https://m5stack-doc.oss-cn-shenzhen.aliyuncs.com/688/M5_PAPER_SCH_page_02.png,https://m5stack-doc.oss-cn-shenzhen.aliyuncs.com/688/M5_PAPER_SCH_page_03.png,https://m5stack-doc.oss-cn-shenzhen.aliyuncs.com/688/M5_PAPER_SCH_page_04.png,https://m5stack-doc.oss-cn-shenzhen.aliyuncs.com/688/M5_PAPER_SCH_page_05.png,https://m5stack-doc.oss-cn-shenzhen.aliyuncs.com/688/M5_PAPER_SCH_page_06.png,https://m5stack-doc.oss-cn-shenzhen.aliyuncs.com/688/M5_PAPER_SCH_page_07.png | # Paper <span class="product-sku">SKU:K049</span> ## 描述 **Paper** 是 M5Stack 推出的一款可触控墨水屏主控设备，其控制器采用 ESP32-D0WDQ6-V3 。设备正面嵌入了一块分辨率为 540 x 960 @4.7" 的电子墨水屏，支持 16 级灰度显示。搭配 GT911 电容式触控面板，支持两点触控以及多种手势操作。相较于普通的 LCD 屏幕，电子墨水屏能为用户提供更优质的文本阅读体验，并且具备低功耗以及掉电图像保持等特性。 该设备集成了拨轮开关、 SHT30 温湿度传感器以及物理按键。在数据存储方面，预留了 TF-card （microSD）接口，还集成了 FM24C02 存储芯片，可提供 2K-bit（256x8）-EEPROM 用于用户数据的断电存储。 它内置了 1150mAh 锂电池，借助内部的 RTC（BM8563） 能够实现休眠与唤醒功能，从而为设备提供强大的续航能力。此外，开放了 3 组 HY2.0-4P 外设接口，能够拓展各种各样的传感器设备，为后续的应用功能开发带来了无限的可能性。 ## 注意事项 - 请勿长时间暴露在紫外线下，否则有可能对墨水屏造成不可逆的损害。 - Paper 采用的低功耗电源管理方案与 CORE 与 StickC 设备有所不同，使用时，PWR 按键 (按下拨轮开关) 作为开机按键使用 (长按 2s)，如需要使设备关机，则需要通过软件 API 或是按下背部的复位按键实现，当使用 USB 供电时，则无法关机。 - 在使用时，若出现无法正常下载程序（提示超时或者是 Failed to write to target RAM）的情况，可尝试重新安装设备驱动，驱动下载请查看文档下方内容。 ## 教程 & 快速上手 learn>¦ ![UiFlow](https://m5stack.oss-cn-shenzhen.aliyuncs.com/resource/docs/static/assets/img/uiflow/uiflow1.0_banner_01.png) ¦ [UiFlow](/zh_CN/uiflow/m5paper/program) ¦ 本教程将向你介绍，如何通过 UiFlow 图形化编程平台控制 Paper 设备。 ¦ learn>¦ ![UiFlow2](https://m5stack.oss-cn-shenzhen.aliyuncs.com/resource/docs/static/assets/img/uiflow2/uiflow2.0_banner_01.png) ¦ [UiFlow2](/zh_CN/uiflow2/m5paper/program) ¦ 本教程将向你介绍，如何通过 UiFlow2 图形化编程平台控制 Paper 设备。 ¦ learn>¦ ![Arduino IDE](https://m5stack.oss-cn-shenzhen.aliyuncs.com/resource/docs/static/assets/img/arduino/arduino_banner_01.png) ¦ [Arduino IDE](/zh_CN/arduino/m5paper/program) ¦ 本教程将向你介绍，如何通过 Arduino IDE 编程控制 Paper 设备。 ¦ ## 产品特性 - 内嵌 ESP32，支持 Wi-Fi - 内置 16MB Flash - E-Ink 低功耗显示面板 - 支持两点触控 - 近 180 度可视角 - 背面磁吸设计 - 内置 1150mAh 大容量锂电池 - HY2.0-4P 外设接口 \* 3 - 开发平台 - UiFlow1 - UiFlow2 - Arduino IDE - ESP-IDF - PlatformIO ## 包装内容 - 1 x Paper ## 应用场景 - 物联网控制器 - 电子书阅读器 - 工业仪器显示面板 - 电子标签 ## 规格参数 ¦ 规格 ¦ 参数 ¦ ¦ ---------- ¦ -------------------------------------------------------------------------------------------------------------------------- ¦ ¦ SoC ¦ ESP32-D0WDQ6-V3@双核处理器，主频 240MHz ¦ ¦ DMIPS ¦ 600 ¦ ¦ SRAM ¦ 520KB ¦ ¦ Flash ¦ 16MB ¦ ¦ PSRAM ¦ 8MB Quad ¦ ¦ Wi-Fi ¦ 2.4 GHz Wi-Fi ¦ ¦ 输入电压 ¦ 5V@500mA ¦ ¦ 接口 ¦ USB Type-C x 1，HY2.0-4P x 3 ，TF-card (microSD) 卡槽 ¦ ¦ 墨水屏 ¦ 型号：EPD\*ED047TC1 <br/> 540 x 960@4.7" <br/> 灰度 : 16 级 <br/> 显示区域 : 58.32 x 103.68mm <br/> 显示驱动芯片 : IT8951E ¦ ¦ 物理按键 ¦ 拨轮开关 \*1 ，复位按键 \*1 ¦ ¦ RTC ¦ BM8563 ¦ ¦ 天线 ¦ 2.4G 3D 天线 ¦ ¦ PIN 脚引出 ¦ G25，G32，G26，G33，G18，G19 ¦ ¦ 电池 ¦ 1150mAh@3.7V ¦ ¦ 工作温度 ¦ 0 ~ 60°C ¦ ¦ 外壳材质 ¦ Plastic (PC) ¦ ¦ 产品尺寸 ¦ 118.6 x 67.0 x 10.0mm ¦ ¦ 产品重量 ¦ 87.1g ¦ ¦ 包装尺寸 ¦ 147.3 x 73.7 x 13.2mm ¦ ¦ 毛重 ¦ 103.8g ¦ ## 原理图 - [Paper 原理图 PDF](https://m5stack.oss-cn-shenzhen.aliyuncs.com/resource/docs/schematic/Core/m5paper/M5_PAPER_SCH.pdf) ## 管脚映射 ### 墨水屏幕 & TF-card (microSD) 屏幕像素：540 x 960 ¦ ESP32-D0WDQ6-V3 ¦ G13 ¦ G12 ¦ G14 ¦ G15 ¦ G4 ¦ ¦ ---------------- ¦ ---- ¦ ---- ¦ --- ¦ --- ¦ --- ¦ ¦ IT8951E ¦ MISO ¦ MOSI ¦ SCK ¦ CS ¦ / ¦ ¦ TF-card(microSD) ¦ MISO ¦ MOSI ¦ SCK ¦ / ¦ CS ¦ ### 拨轮开关 ¦ ESP32-D0WDQ6-V3 ¦ G37 ¦ G38 ¦ G39 ¦ G2 ¦ ¦ --------------- ¦ --- ¦ ----------------- ¦ --- ¦ --- ¦ ¦ 拨轮开关 ¦ 右 ¦ 中按钮 / 电源按钮 ¦ 左 ¦ / ¦ ¦ 电源控制 ¦ / ¦ / ¦ / ¦ MOS ¦ ### 内部 I2C 连接 ¦ ESP32-D0WDQ6-V3 ¦ G21 ¦ G22 ¦ G36 ¦ ¦ --------------- ¦ --- ¦ --- ¦ --- ¦ ¦ GT911(0x14) ¦ SDA ¦ SCL ¦ INT ¦ ¦ SHT30(0x44) ¦ SDA ¦ SCL ¦ / ¦ ¦ BM8563(0x51) ¦ SDA ¦ SCL ¦ / ¦ ¦ FM24C02 ¦ SDA ¦ SCL ¦ / ¦ ### USB 转串口下载 ¦ ESP32-D0WDQ6-V3 ¦ G1 ¦ G3 ¦ ¦ --------------- ¦ --- ¦ --- ¦ ¦ CP2104 ¦ RXD ¦ TXD ¦ ### ESP32 ADC/DAC 可映射引脚 ¦ ADC1 ¦ ADC2 ¦ DAC1 ¦ DAC2 ¦ ¦ ------ ¦ ------------------ ¦ ------ ¦ ------ ¦ ¦ 8 通道 ¦ 10 通道 ¦ 2 通道 ¦ 2 通道 ¦ ¦ G32-39 ¦ G0/2/4/12-15/25-27 ¦ G25 ¦ G26 ¦ 有关引脚分配和引脚重新映射的更多信息，请参考[ESP32 datasheet](https://m5stack-doc.oss-cn-shenzhen.aliyuncs.com/644/esp32_datasheet_cn.pdf)。 ### HY2.0-4P ::grove-table ¦ HY2.0-4P ¦ Black ¦ Red ¦ Yellow ¦ White ¦ ¦ -------- ¦ ----- ¦ --- ¦ ------ ¦ ----- ¦ ¦ PORT.A ¦ GND ¦ 5V ¦ G25 ¦ G32 ¦ ¦ PORT.B ¦ GND ¦ 5V ¦ G26 ¦ G33 ¦ ¦ PORT.C ¦ GND ¦ 5V ¦ G18 ¦ G19 ¦ :: ## 尺寸图 <img alt="module size" src="https://m5stack.oss-cn-shenzhen.aliyuncs.com/resource/docs/products/core/m5paper/module%20size.jpg" width="100%" /> ## 数据手册 - [ESP32](https://m5stack-doc.oss-cn-shenzhen.aliyuncs.com/644/esp32_datasheet_cn.pdf) - [SHT30 Datasheet](https://m5stack.oss-cn-shenzhen.aliyuncs.com/resource/docs/datasheet/unit/SHT3x_Datasheet_digital.pdf) - [BM8563](https://m5stack.oss-cn-shenzhen.aliyuncs.com/resource/docs/datasheet/core/BM8563_V1.1_cn.pdf) - [SY7088](https://m5stack.oss-cn-shenzhen.aliyuncs.com/resource/docs/datasheet/core/SY7088-Silergy.pdf) - [GT911-datasheet](https://m5stack.oss-cn-shenzhen.aliyuncs.com/resource/docs/datasheet/core/m5paper/gt911_datasheet.pdf) - [EPD_ED047TC1](https://m5stack-doc.oss-cn-shenzhen.aliyuncs.com/517/C139_ED047TC1_datasheet.pdf) ## 软件开发 ### Arduino - [Paper v1.1 Arduino 快速上手](/zh_CN/arduino/m5paper/program) - [Paper v1.1 Arduino M5EPD 驱动库](https://github.com/m5stack/M5EPD) - [Paper v1.1 Arduino FactoryTest](https://github.com/m5stack/M5Paper_FactoryTest) - [Paper v1.1 Arduino M5EPD_Todo](https://github.com/m5stack/M5EPD_Todo) - [Paper v1.1 Arduino M5EPD_Calculator](https://github.com/m5stack/M5EPD_Calculator) - [Paper v1.1 Arduino M5EPD_TTFExample](https://github.com/m5stack/M5EPD_TTFExample) - [Paper v1.1 Arduino image2gray tool](https://github.com/m5stack/M5EPD/tree/main/tools) > 在使用 FactoryTest 加载特殊字符（如中文，日文）时，请向 TF 卡根目录放入字体文件，并命名为**font.ttf**。[ttf 文件下载地址](https://m5stack.oss-cn-shenzhen.aliyuncs.com/resource/example/Font.ttf)。 ### UiFlow1 - [Paper UiFlow1 快速上手](/zh_CN/uiflow/m5paper/program) ### UiFlow2 - [Paper UiFlow2 快速上手](/zh_CN/uiflow2/m5paper/program) ### USB 驱动 点击下方连接下载匹配操作系统的驱动程序。目前存在两种驱动芯片版本，CP210X（适用于**CP2104**版本）/CP34X（适用于**CH9102**版本）驱动程序压缩包。在解压压缩包后，选择对应操作系统位数的安装包进行安装。(若您不确定您的设备所使用的 USB 芯片，可同时安装两种驱动。**CH9102_VCP_SER_MacOS v1.7**在安装过程中，可能出现报错，但实际上已经完成安装，忽略即可。) ¦ 驱动名称 ¦ 适用驱动芯片 ¦ 下载链接 ¦ ¦ ------------------------- ¦ ------------ ¦ ---------------------------------------------------------------------------------------------------- ¦ ¦ CP210x_VCP_Windows ¦ CP2104 ¦ [Download](https://m5stack.oss-cn-shenzhen.aliyuncs.com/resource/drivers/CP210x_VCP_Windows.zip) ¦ ¦ CP210x_VCP_MacOS ¦ CP2104 ¦ [Download](https://m5stack.oss-cn-shenzhen.aliyuncs.com/resource/drivers/CP210x_VCP_MacOS.zip) ¦ ¦ CP210x_VCP_Linux ¦ CP2104 ¦ [Download](https://m5stack.oss-cn-shenzhen.aliyuncs.com/resource/drivers/CP210x_VCP_Linux.zip) ¦ ¦ CH9102_VCP_SER_Windows ¦ CH9102 ¦ [Download](https://m5stack.oss-cn-shenzhen.aliyuncs.com/resource/drivers/CH9102_VCP_SER_Windows.exe) ¦ ¦ CH9102_VCP_SER_MacOS v1.7 ¦ CH9102 ¦ [Download](https://m5stack.oss-cn-shenzhen.aliyuncs.com/resource/drivers/CH9102_VCP_MacOS_v1.7.zip) ¦ ### Easyloader - **Windows** ¦ Easyloader ¦ 下载链接 ¦ 备注 ¦ ¦ ----------- ¦ ------------------------------------------------------------------------------------------------------------------- ¦ ---- ¦ ¦ FactoryTest ¦ [download](https://m5stack.oss-cn-shenzhen.aliyuncs.com/EasyLoader/Windows/CORE/EasyLoader_M5Paper_FactoryTest.exe) ¦ / ¦ ¦ ToDo ¦ [download](https://m5stack.oss-cn-shenzhen.aliyuncs.com/EasyLoader/Windows/CORE/EasyLoader_M5Paper_Todo.exe) ¦ ¦ Calculator ¦ [download](https://m5stack.oss-cn-shenzhen.aliyuncs.com/EasyLoader/Windows/CORE/EasyLoader_M5Paper_Calculator.exe) ¦ - **MacOS** ¦ Easyloader ¦ 下载链接 ¦ 备注 ¦ ¦ ----------- ¦ ----------------------------------------------------------------------------------------------------------------- ¦ ---- ¦ ¦ FactoryTest ¦ [download](https://m5stack.oss-cn-shenzhen.aliyuncs.com/EasyLoader/MacOS/CORE/EasyLoader_M5Paper_FactoryTest.dmg) ¦ / ¦ ¦ ToDo ¦ [download](https://m5stack.oss-cn-shenzhen.aliyuncs.com/EasyLoader/MacOS/CORE/EasyLoader_M5Paper_Todo.dmg) ¦ ¦ Calculator ¦ [download](https://m5stack.oss-cn-shenzhen.aliyuncs.com/EasyLoader/MacOS/CORE/EasyLoader_M5Paper_Calculator.dmg) ¦ ## 相关视频 - 产品介绍 - M5Paper 背板拆解教程 ## 产品对比 如需对比 Paper / CoreInk 系列产品信息，可访问[产品选型表](/zh_CN/products_selector/m5paper_compare?select=K049)，勾选目标产品即可获取对比结果。选型表涵盖核心参数、功能特性等关键信息，支持多产品同步比对。
Paper Comm Edition | https://m5stack-doc.oss-cn-shenzhen.aliyuncs.com/688/M5_PAPER_SCH_page_01.png,https://m5stack-doc.oss-cn-shenzhen.aliyuncs.com/688/M5_PAPER_SCH_page_02.png,https://m5stack-doc.oss-cn-shenzhen.aliyuncs.com/688/M5_PAPER_SCH_page_03.png,https://m5stack-doc.oss-cn-shenzhen.aliyuncs.com/688/M5_PAPER_SCH_page_04.png,https://m5stack-doc.oss-cn-shenzhen.aliyuncs.com/688/M5_PAPER_SCH_page_05.png,https://m5stack-doc.oss-cn-shenzhen.aliyuncs.com/688/M5_PAPER_SCH_page_06.png,https://m5stack-doc.oss-cn-shenzhen.aliyuncs.com/688/M5_PAPER_SCH_page_07.png | # Paper Comm Edition <span class="product-sku">SKU:K049-C</span> ## 描述 **Paper Comm Edition** 是 M5Stack 推出的一款纪念版可触控墨水屏开发板，内置 **ESP32** 主控。正面嵌入了一块分辨率为 **540 x 960 @4.7"** 的电子墨水屏，**支持 16 级灰度显示**。搭配 **GT911 电容式触控面板**，支持**两点触控**与多种手势操作。相较于普通的 LCD 屏幕，电子墨水屏能够为用户提供更优质的文本阅读体验，同时具备**低功耗**、掉电图像保持等特性。 该开发板集成了**拨轮开关**、 **SHT30 温湿度传感器**与物理按键。在数据储存方面，预留了 **TF-card** （microSD） 接口，并集成了 **FM24C02** 储存芯片，提供 2K-bit （256x8）-EEPROM 用于用户数据的断电存储。 它内置了 1150mAh 锂电池，结合内部的 **RTC（BM8563）** 可实现休眠与唤醒功能，能够为设备提供强大的续航能力。此外，开放了 3 组 HY2.0-4P 外设接口，能够拓展各式各样的传感器设备，为后续的应用功能开发提供了无限可能。 ## 注意事顶 - 请勿长时间暴露在紫外线下，否则有可能对墨水屏造成不可逆的损害。 - M5Paper 采用的低功耗电源管理方案与 CORE 与 StickC 设备有所不同，使用时，**PWR 按键**(按下拨轮开关) 作为**开机**按键使用 (**长按 2s**)，如需要使设备关机，则需要通过软件**API**或是按下背部的**复位按键**实现，当使用 USB 供电时，则无法关机。 - 在使用时，若出现无法正常下载程序（提示超时或者是 Failed to write to target RAM）的情况，可尝试重新安装设备驱动，驱动下载请查看文档下方内容。 ## 教程 & 快速上手 learn>¦ ![UiFlow](https://m5stack.oss-cn-shenzhen.aliyuncs.com/resource/docs/static/assets/img/uiflow/uiflow1.0_banner_01.png) ¦ [UiFlow](/zh_CN/uiflow/m5paper/program) ¦ 本教程将向你介绍，如何通过 UiFlow 图形化编程平台控制 M5Paper 设备。 ¦ learn>¦ ![UiFlow2](https://m5stack.oss-cn-shenzhen.aliyuncs.com/resource/docs/static/assets/img/uiflow2/uiflow2.0_banner_01.png) ¦ [UiFlow2](/zh_CN/uiflow2/m5paper/program) ¦ 本教程将向你介绍，如何通过 UiFlow2 图形化编程平台控制 M5Paper 设备。 ¦ learn>¦ ![Arduino IDE](https://m5stack.oss-cn-shenzhen.aliyuncs.com/resource/docs/static/assets/img/arduino/arduino_banner_01.png) ¦ [Arduino IDE](/zh_CN/arduino/m5paper/program) ¦ 本教程将向你介绍，如何通过 Arduino IDE 编程控制 M5Paper 设备 ¦ ## 产品特性 - 内嵌 ESP32，支持 Wi-Fi - 内置 16MB Flash - E-Ink 低功耗显示面板 - 支持两点触控 - 近 180 度可视角 - 背面磁吸设计 - 内置 1150mAh 大容量锂电池 - HY2.0-4P 外设接口 x 3 - 开发平台 - UiFlow1 - UiFlow2 - Arduino IDE - ESP-IDF - PlatformIO ## 包装内容 - 1 x M5Paper COMM Edition ## 应用场景 - 物联网控制器 - 电子书阅读器 - 工业仪器显示面板 - 电子标签 ## 规格参数 ¦ 主控资源 ¦ 参数 ¦ ¦ ---------- ¦ ------------------------------------------------------------------------------------------------------------------------- ¦ ¦ SoC ¦ ESP32-D0WDQ6-V3@双核处理器，主频 240MHz ¦ ¦ DMIPS ¦ 600 ¦ ¦ SRAM ¦ 520KB ¦ ¦ Flash ¦ 16MB ¦ ¦ PSRAM ¦ 8MB ¦ ¦ Wi-Fi ¦ 2.4 GHz Wi-Fi ¦ ¦ 输入电压 ¦ 5V@500mA ¦ ¦ 接口 ¦ USB Type-C x 1，HY2.0-4P x 3 ，TF-card (microSD) 卡槽 ¦ ¦ 墨水屏 ¦ 型号：EPD_ED047TC1 <br/> 540 x 960@4.7" <br/> 灰度 : 16 级 <br/> 显示区域 : 58.32 x 103.68mm <br/> 显示驱动芯片 : IT8951E ¦ ¦ 物理按键 ¦ 拨轮开关 \*1 ，复位按键 \*1 ¦ ¦ RTC ¦ BM8563 ¦ ¦ 触控 ¦ GT911 电容式触控面板 ¦ ¦ 天线 ¦ 2.4G 3D 天线 ¦ ¦ PIN 脚引出 ¦ G25，G32，G26，G33，G18，G19 ¦ ¦ 电池 ¦ 1150mAh@3.7V ¦ ¦ 工作温度 ¦ 0 ~ 60°C ¦ ¦ 产品尺寸 ¦ 118.6 x 67.0 x 10.0mm ¦ ¦ 产品重量 ¦ 86.0g ¦ ¦ 包装尺寸 ¦ 147.3 x 73.7 x 13.2mm ¦ ¦ 毛重 ¦ 100.0g ¦ ## 原理图 - [Paper Comm Edition 原理图 PDF](https://m5stack.oss-cn-shenzhen.aliyuncs.com/resource/docs/schematic/Core/m5paper/M5_PAPER_SCH.pdf) ## 管脚映射 ### 墨水屏幕 & TF-card (microSD) 屏幕像素：540 x 960 ¦ ESP32-D0WDQ6-V3 ¦ G13 ¦ G12 ¦ G14 ¦ G15 ¦ G4 ¦ ¦ ---------------- ¦ ---- ¦ ---- ¦ --- ¦ --- ¦ --- ¦ ¦ IT8951E ¦ MISO ¦ MOSI ¦ SCK ¦ CS ¦ / ¦ ¦ TF-card(microSD) ¦ MISO ¦ MOSI ¦ SCK ¦ / ¦ CS ¦ ### 拨轮开关 ¦ ESP32-D0WDQ6-V3 ¦ G37 ¦ G38 ¦ G39 ¦ G2 ¦ ¦ --------------- ¦ --- ¦ ----------------- ¦ --- ¦ --- ¦ ¦ 拨轮开关 ¦ 右 ¦ 中按钮 / 电源按钮 ¦ 左 ¦ / ¦ ¦ 电源控制 ¦ / ¦ / ¦ / ¦ MOS ¦ ### 内部 I2C 连接 ¦ ESP32-D0WDQ6-V3 ¦ G21 ¦ G22 ¦ G36 ¦ ¦ --------------- ¦ --- ¦ --- ¦ --- ¦ ¦ GT911 ¦ SDA ¦ SCL ¦ INT ¦ ¦ SHT30 ¦ SDA ¦ SCL ¦ / ¦ ¦ BM8563 ¦ SDA ¦ SCL ¦ / ¦ ¦ FM24C02 ¦ SDA ¦ SCL ¦ / ¦ ### USB 转串口下载 ¦ ESP32-D0WDQ6-V3 ¦ G1 ¦ G3 ¦ ¦ --------------- ¦ --- ¦ --- ¦ ¦ CH9102 ¦ RXD ¦ TXD ¦ #### ESP32 ADC/DAC 可映射引脚 ¦ ADC1 ¦ ADC2 ¦ DAC1 ¦ DAC2 ¦ ¦ ------ ¦ ------------------ ¦ ------ ¦ ------ ¦ ¦ 8 通道 ¦ 10 通道 ¦ 2 通道 ¦ 2 通道 ¦ ¦ G32-39 ¦ G0/2/4/12-15/25-27 ¦ G25 ¦ G26 ¦ 有关引脚分配和引脚重新映射的更多信息，请参考[ESP32 datasheet](https://m5stack-doc.oss-cn-shenzhen.aliyuncs.com/644/esp32_datasheet_cn.pdf)。 ### HY2.0-4P ::grove-table ¦ HY2.0-4P ¦ Black ¦ Red ¦ Yellow ¦ White ¦ ¦ -------- ¦ ----- ¦ --- ¦ ------ ¦ ----- ¦ ¦ PORT.A ¦ GND ¦ 5V ¦ G25 ¦ G32 ¦ ¦ PORT.B ¦ GND ¦ 5V ¦ G26 ¦ G33 ¦ ¦ PORT.C ¦ GND ¦ 5V ¦ G18 ¦ G19 ¦ :: ## 尺寸图 <img alt="module size" src="https://m5stack.oss-cn-shenzhen.aliyuncs.com/resource/docs/products/core/m5paper_comm/module%20size%20comm.jpg" width="100%" /> ## 数据手册 - [ESP32](https://m5stack-doc.oss-cn-shenzhen.aliyuncs.com/644/esp32_datasheet_cn.pdf) - [SHT30 Datasheet](https://m5stack.oss-cn-shenzhen.aliyuncs.com/resource/docs/datasheet/unit/SHT3x_Datasheet_digital.pdf) - [BM8563](https://m5stack.oss-cn-shenzhen.aliyuncs.com/resource/docs/datasheet/core/BM8563_V1.1_cn.pdf) - [SY7088](https://m5stack.oss-cn-shenzhen.aliyuncs.com/resource/docs/datasheet/core/SY7088-Silergy.pdf) - [GT911-datasheet](https://m5stack.oss-cn-shenzhen.aliyuncs.com/resource/docs/datasheet/core/m5paper/gt911_datasheet.pdf) ## 软件开发 ### Arduino - [M5EPD_Todo](https://github.com/m5stack/M5EPD_Todo) - [M5EPD_Calculator](https://github.com/m5stack/M5EPD_Calculator) - [M5EPD_TTFExample](https://github.com/m5stack/M5EPD_TTFExample) - [M5EPD Arduino 驱动库](https://github.com/m5stack/M5EPD) - Arduino API & Examples - [touch](/zh_CN/arduino/m5paper/touch) - [epd_canvas](/zh_CN/arduino/m5paper/button) - [rtc](/zh_CN/arduino/m5paper/button) - [system_api](/zh_CN/arduino/m5paper/button) - [sht30](/zh_CN/arduino/m5paper/button) - Tools - [image2gray tool](https://github.com/m5stack/M5EPD/tree/main/tools) > 在使用 FactoryTest 加载特殊字符 (如中文，日文) 时，请向 TF 卡根目录放入字体文件，并命名为**font.ttf**。[ttf 文件下载地址](https://m5stack.oss-cn-shenzhen.aliyuncs.com/resource/example/Font.ttf) ### UiFlow1 - [Paper UiFlow1 快速上手](/zh_CN/uiflow/m5paper/program) ### UiFlow2 - [Paper UiFlow2 快速上手](/zh_CN/uiflow2/m5paper/program) ### USB 驱动 点击下方连接下载匹配操作系统的驱动程序。目选择对应操作系统位数的安装包进行安装。(若您不确定您的设备所使用的 USB 芯片，可同时安装两种驱动。**CH9102_VCP_SER_MacOS v1.7**在安装过程中，可能出现报错，但实际上已经完成安装，忽略即可。) 在使用时，若出现无法正常下载程序（提示超时或者是 Failed to write to target RAM）的情况，可尝试重新安装设备驱动。 ¦ 驱动名称 ¦ 适用驱动芯片 ¦ 下载链接 ¦ ¦ ------------------------- ¦ ------------ ¦ ---------------------------------------------------------------------------------------------------- ¦ ¦ CH9102_VCP_SER_Windows ¦ CH9102 ¦ [Download](https://m5stack.oss-cn-shenzhen.aliyuncs.com/resource/drivers/CH9102_VCP_SER_Windows.exe) ¦ ¦ CH9102_VCP_SER_MacOS v1.7 ¦ CH9102 ¦ [Download](https://m5stack.oss-cn-shenzhen.aliyuncs.com/resource/drivers/CH9102_VCP_MacOS_v1.7.zip) ¦ ### Easyloader - **Windows** ¦ Easyloader ¦ 下载链接 ¦ 备注 ¦ ¦ ----------- ¦ ------------------------------------------------------------------------------------------------------------------- ¦ ---- ¦ ¦ FactoryTest ¦ [download](https://m5stack.oss-cn-shenzhen.aliyuncs.com/EasyLoader/Windows/CORE/EasyLoader_M5Paper_FactoryTest.exe) ¦ / ¦ ¦ ToDo ¦ [download](https://m5stack.oss-cn-shenzhen.aliyuncs.com/EasyLoader/Windows/CORE/EasyLoader_M5Paper_Todo.exe) ¦ ¦ Calculator ¦ [download](https://m5stack.oss-cn-shenzhen.aliyuncs.com/EasyLoader/Windows/CORE/EasyLoader_M5Paper_Calculator.exe) ¦ - **MacOS** ¦ Easyloader ¦ 下载链接 ¦ 备注 ¦ ¦ ----------- ¦ ----------------------------------------------------------------------------------------------------------------- ¦ ---- ¦ ¦ FactoryTest ¦ [download](https://m5stack.oss-cn-shenzhen.aliyuncs.com/EasyLoader/MacOS/CORE/EasyLoader_M5Paper_FactoryTest.dmg) ¦ / ¦ ¦ ToDo ¦ [download](https://m5stack.oss-cn-shenzhen.aliyuncs.com/EasyLoader/MacOS/CORE/EasyLoader_M5Paper_Todo.dmg) ¦ ¦ Calculator ¦ [download](https://m5stack.oss-cn-shenzhen.aliyuncs.com/EasyLoader/MacOS/CORE/EasyLoader_M5Paper_Calculator.dmg) ¦ ### 其他 - [Paper 恢复出厂固件教程](https://github.com/m5stack/M5Paper_FactoryTest) ## 相关视频 - 产品介绍 - Paper 背板拆解教程 ## 产品对比 相对于前两代 M5Paper 产品，该纪念版采用了第一代电子墨水屏面板（显示效果上会更加柔和），白色外壳更换为更具特色的黑色透明外壳，实拍对比效果如下图所示。 <img class="pic" src="https://static-cdn.m5stack.com/resource/docs/products/core/m5paper_comm/m5paper_comm_04.webp" width="100%"> ### 版本区分 ¦ 版本 ¦ 外壳颜色 ¦ 电子墨水屏 ¦ ¦ ------------------ ¦ -------- ¦ ---------------------------- ¦ ¦ Paper Comm Edition ¦ 黑色透明 ¦ 第一代电子墨水屏硬性面板 ¦ ¦ M5Paper ¦ 白色 ¦ 第二代电子墨水屏硬性显示面板 ¦ ¦ M5Paper v1.1 ¦ 白色 ¦ 第三代电子墨水屏柔性显示面板 ¦
Paper v1.1 | https://m5stack-doc.oss-cn-shenzhen.aliyuncs.com/688/M5_PAPER_SCH_page_01.png,https://m5stack-doc.oss-cn-shenzhen.aliyuncs.com/688/M5_PAPER_SCH_page_02.png,https://m5stack-doc.oss-cn-shenzhen.aliyuncs.com/688/M5_PAPER_SCH_page_03.png,https://m5stack-doc.oss-cn-shenzhen.aliyuncs.com/688/M5_PAPER_SCH_page_04.png,https://m5stack-doc.oss-cn-shenzhen.aliyuncs.com/688/M5_PAPER_SCH_page_05.png,https://m5stack-doc.oss-cn-shenzhen.aliyuncs.com/688/M5_PAPER_SCH_page_06.png,https://m5stack-doc.oss-cn-shenzhen.aliyuncs.com/688/M5_PAPER_SCH_page_07.png | # Paper v1.1 <span class="product-sku">SKU:K049-B</span> ## 描述 **Paper v1.1** 是 M5Stack 推出的一款可触控墨水屏主控设备，控制器采用 ESP32-D0WDQ6-V3 。正面嵌入了一块分辨率为 **540 x 960 @4.7"** 的电子墨水屏，支持 16 级灰度显示。搭配 GT911 电容式触控面板，支持两点触控与多种手势操作。相较于普通的 LCD 屏幕，电子墨水屏能够为用户提供更优质的文本阅读体验，同时具备低功耗、掉电图像保持等特性。 该开发板集成了拨轮开关、 SHT30 温湿度传感器与物理按键。在数据储存方面，预留了 TF-card （microSD） 接口，并集成了 FM24C02 储存芯片，提供 2K-bit （256x8）-EEPROM 用于用户数据的断电存储。 它内置了 1150mAh 锂电池，结合内部的 RTC（BM8563） 可实现休眠与唤醒功能，能够为设备提供强大的续航能力。此外，开放了 3 组 HY2.0-4P 外设接口，能够拓展各式各样的传感器设备，为后续的应用功能开发提供了无限可能。 ## 注意事项 - Paper v1.1 采用柔性电子墨水屏面板，与 Paper v1.0 硬性电子墨水屏面板功能规格特性相同。目前我们使用了 CP2104/CH9102 两种 USB 串口芯片的替代品，请根据您的设备安装相关的 USB 驱动程序。 - 请勿长时间暴露在紫外线下，否则有可能对墨水屏造成不可逆的损害。 - M5Paper 采用的低功耗电源管理方案与 CORE 与 StickC 设备有所不同，使用时，PWR 按键 (按下拨轮开关) 作为开机按键使用 (长按 2s)，如需要使设备关机，则需要通过软件 API 或是按下背部的复位按键实现，当使用 USB 供电时，则无法关机。 - 在使用时，若出现无法正常下载程序（提示超时或者是 Failed to write to target RAM）的情况，可尝试重新安装设备驱动，驱动下载请查看文档下方内容。 ## 教程 & 快速上手 learn>¦ ![UiFlow](https://m5stack.oss-cn-shenzhen.aliyuncs.com/resource/docs/static/assets/img/uiflow/uiflow1.0_banner_01.png) ¦ [UiFlow](/zh_CN/uiflow/m5paper/program) ¦ 本教程将向你介绍，如何通过 UiFlow 图形化编程平台控制 Paper 设备。 ¦ learn>¦ ![UiFlow2](https://m5stack.oss-cn-shenzhen.aliyuncs.com/resource/docs/static/assets/img/uiflow2/uiflow2.0_banner_01.png) ¦ [UiFlow2](/zh_CN/uiflow2/m5paper/program) ¦ 本教程将向你介绍，如何通过 UiFlow2 图形化编程平台控制 Paper 设备。 ¦ learn>¦ ![Arduino IDE](https://m5stack.oss-cn-shenzhen.aliyuncs.com/resource/docs/static/assets/img/arduino/arduino_banner_01.png) ¦ [Arduino IDE](/zh_CN/arduino/m5paper/program) ¦ 本教程将向你介绍，如何通过 Arduino IDE 编程控制 Paper 设备。 ¦ ## 产品特性 - 内嵌 ESP32，支持 Wi-Fi - 内置 16MB Flash - E-Ink 低功耗显示面板 - 支持两点触控 - 近 180 度可视角 - 背面磁吸设计 - 内置 1150mAh 大容量锂电池 - HY2.0-4P 外设接口 \* 3 - 开发平台 - UiFlow1 - UiFlow2 - Arduino IDE - ESP-IDF - PlatformIO ## 包装内容 - 1 x Paper v1.1 ## 应用场景 - 物联网控制器 - 电子书阅读器 - 工业仪器显示面板 - 电子标签 ## 规格参数 ¦ 规格 ¦ 参数 ¦ ¦ --------------------------- ¦ --------------------------------------------------------------------------------------------------------------------- ¦ ¦ SoC ¦ ESP32-D0WDQ6-V3@双核处理器，主频 240MHz ¦ ¦ DMIPS ¦ 600 ¦ ¦ SRAM ¦ 520KB ¦ ¦ Flash ¦ 16MB ¦ ¦ PSRAM ¦ 8MB ¦ ¦ Wi-Fi ¦ 2.4 GHz Wi-Fi ¦ ¦ 输入电压 ¦ 5V@500mA ¦ ¦ 接口 ¦ USB Type-C x 1，HY2.0-4P x 3 ，TF-card (microSD) 卡槽 ¦ ¦ 休眠模式 (仅 RTC 工作) 功耗 ¦ 3.7V@10uA ¦ ¦ 墨水屏 ¦ 型号：ED047TC1 <br/> 540 x 960@4.7" <br/> 灰度 : 16 级 <br/> 显示区域 : 58.32 x 103.68mm <br/> 显示驱动芯片 : IT8951E ¦ ¦ 物理按键 ¦ 拨轮开关 \*1 ，复位按键 \*1 ¦ ¦ RTC ¦ BM8563 ¦ ¦ 天线 ¦ 2.4G 3D 天线 ¦ ¦ PIN 脚引出 ¦ G25，G32，G26，G33，G18，G19 ¦ ¦ 电池 ¦ 1150mAh@3.7V ¦ ¦ 工作温度 ¦ 0 ~ 60°C ¦ ¦ 外壳材质 ¦ Plastic (PC) ¦ ¦ 产品尺寸 ¦ 118.6 x 67.0 x 10.0mm ¦ ¦ 产品重量 ¦ 81.6g ¦ ¦ 包装尺寸 ¦ 120.0 x 70.0 x 14.0mm ¦ ¦ 毛重 ¦ 99.1g ¦ ## 操作说明 ### 刷新模式对比 - 速度对比 <img alt="module size" src="https://m5stack.oss-cn-shenzhen.aliyuncs.com/resource/docs/products/core/m5paper/Mode_fastest.gif" width="40%" /> <img alt="module size" src="https://m5stack.oss-cn-shenzhen.aliyuncs.com/resource/docs/products/core/m5paper/Mode_fast.gif" width="40%" /> <img alt="module size" src="https://m5stack.oss-cn-shenzhen.aliyuncs.com/resource/docs/products/core/m5paper/Mode_text.gif" width="40%" /> <img alt="module size" src="https://m5stack.oss-cn-shenzhen.aliyuncs.com/resource/docs/products/core/m5paper/Mode_quality.gif" width="40%" /> - 质量对比 <img alt="module size" src="https://m5stack.oss-cn-shenzhen.aliyuncs.com/resource/docs/products/core/m5paper/edp_mode.png" width="80%" /> ¦ 模式 ¦ 优点 ¦ 缺点 ¦ ¦ ----------- ¦ ------------------------------------------------------------ ¦ ------------------------------------------ ¦ ¦ epd_quality ¦ 显示效果最佳，适合高精度图像和文字显示，画质细腻，灰阶过渡好 ¦ 刷新速度较慢，不适合快速更新场景 ¦ ¦ epd_text ¦ 适合文字显示，刷新速度快，节省功耗，文字清晰度高 ¦ 灰阶支持有限，不适合复杂图像显示 ¦ ¦ epd_fast ¦ 刷新速度较快，适合频繁更新场景，保持一定图像质量 ¦ 图像质量较低，灰阶过渡不如高质量模式 ¦ ¦ epd_fastest ¦ 刷新速度最快，适合快速响应场景 ¦ 图像质量最低，灰阶过渡差，不适合高要求显示 ¦ ## 原理图 - [Paper v1.1 原理图 PDF](https://m5stack.oss-cn-shenzhen.aliyuncs.com/resource/docs/schematic/Core/m5paper/M5_PAPER_SCH.pdf) ## 管脚映射 ### 墨水屏幕 & TF-card (microSD) 屏幕像素：540 x 960 ¦ ESP32-D0WDQ6-V3 ¦ G13 ¦ G12 ¦ G14 ¦ G15 ¦ G4 ¦ ¦ ---------------- ¦ ---- ¦ ---- ¦ --- ¦ --- ¦ --- ¦ ¦ IT8951E ¦ MISO ¦ MOSI ¦ SCK ¦ CS ¦ / ¦ ¦ TF-card(microSD) ¦ MISO ¦ MOSI ¦ SCK ¦ / ¦ CS ¦ ### 拨轮开关 ¦ ESP32-D0WDQ6-V3 ¦ G37 ¦ G38 ¦ G39 ¦ G2 ¦ ¦ --------------- ¦ --- ¦ ----------------- ¦ --- ¦ --- ¦ ¦ 拨轮开关 ¦ 右 ¦ 中按钮 / 电源按钮 ¦ 左 ¦ / ¦ ¦ 电源控制 ¦ / ¦ / ¦ / ¦ MOS ¦ ### 内部 I2C 连接 ¦ ESP32-D0WDQ6-V3 ¦ G21 ¦ G22 ¦ G36 ¦ ¦ --------------- ¦ --- ¦ --- ¦ --- ¦ ¦ GT911 ¦ SDA ¦ SCL ¦ INT ¦ ¦ SHT30 ¦ SDA ¦ SCL ¦ / ¦ ¦ BM8563 ¦ SDA ¦ SCL ¦ / ¦ ¦ FM24C02 ¦ SDA ¦ SCL ¦ / ¦ ### USB 转串口下载 ¦ ESP32-D0WDQ6-V3 ¦ G1 ¦ G3 ¦ ¦ --------------- ¦ --- ¦ --- ¦ ¦ CP2104 / CH9102 ¦ RXD ¦ TXD ¦ ### ESP32 ADC/DAC 可映射引脚 ¦ ADC1 ¦ ADC2 ¦ DAC1 ¦ DAC2 ¦ ¦ ------ ¦ ------------------ ¦ ------ ¦ ------ ¦ ¦ 8 通道 ¦ 10 通道 ¦ 2 通道 ¦ 2 通道 ¦ ¦ G32-39 ¦ G0/2/4/12-15/25-27 ¦ G25 ¦ G26 ¦ 有关引脚分配和引脚重新映射的更多信息，请参考[ESP32 datasheet](https://m5stack-doc.oss-cn-shenzhen.aliyuncs.com/644/esp32_datasheet_cn.pdf)。 ### HY2.0-4P ::grove-table ¦ HY2.0-4P ¦ Black ¦ Red ¦ Yellow ¦ White ¦ ¦ -------- ¦ ----- ¦ --- ¦ ------ ¦ ----- ¦ ¦ PORT.A ¦ GND ¦ 5V ¦ G25 ¦ G32 ¦ ¦ PORT.B ¦ GND ¦ 5V ¦ G26 ¦ G33 ¦ ¦ PORT.C ¦ GND ¦ 5V ¦ G18 ¦ G19 ¦ :: ## 尺寸图 <img alt="module size" src="https://m5stack.oss-cn-shenzhen.aliyuncs.com/resource/docs/products/core/m5paper_v1.1/paper%E5%B0%BA%E5%AF%B8%E5%9B%BE.jpg" width="100%" /> ## 结构文件 - [Paper v1.1 结构文件](https://github.com/m5stack/M5_Hardware/tree/master/Products/K049-B_Paper_v1.1/Structures) ## 数据手册 - [ESP32](https://m5stack-doc.oss-cn-shenzhen.aliyuncs.com/644/esp32_datasheet_cn.pdf) - [SHT30 Datasheet](https://m5stack.oss-cn-shenzhen.aliyuncs.com/resource/docs/datasheet/unit/SHT3x_Datasheet_digital.pdf) - [BM8563](https://m5stack.oss-cn-shenzhen.aliyuncs.com/resource/docs/datasheet/core/BM8563_V1.1_cn.pdf) - [SY7088](https://m5stack.oss-cn-shenzhen.aliyuncs.com/resource/docs/datasheet/core/SY7088-Silergy.pdf) - [GT911-datasheet](https://m5stack.oss-cn-shenzhen.aliyuncs.com/resource/docs/datasheet/core/m5paper/gt911_datasheet.pdf) - [EPD_ED047TC1](https://m5stack-doc.oss-cn-shenzhen.aliyuncs.com/517/C139_ED047TC1_datasheet.pdf) ## 软件开发 ### Arduino - [Paper v1.1 Arduino 快速上手](/zh_CN/arduino/m5paper/program) - [Paper v1.1 Arduino M5EPD 驱动库](https://github.com/m5stack/M5EPD) - [Paper v1.1 Arduino FactoryTest](https://github.com/m5stack/M5Paper_FactoryTest) - [Paper v1.1 Arduino M5EPD_Todo](https://github.com/m5stack/M5EPD_Todo) - [Paper v1.1 Arduino M5EPD_Calculator](https://github.com/m5stack/M5EPD_Calculator) - [Paper v1.1 Arduino M5EPD_TTFExample](https://github.com/m5stack/M5EPD_TTFExample) - **Tools** - [image2gray tool](https://github.com/m5stack/M5EPD/tree/main/tools) > 在使用 FactoryTest 加载特殊字符 (如中文，日文) 时，请向 TF 卡根目录放入字体文件，并命名为**font.ttf**。[ttf 文件下载地址](https://m5stack.oss-cn-shenzhen.aliyuncs.com/resource/example/Font.ttf)。 ### UiFlow1 - [Paper v1.1 UiFlow1 快速上手](/zh_CN/uiflow/m5paper/program) ### UiFlow2 - [Paper v1.1 UiFlow2 快速上手](/zh_CN/uiflow2/m5paper/program) ### USB 驱动 点击下方连接下载匹配操作系统的驱动程序。目前存在两种驱动芯片版本，CP210X（适用于**CP2104**版本）/CP34X（适用于**CH9102**版本）驱动程序压缩包。在解压压缩包后，选择对应操作系统位数的安装包进行安装。(若您不确定您的设备所使用的 USB 芯片，可同时安装两种驱动。**CH9102_VCP_SER_MacOS v1.7**在安装过程中，可能出现报错，但实际上已经完成安装，忽略即可。) ¦ 驱动名称 ¦ 适用驱动芯片 ¦ 下载链接 ¦ ¦ ------------------------- ¦ ------------ ¦ ---------------------------------------------------------------------------------------------------- ¦ ¦ CP210x_VCP_Windows ¦ CP2104 ¦ [Download](https://m5stack.oss-cn-shenzhen.aliyuncs.com/resource/drivers/CP210x_VCP_Windows.zip) ¦ ¦ CP210x_VCP_MacOS ¦ CP2104 ¦ [Download](https://m5stack.oss-cn-shenzhen.aliyuncs.com/resource/drivers/CP210x_VCP_MacOS.zip) ¦ ¦ CP210x_VCP_Linux ¦ CP2104 ¦ [Download](https://m5stack.oss-cn-shenzhen.aliyuncs.com/resource/drivers/CP210x_VCP_Linux.zip) ¦ ¦ CH9102_VCP_SER_Windows ¦ CH9102 ¦ [Download](https://m5stack.oss-cn-shenzhen.aliyuncs.com/resource/drivers/CH9102_VCP_SER_Windows.exe) ¦ ¦ CH9102_VCP_SER_MacOS v1.7 ¦ CH9102 ¦ [Download](https://m5stack.oss-cn-shenzhen.aliyuncs.com/resource/drivers/CH9102_VCP_MacOS_v1.7.zip) ¦ ### Easyloader - **Windows** ¦ Easyloader ¦ 下载链接 ¦ 备注 ¦ ¦ ----------- ¦ ------------------------------------------------------------------------------------------------------------------- ¦ ---- ¦ ¦ FactoryTest ¦ [download](https://m5stack.oss-cn-shenzhen.aliyuncs.com/EasyLoader/Windows/CORE/EasyLoader_M5Paper_FactoryTest.exe) ¦ / ¦ ¦ ToDo ¦ [download](https://m5stack.oss-cn-shenzhen.aliyuncs.com/EasyLoader/Windows/CORE/EasyLoader_M5Paper_Todo.exe) ¦ ¦ Calculator ¦ [download](https://m5stack.oss-cn-shenzhen.aliyuncs.com/EasyLoader/Windows/CORE/EasyLoader_M5Paper_Calculator.exe) ¦ - **MacOS** ¦ Easyloader ¦ 下载链接 ¦ 备注 ¦ ¦ ----------- ¦ ----------------------------------------------------------------------------------------------------------------- ¦ ---- ¦ ¦ FactoryTest ¦ [download](https://m5stack.oss-cn-shenzhen.aliyuncs.com/EasyLoader/MacOS/CORE/EasyLoader_M5Paper_FactoryTest.dmg) ¦ / ¦ ¦ ToDo ¦ [download](https://m5stack.oss-cn-shenzhen.aliyuncs.com/EasyLoader/MacOS/CORE/EasyLoader_M5Paper_Todo.dmg) ¦ ¦ Calculator ¦ [download](https://m5stack.oss-cn-shenzhen.aliyuncs.com/EasyLoader/MacOS/CORE/EasyLoader_M5Paper_Calculator.dmg) ¦ ## 相关视频 - 产品介绍 - Paper v1.1 背板拆解教程 ## 产品对比 ¦ Paper ¦ Paper v1.1 ¦ ¦ ------------ ¦ ------------ ¦ ¦ 硬性显示面板 ¦ 柔性显示面板 ¦ 如需对比 Paper / CoreInk 系列产品信息，可访问[产品选型表](/zh_CN/products_selector/m5paper_compare?select=K049-B)，勾选目标产品即可获取对比结果。选型表涵盖核心参数、功能特性等关键信息，支持多产品同步比对。
Stamp-S3 PIN1.27 | https://m5stack-doc.oss-cn-shenzhen.aliyuncs.com/509/Sch_M5StampS3_v0.2_sch_01.png | # Stamp-S3 PIN1.27 <span class="product-sku">SKU:S007-PIN127</span> ## 描述 **Stamp-S3 PIN1.27** 是一款高集成度的内嵌式主控核心模组。它采用乐鑫 **ESP32-S3FN8** 主控芯片，配备 **8MSPI 闪存**，搭载高性能的 Xtensa 32 位 LX7 双核处理器，主频高达 240MHz 。内置 **高集成度的 5V 转 3.3V 电路**、 **RGB 状态指示灯** 以及 **可编程按键** ，模块将 **ESP32-S3 上 23 个 GPIO** 引出，并以 **1.27MM** 间距排针的形式呈现。该产品具有体积紧凑、性能强劲、扩展 IO 丰富以及低功耗等特点。此模组适用于 **内嵌主控模块的 IoT** 应用场景。 ## 教程 & 快速上手 learn>¦ ![Arduino IDE](https://m5stack.oss-cn-shenzhen.aliyuncs.com/resource/docs/static/assets/img/arduino/arduino_banner_01.png) ¦ [Arduino IDE](/zh_CN/arduino/m5stamps3/program) ¦ 本教程将向你介绍，如何通过 Arduino IDE 编程控制 Stamp-S3 设备 ¦ learn>¦ ![UiFlow2](https://m5stack.oss-cn-shenzhen.aliyuncs.com/resource/docs/static/assets/img/uiflow2/uiflow2.0_banner_01.png) ¦ [UiFlow2](/zh_CN/uiflow2/stamps3/program) ¦ 本教程将向你介绍，如何通过 UiFlow2 图形化编程平台控制 Stamp-S3 设备 ¦ ## 产品特性 - ESP32-S3FN8（2.4GHz Wi-Fi） - 集成可编程 RGB LED 与按键 - 1.27mm 间距排针 - 支持 UiFlow 图形化编程 - 开发平台 - UiFlow2 - Arduino IDE - ESP-IDF - PlatformIO ## 包装内容 - 1 x Stamp-S3 PIN1.27 - 1 x 丝印贴纸 ## 应用场景 - 智能家居 - 可穿戴设备 - 医疗设备 ## 规格参数 ¦ 规格 ¦ 参数 ¦ ¦ ------------ ¦ ----------------------------------------------------------------------------------------------------------------------- ¦ ¦ SoC ¦ ESP32-S3FN8@Xtensa 32 位 LX7 双核处理器，主频高达 240MHz ¦ ¦ Flash ¦ 8MB ¦ ¦ Wi-Fi ¦ 2.4 GHz Wi-Fi ¦ ¦ DC-DC ¦ MUN3CAD01-SC ¦ ¦ 输入电压 ¦ 5V ¦ ¦ 人机交互 ¦ 可编程物理按键 x 1，可编程 RGB LED (WS2812B-2020) x 1 ¦ ¦ 天线类型 ¦ 2.4G 3D 天线 ¦ ¦ 模组资源接口 ¦ 触摸传感器、SD/SDIO/MMC 主机控制器、SPI、SDIO/SPI 从机控制器、EMAC、电机 PWM、LED PWM、UART、I2C、I2S、GPIO、脉冲计数器 ¦ ¦ IO 接口 x23 ¦ G0/G1/G2/G3/G4/G5/G6/G7/G8/G9/G10/G11/G12/G13/G14/G15/G39/G40/G41/G42/G43/G44/G46 ¦ ¦ 排针接口间距 ¦ 1.27mm ¦ ¦ lcd 接口间距 ¦ 0.5mm@12pin 或 8pin ¦ ¦ 工作温度 ¦ 0 ~ 40°C ¦ ¦ 产品尺寸 ¦ 26 x 18 x 4.6mm ¦ ¦ 包装尺寸 ¦ 74 x 48 x 13mm ¦ ¦ 产品重量 ¦ 2.9g ¦ ¦ 毛重 ¦ 5.6g ¦ ## 操作说明 ### 进入下载模式 如果要进入下载模式，请在开机前按住 StampS3 上的 G0 按键，通电之后再松开。 \#> 说明 ¦ GPIO46 默认是下拉的。 ## 原理图 - [Stamp-S3 PIN1.27 原理图 PDF](https://m5stack-doc.oss-cn-shenzhen.aliyuncs.com/509/Sch_M5StampS3_v0.2.pdf) ## 管脚映射 <img src="https://m5stack-doc.oss-cn-shenzhen.aliyuncs.com/684/S007_PinMap_01.jpg" width="100%" /> <img src="https://m5stack.oss-cn-shenzhen.aliyuncs.com/resource/docs/products/core/M5StampS3%20PIN1.27/127.png" width="20%" /> ## 尺寸图 <img alt="module size" src="https://m5stack.oss-cn-shenzhen.aliyuncs.com/resource/docs/products/core/StampS3/%E5%B0%BA%E5%AF%B8%E5%9B%BE.jpg" width="100%" /> ## PCB - [Stamp-S3 PIN1.27 KiCad 封装库](https://github.com/m5stack/M5_Hardware/blob/master/KiCad/Footprints/M5Stack.pretty/Stamp-S3_PIN1.27_Socket.kicad_mod) ## 结构文件 - [Stamp-S3 KiCad 3D](https://github.com/m5stack/M5_Hardware/blob/master/KiCad/3D/M5Stack.3dshapes/Stamp-S3.step) ## 数据手册 - [ESP32-S3](https://m5stack-doc.oss-cn-shenzhen.aliyuncs.com/472/esp32-s3_datasheet_cn.pdf) - [MUN3CAD01-SC](https://m5stack.oss-cn-shenzhen.aliyuncs.com/resource/docs/datasheet/Stamp/S007%20StampS3/MUN3CAD01-SC.pdf) ## 软件开发 ### Arduino - [Stamp-S3 PIN1.27 Arduino 快速上手](/zh_CN/arduino/m5stamps3/program) - [Stamp-S3 PIN1.27 Arduino 测试程序](https://github.com/m5stack/STAMP-S3/blob/main/examples/Led/Led.ino) ### UiFlow2 - [Stamp-S3 PIN1.27 UiFlow2 快速上手](/zh_CN/uiflow2/stamps3/program) ## 产品对比 <img src="https://m5stack.oss-cn-shenzhen.aliyuncs.com/resource/docs/products/stamp/对比.png" width="80%"> 如需对比 Stamp 系列产品信息，可访问[产品选型表](/zh_CN/products_selector/m5stamp_compare?select=S007-PIN127)，勾选目标产品即可获取对比结果。选型表涵盖核心参数、功能特性等关键信息，支持多产品同步比对。
Stamp-S3 PIN2.54 | https://m5stack-doc.oss-cn-shenzhen.aliyuncs.com/510/Sch_M5StampS3_v0.2_sch_01.png | # Stamp-S3 PIN2.54 <span class="product-sku">SKU:S007-PIN254</span> ## 描述 **Stamp-S3 PIN2.54** 是一款高集成度的内嵌式主控核心模组。它采用乐鑫 **ESP32-S3FN8** 主控芯片，配备 **8MSPI 闪存**，搭载高性能的 Xtensa 32 位 LX7 双核处理器，主频高达 240MHz 。内置 **高集成度的 5V 转 3.3V 电路**、 **RGB 状态指示灯** 以及 **可编程按键** ，模块将 **ESP32-S3 上 10 个 GPIO** 引出，并以 **2.54MM** 间距排针的形式呈现。该产品具有体积紧凑、性能强劲、扩展 IO 丰富以及低功耗等特点。此模组适用于 **内嵌主控模块的 IoT** 应用场景。 ## 教程 & 快速上手 learn>¦ ![Arduino IDE](https://m5stack.oss-cn-shenzhen.aliyuncs.com/resource/docs/static/assets/img/arduino/arduino_banner_01.png) ¦ [Arduino IDE](/zh_CN/arduino/m5stamps3/program) ¦ 本教程将向你介绍，如何通过 Arduino IDE 编程控制 Stamp-S3 PIN2.54 设备 ¦ learn>¦ ![UiFlow2](https://m5stack.oss-cn-shenzhen.aliyuncs.com/resource/docs/static/assets/img/uiflow2/uiflow2.0_banner_01.png) ¦ [UiFlow2](/zh_CN/uiflow2/stamps3/program) ¦ 本教程将向你介绍，如何通过 UiFlow2 图形化编程平台控制 Stamp-S3 PIN2.54 设备 ¦ ## 产品特性 - ESP32-S3FN8（2.4GHz Wi-Fi） - 集成可编程 RGB LED 与按键 - 2.54mm 间距排针 - 支持 UiFlow 图形化编程 - 开发平台 - UiFlow2 - Arduino IDE - ESP-IDF - PlatformIO ## 包装内容 - 1 x Stamp-S3 PIN2.54 - 1 x 丝印贴纸 ## 应用场景 - 智能家居 - 可穿戴设备 - 医疗设备 ## 规格参数 ¦ 规格 ¦ 参数 ¦ ¦ ------------ ¦ ----------------------------------------------------------------------------------------------------------------------- ¦ ¦ SoC ¦ ESP32-S3FN8@Xtensa LX7 双核，主频高达 240MHz ¦ ¦ Flash ¦ 8MB ¦ ¦ Wi-Fi ¦ 2.4 GHz Wi-Fi ¦ ¦ DC-DC ¦ MUN3CAD01-SC ¦ ¦ 输入电压 ¦ 5V ¦ ¦ 人机交互 ¦ 可编程物理按键 x 1，可编程 RGB LED (WS2812B-2020) x 1 ¦ ¦ 天线类型 ¦ 2.4G 3D 天线 ¦ ¦ 模组资源接口 ¦ 触摸传感器、SD/SDIO/MMC 主机控制器、SPI、SDIO/SPI 从机控制器、EMAC、电机 PWM、LED PWM、UART、I2C、I2S、GPIO、脉冲计数器 ¦ ¦ IO 接口 x23 ¦ G0/G1/G2/G3/G4/G5/G6/G7/G8/G9/G10/G11/G12/G13/G14/G15/G39/G40/G41/G42/G43/G44/G46 ¦ ¦ 排针接口间距 ¦ 2.54mm ¦ ¦ lcd 接口间距 ¦ 0.5mm@12pin 或 8pin ¦ ¦ 工作温度 ¦ 0 ~ 40°C ¦ ¦ 产品尺寸 ¦ 26 x 18 x 4.6mm ¦ ¦ 包装尺寸 ¦ 74 x 48 x 13mm ¦ ¦ 产品重量 ¦ 3.4g ¦ ¦ 毛重 ¦ 6.3g ¦ ## 操作说明 ### 进入下载模式 如果要进入下载模式，请在开机前按住 StampS3 上的 G0 按键，通电之后再松开。 \#> 说明 ¦ GPIO46 默认是下拉的。 ## 数据手册 - [ESP32-S3](https://m5stack-doc.oss-cn-shenzhen.aliyuncs.com/472/esp32-s3_datasheet_cn.pdf) - [MUN3CAD01-SC](https://m5stack.oss-cn-shenzhen.aliyuncs.com/resource/docs/datasheet/Stamp/S007%20StampS3/MUN3CAD01-SC.pdf) ## 原理图 - [Stamp-S3 PIN2.54 原理图 PDF](https://m5stack-doc.oss-cn-shenzhen.aliyuncs.com/510/Sch_M5StampS3_v0.2.pdf) ## 管教映射 <img src="https://m5stack-doc.oss-cn-shenzhen.aliyuncs.com/684/S007_PinMap_01.jpg" width="100%" /> <img src="https://m5stack.oss-cn-shenzhen.aliyuncs.com/resource/docs/products/core/M5StampS3%20PIN2.54/254.png" width="20%" /> ## 尺寸图 <img alt="module size" src="https://m5stack.oss-cn-shenzhen.aliyuncs.com/resource/docs/products/core/StampS3/%E5%B0%BA%E5%AF%B8%E5%9B%BE.jpg" width="100%" /> ## PCB - [Stamp-S3 PIN2.54 KiCad 封装库](https://github.com/m5stack/M5_Hardware/blob/master/KiCad/Footprints/M5Stack.pretty/Stamp-S3_PIN2.54_DIP.kicad_mod) ## 结构文件 - [Stamp-S3 KiCad 3D](https://github.com/m5stack/M5_Hardware/blob/master/KiCad/3D/M5Stack.3dshapes/Stamp-S3.step) ## 软件开发 ### Arduino - [Stamp-S3 PIN2.54 Arduino 快速上手](/zh_CN/arduino/m5stamps3/program) - [Stamp-S3 PIN2.54 Arduino 示例](https://github.com/m5stack/STAMP-S3/blob/main/examples/Led/Led.ino) ### UiFlow2 - [StampS3 UiFlow2 快速上手](/zh_CN/uiflow2/stamps3/program) ## 产品对比 <img src="https://m5stack.oss-cn-shenzhen.aliyuncs.com/resource/docs/products/stamp/对比.png" width="80%"> 如需对比 Stamp 系列产品信息，可访问[产品选型表](/zh_CN/products_selector/m5stamp_compare?select=S007-PIN254)，勾选目标产品即可获取对比结果。选型表涵盖核心参数、功能特性等关键信息，支持多产品同步比对。
M5Stick | https://m5stack-doc.oss-cn-shenzhen.aliyuncs.com/511/EspCore_page_01.png,https://m5stack-doc.oss-cn-shenzhen.aliyuncs.com/511/Power_page_01.png,https://m5stack-doc.oss-cn-shenzhen.aliyuncs.com/511/UsbUART_page_01.png | # M5Stick <span class="product-sku">SKU:K016</span> ## 描述 **M5Stick** 是一款迷你的 IoT 开发板。它集成了 ESP32 芯片，具备 Wi-Fi 功能以及 IMU 姿态传感器，无论是用于编程学习，还是进行项目开发，M5Stick 都能提供可靠的硬件支持。 它能做些什么呢？这个小巧的开发工具，可以激发无限的创作可能性。 M5Stick 能够助力快速搭建物联网产品原型，简化整个开发流程。即使是刚接触编程开发的初学者，也能够利用它搭建出一些有趣的应用，并将其应用到实际生活当中。 M5Stick 是 M5Stack 产品系列中的核心设备之一，该产品系列构建于不断发展的硬件和软件生态系统之上。它拥有众多兼容的拓展功能模块、丰富的开源代码以及活跃的论坛社区，这些资源能够在开发过程中为使用者提供强大的支持。 ## 产品特性 - 基于 ESP32 开发 - 9 自由度姿态传感器 (只有灰色款配备) - 内置 LED - 集成蜂鸣器 - 集成红外发射管 - 自定义按键，OLED (1.3 寸)，电源 / 复位按键 x1 - 内置锂电池 - Grove 接口 - 可穿戴 & 可固定 - 开发平台 - PlatformIO ## 包装内容 - 1 x M5Stick - 1 x USB Type-C(20cm) ## 应用场景 - 物联网控制器 - STEM 教育 - DIY 作品 - 智能家居设备 - 开发平台 - Arduino IDE - ESP-IDF - PlatformIO ## 规格参数 ¦ 主控资源 ¦ 参数 ¦ ¦ --------- ¦ ---------------------------------------- ¦ ¦ SoC ¦ ESP32-WROOM32@双核处理器，主频 240MHz ¦ ¦ Flash ¦ 4MB ¦ ¦ Wi-Fi ¦ 2.4 GHz Wi-Fi ¦ ¦ DMIPS ¦ 600 ¦ ¦ SRAM ¦ 520KB ¦ ¦ 输入电压 ¦ 5V@500mA ¦ ¦ 接口 ¦ USB Type-C x 1，GROVE (I2C+I/O+UART) x 1 ¦ ¦ OLED 屏幕 ¦ 1.3 inch，64 x 128，SH1107 ¦ ¦ 蜂鸣器 ¦ 有源蜂鸣器 x 1 ¦ ¦ 按键 ¦ 自定义按键 x 1 ¦ ¦ LED ¦ Blue LED x 1 ¦ ¦ IR ¦ Infrared transmission x 1 ¦ ¦ MEMS ¦ MPU9250 (灰色版) ¦ ¦ 电池 ¦ 80mAh@3.7V，inside vb ¦ ¦ 天线 ¦ 2.4G 3D 天线 ¦ ¦ 工作温度 ¦ 0 ~ 60°C ¦ ¦ 外壳材质 ¦ Plastic ( PC ) ¦ ¦ 产品尺寸 ¦ 48.2 x 25.5 x 13.7mm ¦ ¦ 产品重量 ¦ 14.0g ¦ ¦ 包装尺寸 ¦ 85.0 x 55.0 x 31.0mm ¦ ¦ 毛重 ¦ 65.0g ¦ ## 操作说明 **开关机操作：** - 开机：按复位按键，单击 - 关机：按复位按键，双击 ## 原理图 - [EspCore-schematic](https://m5stack.oss-cn-shenzhen.aliyuncs.com/resource/docs/schematic/Core/m5stick/EspCore.pdf). - [Power-schematic](https://m5stack.oss-cn-shenzhen.aliyuncs.com/resource/docs/schematic/Core/m5stick/Power.pdf). - [UsbUART-schematic](<https://m5stack.oss-cn-shenzhen.aliyuncs.com/resource/docs/schematic/Core/m5stick/UsbUART%20(revised%20edition).pdf>). ## 管脚映射 ### LED & BUTTON & BUZZER & IR ¦ ESP32-WROOM32 ¦ G17 ¦ G19 ¦ G26 ¦ G35 ¦ ¦ ------------- ¦ ---------- ¦ -------- ¦ ---------- ¦ -------- ¦ ¦ 红外发射管 IR ¦ 发射管引脚 ¦ ¦ ¦ ¦ ¦ 蓝色 LED ¦ ¦ LED 管脚 ¦ ¦ ¦ ¦ 蜂鸣器 BUZZER ¦ ¦ ¦ 蜂鸣器管脚 ¦ ¦ ¦ 按键 BUTTON ¦ ¦ ¦ ¦ 按键管脚 ¦ ### OLED 屏幕 ¦ ESP32-WROOM32 ¦ G14 ¦ G27 ¦ G33 ¦ G18 ¦ G23 ¦ ¦ ------------- ¦ --- ¦ --- ¦ --- ¦ --- ¦ --- ¦ ¦ OLED 屏幕 ¦ CS ¦ DC ¦ RST ¦ D0 ¦ D1 ¦ ### IP5306 充 / 放电，电压参数 ¦ 充电 ¦ 放电 ¦ ¦ ------------------- ¦ -------------------- ¦ ¦ 0.00 ~ 3.40V -> 0% ¦ 4.20 ~ 4.07V -> 100% ¦ ¦ 3.40 ~ 3.61V -> 25% ¦ 4.07 ~ 3.81V -> 75% ¦ ¦ 3.61 ~ 3.88V -> 50% ¦ 3.81 ~ 3.55V -> 50% ¦ ¦ 3.88 ~ 4.12V -> 75% ¦ 3.55 ~ 3.33V -> 25% ¦ ¦ 4.12 ~ /-> 100% ¦ 3.33 ~ 0.00V -> 0% ¦ ### 灰色版本： ¦ ESP32-WROOM32 ¦ G22 ¦ G21 ¦ ¦ ---------------------- ¦ --- ¦ --- ¦ ¦ 九轴姿态传感器 MPU9250 ¦ SCL ¦ SDA ¦ ### HY2.0-4P ::grove-table ¦ HY2.0-4P ¦ Black ¦ Red ¦ Yellow ¦ White ¦ ¦ ----------- ¦ ----- ¦ --- ¦ ------ ¦ ----- ¦ ¦ PORT.CUSTOM ¦ GND ¦ 5V ¦ G32 ¦ G33 ¦ :: ## 数据手册 - [ESP32](https://m5stack-doc.oss-cn-shenzhen.aliyuncs.com/644/esp32_datasheet_cn.pdf) - [MPU9250](https://m5stack.oss-cn-shenzhen.aliyuncs.com/resource/docs/datasheet/core/PS-MPU-9250A-01-v1.1_en.pdf) - [IP5306](https://m5stack.oss-cn-shenzhen.aliyuncs.com/resource/docs/datasheet/core/IIC_IP5306_REG_V1.4_cn.pdf) ## 软件开发 ### Arduino - [M5Stick 出厂测试例程](https://github.com/m5stack/M5Stack/tree/master/examples/Stick/FactoryTest) - [M5Stick 手表](https://github.com/m5stack/StickWatch) ### Easyloader > EasyLoader 是一个简洁快速的程序烧录器，其内置了一个产品相关的案例程序，通过简单步骤将其烧录至主控，即可进行一系列的功能验证。 ¦ Easyloader ¦ 下载链接 ¦ 备注 ¦ ¦ ----------------------- ¦ ------------------------------------------------------------------------------------------------------------------- ¦ ---- ¦ ¦ FactoryTest for Windows ¦ [download](https://m5stack.oss-cn-shenzhen.aliyuncs.com/EasyLoader/Windows/CORE/EasyLoader_M5Stick_FactoryTest.exe) ¦ / ¦ ¦ FactoryTest for MacOS ¦ [download](https://m5stack.oss-cn-shenzhen.aliyuncs.com/EasyLoader/MacOS/CORE/EasyLoader_M5Stick_FactoryTest.dmg) ¦ ## 相关视频 - M5Stick 出厂例子 \#>**案例描述：**<br/>屏幕 LED IR 蜂鸣器 按键测试，单击按键 A 屏幕将打印显示 helloworld。
StickC-Plus2 | https://m5stack-doc.oss-cn-shenzhen.aliyuncs.com/512/Sch_M5StickC_Plus2_v0.5_page_01.png,https://m5stack-doc.oss-cn-shenzhen.aliyuncs.com/512/Sch_M5StickC_Plus2_v0.5_page_02.png,https://m5stack-doc.oss-cn-shenzhen.aliyuncs.com/512/Sch_M5StickC_Plus2_v0.5_page_03.png | # StickC-Plus2 <span class="product-sku">SKU:K016-P2</span> ## 描述 **StickC-Plus2** 是 StickC-Plus 的迭代版本。其主控采用 ESP32-PICO-V3-02 芯片，具备 Wi-Fi 功能。在小巧的机身内部，集成了丰富多样的硬件资源，例如红外、RTC、麦克风、LED、IMU、按键、蜂鸣器等。它采用由 ST7789V2 驱动的 1.14 寸 TFT 屏幕，分辨率为 135 x 240 。电池容量增加到了 200mAh ，接口方面同样支持 HAT 与 Unit 系列产品。 这款小巧精致的开发工具，能够激发出无限的创作潜能。StickC PLUS2 能够助力快速搭建物联网产品原型，极大地简化整个开发流程。即便是刚刚开始接触编程开发的初学者，也能够利用它搭建出一些饶有趣味的应用，并将其运用到实际生活当中。 ## 教程 & 快速上手 learn>¦ ![UiFlow](https://m5stack.oss-cn-shenzhen.aliyuncs.com/resource/docs/static/assets/img/uiflow/uiflow1.0_banner_01.png) ¦ [UiFlow](/zh_CN/uiflow/m5stickc_plus2/program) ¦ 本教程将向你介绍，如何通过 UiFlow 图形化编程平台控制 StickC-Plus2 设备。 ¦ learn>¦ ![UiFlow2](https://m5stack.oss-cn-shenzhen.aliyuncs.com/resource/docs/static/assets/img/uiflow2/uiflow2.0_banner_01.png) ¦ [UiFlow2](/zh_CN/uiflow2/m5stickcplus2/program) ¦ 本教程将向你介绍，如何通过 UiFlow2 图形化编程平台控制 StickC-Plus2 设备。 ¦ learn>¦ ![Arduino IDE](https://m5stack.oss-cn-shenzhen.aliyuncs.com/resource/docs/static/assets/img/arduino/arduino_banner_01.png) ¦ [Arduino IDE](/zh_CN/arduino/m5stickc_plus2/program) ¦ 本教程将向你介绍，如何通过 Arduino IDE 编程控制 StickC-Plus2 设备。 ¦ ## 注意事项 ?> 设备无法正常识别端口 ¦ 使用 C to C 线若未能正常识别端口，需要按照以下上电操作： <br/> 先将 StickC-Plus2**断开连接**，**关机**（电源键长按直到绿灯亮起表示已关机），**重新连接 USB 线上电** 。 ## 产品特性 - 基于 ESP32­-PICO-­V3-­02 开发，支持 Wi-Fi - 内置 3 轴加速计与 3 轴陀螺仪 - 集成红外发射管 - 内置 RTC - 集成麦克风 - 用户按键，LCD (1.14 寸)，电源 / 复位按键 - 200mAh 锂电池 - 拓展接口 - 集成无源蜂鸣器 - 可穿戴 & 可固定 - 开发平台 - UiFlow1 - UiFlow2 - Arduino IDE - ESP-IDF - PlatformIO ## 包装内容 - 1 × StickC-Plus2 ## 应用场景 - 可穿戴设备 - 物联网控制器 - STEM 教育 - DIY 作品 - 智能家居设备 ## 规格参数 ¦ 规格 ¦ 参数 ¦ ¦ -------- ¦ ------------------------------------------------------------------------------------------------ ¦ ¦ SoC ¦ ESP32-PICO-V3-02@双核处理器，主频 240MHz ¦ ¦ Flash ¦ 8MB ¦ ¦ PSRAM ¦ 2MB Quad ¦ ¦ Wi-Fi ¦ 2.4 GHz Wi-Fi ¦ ¦ 输入电压 ¦ 5V@500mA ¦ ¦ 接口 ¦ USB Type-C x 1，HY2.0-4P (I2C+I/O+UART) x 1 ¦ ¦ LCD 屏幕 ¦ 1.14-inch，135\*240 Colorful TFT LCD，ST7789v2 ¦ ¦ 麦克风 ¦ SPM1423 ¦ ¦ 按键 ¦ 自定义按键 x 3 ¦ ¦ LED ¦ 绿色 LED x 1（不可编程）（休眠状态指示） <br/> 红色 LED X 1 （与红外发射管共用同一控制引脚 G19） ¦ ¦ RTC ¦ BM8563 ¦ ¦ 蜂鸣器 ¦ 板载蜂鸣器 ¦ ¦ IMU ¦ MPU6886 ¦ ¦ 天线 ¦ 2.4 GHz 3D 天线 ¦ ¦ 外接引脚 ¦ G0，G25/G26，G36，G32，G33 ¦ ¦ 电池 ¦ 200mAh@3.7V，inside ¦ ¦ 工作温度 ¦ 0 ~ 40°C ¦ ¦ 外壳材质 ¦ Plastic (PC) ¦ ¦ 产品尺寸 ¦ 48.0 x 24.0 x 13.5mm ¦ ¦ 产品重量 ¦ 16.7g ¦ ¦ 包装尺寸 ¦ 110.0 x 65.0 x 15.0mm ¦ ¦ 毛重 ¦ 26.3g ¦ ## 操作说明 ### 开关机 开机：<br/>可通过按 "BUTTON C" 按钮超过 2 秒，或者 RTC 定时触发的 IRQ 信号进行唤醒启动，在完成触发唤醒信号后，在程序初始化中需要设置 hold (G4) 引脚为高电平 (1) 对电源进行维持，否则设备将重新进入关机状态。<br/>关机：<br/>在无 USB 外部供电时，按 "BUTTON C" 按键超过 6 秒。或者无 USB 外部供电时，在程序运行中设置 HOLD (GPIO4)=0，即实现断电关机。连接着 USB 时，按 "BUTTON C" 按键超过 6 秒，关断屏幕进入休眠状态，但不是断电关机。 <img src="https://m5stack-doc.oss-cn-shenzhen.aliyuncs.com/512/start.gif" width="30%" /><img src="https://m5stack-doc.oss-cn-shenzhen.aliyuncs.com/512/shutdown.gif" width="30%" /> ### IMU 三轴方向示意图 <img src="https://m5stack-doc.oss-cn-shenzhen.aliyuncs.com/512/IMU-StickC-Plus2.jpg" width="70%"> ## 原理图 - [StickC-Plus2 原理图 PDF](https://m5stack-doc.oss-cn-shenzhen.aliyuncs.com/512/Sch_M5StickC_Plus2_v0.5.pdf) ## 管脚映射 ### 红色 LED & 红外发射管 IR & 按键 BUTTON A & 按键 BUTTON B & 蜂鸣器 ¦ ESP32-PICO-V3-02 ¦ G19 ¦ G37 ¦ G39 ¦ G35 ¦ G2 ¦ ¦ ------------------------ ¦ ------------------------- ¦ ----------- ¦ ----------- ¦ ----------- ¦ ---------- ¦ ¦ 红外发射管 IR & 红色 LED ¦ 发射管 IR 和红色 LED 引脚 ¦ ¦ ¦ ¦ ¦ ¦ 按键 BUTTON A ¦ ¦ 按键 A 管脚 ¦ ¦ ¦ ¦ ¦ 按键 BUTTON B ¦ ¦ ¦ 按键 B 管脚 ¦ ¦ ¦ ¦ 按键 BUTTON C ¦ ¦ ¦ ¦ 按键 C 管脚 ¦ ¦ ¦ 无源蜂鸣器 ¦ ¦ ¦ ¦ ¦ 蜂鸣器管脚 ¦ ### 彩色 TFT 屏幕 驱动芯片：ST7789v2 分辨率：135 × 240 ¦ ESP32-PICO-V3-02 ¦ G15 ¦ G13 ¦ G14 ¦ G12 ¦ G5 ¦ G27 ¦ ¦ ---------------- ¦ -------- ¦ ------- ¦ ------ ¦ ------- ¦ ------ ¦ ------ ¦ ¦ TFT 屏幕 ¦ TFT_MOSI ¦ TFT_CLK ¦ TFT_DC ¦ TFT_RST ¦ TFT_CS ¦ TFT_BL ¦ ### 麦克风 MIC (SPM1423) ¦ ESP32-PICO-V3-02 ¦ G0 ¦ G34 ¦ ¦ ------------------ ¦ --- ¦ ---- ¦ ¦ 麦克风 MIC SPM1423 ¦ CLK ¦ DATA ¦ ### 六轴 IMU (MPU6886) & RTC BM8563 ¦ ESP32-PICO-V3-02 ¦ G22 ¦ G21 ¦ G19 ¦ ¦ ---------------- ¦ --- ¦ --- ¦ --- ¦ ¦ 六轴姿态传感器 ¦ SCL ¦ SDA ¦ ¦ ¦ BM8563 ¦ SCL ¦ SDA ¦ ¦ ¦ 红外发射管 ¦ ¦ ¦ TX ¦ ¦ RED LED ¦ ¦ ¦ TX ¦ ### HY2.0-4P ::grove-table ¦ HY2.0-4P ¦ Black ¦ Red ¦ Yellow ¦ White ¦ ¦ ----------- ¦ ----- ¦ --- ¦ ------ ¦ ----- ¦ ¦ PORT.CUSTOM ¦ GND ¦ 5V ¦ G32 ¦ G33 ¦ :: ## 尺寸图 <img alt="module size" src="https://m5stack.oss-cn-shenzhen.aliyuncs.com/resource/docs/products/core/m5stickc_plus/%E5%B0%BA%E5%AF%B8%E5%9B%BE.jpg" width="100%" /> ## 数据手册 - [ESP32-PICO-V3-02](https://m5stack-doc.oss-cn-shenzhen.aliyuncs.com/669/esp32-pico_series_datasheet_cn.pdf) - [ST7789v2](https://m5stack.oss-cn-shenzhen.aliyuncs.com/resource/docs/datasheet/core/ST7789V.pdf) - [BM8563](https://m5stack.oss-cn-shenzhen.aliyuncs.com/resource/docs/datasheet/core/BM8563_V1.1_cn.pdf) - [MPU6886](https://m5stack.oss-cn-shenzhen.aliyuncs.com/resource/docs/datasheet/core/MPU-6886-000193%2Bv1.1_GHIC_en.pdf) - [SPM1423](https://m5stack.oss-cn-shenzhen.aliyuncs.com/resource/docs/datasheet/core/SPM1423HM4H-B_datasheet_en.pdf) ## 软件开发 ### Arduino - [StickC-Plus2 Arduino 快速上手](/zh_CN/arduino/m5stickc_plus2/program) - [StickC-Plus2 库文件](https://github.com/m5stack/M5StickCPlus2) - [StickC-Plus2 出厂测试固件](https://github.com/m5stack/M5StickCPlus2-UserDemo) ### UiFlow1 - [StickC-Plu2 UiFlow1 快速上手](/zh_CN/uiflow/m5stickc_plus2/program) ### UiFlow2 - [StickC-Plu2 UiFlow2 快速上手](/zh_CN/uiflow2/m5stickcplus2/program) ### PlatformIO ```bash [env:m5stack-stickc-plus2] platform = espressif32@6.7.0 board = m5stick-c framework = arduino upload_speed = 1500000 monitor_speed = 115200 build_flags = -DBOARD_HAS_PSRAM -mfix-esp32-psram-cache-issue -DCORE_DEBUG_LEVEL=5 lib_deps = M5Unified=https://github.com/m5stack/M5Unified ``` ### USB 驱动 点击下方连接下载匹配操作系统的驱动程序。CP34X (适用于**CH9102**) 驱动程序压缩包。在解压压缩包后，选择对应操作系统位数的安装包进行安装。在使用时，若出现无法正常下载程序（提示超时或者是 Failed to write to target RAM）的情况，可尝试重新安装设备驱动。 ¦ 驱动名称 ¦ 适用驱动芯片 ¦ 下载链接 ¦ ¦ ------------------------- ¦ ------------ ¦ ---------------------------------------------------------------------------------------------------- ¦ ¦ CH9102_VCP_SER_Windows ¦ CH9102 ¦ [Download](https://m5stack.oss-cn-shenzhen.aliyuncs.com/resource/drivers/CH9102_VCP_SER_Windows.exe) ¦ ¦ CH9102_VCP_SER_MacOS v1.7 ¦ CH9102 ¦ [Download](https://m5stack.oss-cn-shenzhen.aliyuncs.com/resource/drivers/CH9102_VCP_MacOS_v1.7.zip) ¦ ### Easyloader EasyLoader 是一个简洁快速的程序烧录器，其内置了一个产品相关的案例程序，通过简单步骤将其烧录至主控，即可进行一系列的功能验证。 ¦ Easyloader ¦ 下载链接 ¦ 备注 ¦ ¦ ----------------------- ¦ ------------------------------------------------------------------------------------------------------------------------------------ ¦ ---- ¦ ¦ FactoryTest for Windows ¦ [download](https://m5stack.oss-cn-shenzhen.aliyuncs.com/resource/docs/products/core/M5StickC%20PLUS2/PLUS2%20Factory%20Firmware.exe) ¦ / ¦ ### 其他 - [StickC-Plus2 恢复出厂固件教程](/zh_CN/guide/restore_factory/m5stickc_plus2) ## 相关视频 - StickC-Plus2 功能介绍 ## 版本变更 ¦ 上市日期 ¦ 产品变动 ¦ 备注 ¦ ¦ -------- ¦ --------------------------------------------------------------------------------------- ¦ ------------- ¦ ¦ 2023.12 ¦ 取消电源管理芯片 AXP192，主控芯片由 ESP32-PICO-D4 换成 ESP32-PICO-V3-02，开关机方式不同 ¦ 版本变更为 v2 ¦ ¦ 2021.12 ¦ 增加休眠和唤醒功能，版本变更为 v1.1 ¦ / ¦ ¦ / ¦ 首次发售 ¦ / ¦ ## 产品对比 如需对比 Stick 系列产品信息，可访问[产品选型表](/en/products_selector/m5stick_compare?select=K016-P2)，勾选目标产品即可获取对比结果。选型表涵盖核心参数、功能特性等关键信息，支持多产品同步比对。 <img alt="schematics" src="https://m5stack.oss-cn-shenzhen.aliyuncs.com/resource/docs/products/core/M5StickC%20PLUS2/001.jpg" width="50%" /> ### 硬件区别 ¦ 产品名称 ¦ SoC ¦ 电源管理 ¦ 电池容量 ¦ 内存 ¦ 串口芯片 ¦ 机身颜色 ¦ ¦ ------------ ¦ ---------------- ¦ -------- ¦ -------- ¦ ------------------------ ¦ -------- ¦ -------- ¦ ¦ StickC-Plus ¦ ESP32-PICO-D4 ¦ AXP192 ¦ 120mAh ¦ 520KB SRAM and 4MB Flash ¦ CH522 ¦ 橙红色 ¦ ¦ StickC-Plus2 ¦ ESP32-PICO-V3-02 ¦ ¦ 200mAh ¦ 2MB PSRAM and 8 MB flash ¦ CH9102 ¦ 橙色 ¦ ### 引脚区别 ¦ 产品名称 ¦ IR ¦ LED ¦ TFT ¦ BUTTON A ¦ BUTTON B ¦ BUTTON C (WAKE) ¦ HOLD ¦ 电池电压检测 ¦ ¦ -------------- ¦ --- ¦ --- ¦ ----------------------------------------------- ¦ -------- ¦ -------- ¦ ------------------ ¦ ---- ¦ -------------------- ¦ ¦ M5STICKC PLUS ¦ G9 ¦ G10 ¦ MOSI (G15) CLK (G13) DC (G23) RST (G18) CS (G5) ¦ G37 ¦ G39 ¦ 普通按键，不可编程 ¦ / ¦ 通过 AXP192 配置读取 ¦ ¦ M5STICKC PLUS2 ¦ G19 ¦ G19 ¦ MOSI (G15) CLK (G13) DC (G14) RST (G12) CS (G5) ¦ G37 ¦ G39 ¦ G35 ¦ G4 ¦ G38 ¦ ### 开关机方式差异 ¦ 产品名称 ¦ 开机 ¦ 关机 ¦ ¦ ------------ ¦ ------------------------------------------------------------------------------------------------------------------------------------------------------------------------------------------------- ¦ ------------------------------------------------------------------------------------------------------------------------------------------------------------------------------------------------------------ ¦ ¦ StickC-Plus ¦ 按复位按键 (BUTTON C)，持续至少 2 秒 ¦ 按复位按键 (BUTTON C)，持续至少 6 秒 ¦ ¦ StickC-Plus2 ¦ 可通过按 "BUTTON C" 按钮超过 2 秒，或者 RTC 定时触发的 IRQ 信号进行唤醒启动，在完成触发唤醒信号后，在程序初始化中需要设置 hold (G4) 引脚为高电平 (1) 对电源进行维持，否则设备将重新进入关机状态。 ¦ 在无 USB 外部供电时，按 "BUTTON C" 按键超过 6 秒。或者无 USB 外部供电时，在程序运行中设置 HOLD (GPIO4)=0，即实现断电关机。连接着 USB 时，按 "BUTTON C" 按键超过 6 秒，关断屏幕进入休眠状态，但不是断电关机。 ¦ > 由于 StickC-Plus2 取消了 PMIC 电源管理芯片 AXP192，开关机方式会有所不同，文章开头部分有提及，操作上大同小异，所以程序上支持的库文件也会有所差别，Wi-Fi 信号和红外信号强度都比之前有所提升。
StickC | https://m5stack-doc.oss-cn-shenzhen.aliyuncs.com/670/SCHE_StickC_page_01.png,https://static-cdn.m5stack.com/resource/docs/products/core/m5stickc/m5stickc_04.webp,https://static-cdn.m5stack.com/resource/docs/products/core/m5stickc/m5stickc_05.webp | # StickC <span class="product-sku">SKU:K016-C</span> ## 描述 **StickC** 是一款精致小巧的开发板。作为 Stick 的升级版本，它增设了更多的拓展接口与按键，不仅具备出色的性能，还拥有低功耗的特性。无论是用于编程学习，还是开展项目开发，StickC 都能提供可靠的硬件支撑。 它能实现哪些功能呢？这个小巧精致的开发工具，能够充分激发无限的创作潜能。StickC 有助于快速搭建物联网产品原型，极大地简化整个开发流程。即便对于刚接触编程开发的初学者而言，也能够借助它搭建出一些饶有趣味的应用，并将其应用到实际生活当中。 StickC 是 M5Stack 产品系列中的核心设备之一，该产品系列构建于不断发展的硬件和软件生态系统之上。它拥有众多兼容的拓展功能模块、丰富的开源代码以及活跃的论坛社区，这些资源能够在开发过程中为使用者提供全方位的优质服务。 ## 教程 & 快速上手 learn>¦ ![UiFlow](https://m5stack.oss-cn-shenzhen.aliyuncs.com/resource/docs/static/assets/img/uiflow/uiflow1.0_banner_01.png) ¦ [UiFlow](/zh_CN/uiflow/m5stickc/program) ¦ 本教程将向你介绍，如何通过 UiFlow 图形化编程平台控制 StickC 设备。 ¦ learn>¦ ![UiFlow2](https://m5stack.oss-cn-shenzhen.aliyuncs.com/resource/docs/static/assets/img/uiflow2/uiflow2.0_banner_01.png) ¦ [UiFlow2](/zh_CN/uiflow2/m5stickc/program) ¦ 本教程将向你介绍，如何通过 UiFlow2 图形化编程平台控制 StickC 设备。 ¦ learn>¦ ![Arduino IDE](https://m5stack.oss-cn-shenzhen.aliyuncs.com/resource/docs/static/assets/img/arduino/arduino_banner_01.png) ¦ [Arduino IDE](/zh_CN/arduino/m5stickc/program) ¦ 本教程将向你介绍，如何通过 Arduino IDE 编程控制 StickC 设备。 ¦ ## 产品特性 - 基于 ESP32 开发 - 内置 3 轴加速计与 3 轴陀螺仪 - 内置 Red LED - 集成红外发射管 - 内置 RTC - 集成麦克风 - 用户按键，LCD (0.96 寸)，电源 / 复位按键 - 95 mAh 锂电池 - 拓展接口 - 可穿戴 & 可固定 - 开发平台 - UiFlow1 - UiFlow2 - Arduino IDE - ESP-IDF - PlatformIO ## 包装内容 - 1 x StickC - 1 x USB Type-C 连接线 (20cm) ## 应用场景 - 可穿戴设备 - 物联网控制器 - STEM 教育 - DIY 作品 - 智能家居设备 ## 规格参数 ¦ 主控资源 ¦ 参数 ¦ ¦ -------- ¦ ---------------------------------------------- ¦ ¦ SoC ¦ ESP32-PICO-D4@双核处理器，主频 240MHz ¦ ¦ Flash ¦ 4MB ¦ ¦ Wi-Fi ¦ 2.4 GHz Wi-Fi ¦ ¦ DMIPS ¦ 600 ¦ ¦ SRAM ¦ 520KB ¦ ¦ 输入电压 ¦ 5V@500mA ¦ ¦ 接口 ¦ USB Type-C x 1，GROVE (I2C+I/O+UART) x 1 ¦ ¦ LCD 屏幕 ¦ 0.96 inch，80 x 160 Colorful TFT LCD，ST7735SV ¦ ¦ 麦克风 ¦ SPM1423 ¦ ¦ 按键 ¦ 自定义按键 x 2 ¦ ¦ LED ¦ 红色 LED x 1 ¦ ¦ RTC ¦ BM8563 ¦ ¦ PMU ¦ AXP192 ¦ ¦ IR ¦ Infrared transmission ¦ ¦ MEMS ¦ MPU6886 ¦ ¦ 天线 ¦ 2.4G 3D 天线 ¦ ¦ PIN 接口 ¦ G0，G26，G36 ¦ ¦ 电池 ¦ 95 mAh @ 3.7V，inside vb ¦ ¦ 工作温度 ¦ 0 ~ 60°C ¦ ¦ 外壳材质 ¦ Plastic ( PC ) ¦ ¦ 产品尺寸 ¦ 48.2 x 25.5 x 13.7mm ¦ ¦ 产品重量 ¦ 15.1g ¦ ¦ 包装尺寸 ¦ 55.0 x 55.0 x 20.0mm ¦ ¦ 毛重 ¦ 33.0g ¦ ## 操作说明 ### 开关机操作 - 开机：按复位按键，持续至少 2 秒 - 关机：按复位按键，持续至少 6 秒 **注意：** - M5StickC 支持的波特率： 1200 ~115200，250K，500K，750K，1500K - VBUS_VIN 与 VBUS_USB 的输入范围限制在 4.8-5.5V，VBUS 供电时将通过 AXP192 电源管理为内置电池进行充电。 ## 原理图 - [StickC 原理图PDF](https://m5stack.oss-cn-shenzhen.aliyuncs.com/resource/docs/schematic/Core/M5StickC/20191118__StickC_A04_3110_Schematic_Rebuild_PinMap.pdf) <img src="https://m5stack-doc.oss-cn-shenzhen.aliyuncs.com/670/SCHE_StickC_page_01.png"> **电源结构框图** <img src="https://static-cdn.m5stack.com/resource/docs/products/core/m5stickc/m5stickc_04.webp" width="30%"><img src="https://static-cdn.m5stack.com/resource/docs/products/core/m5stickc/m5stickc_05.webp" width="30%"> ## 管脚映射 ### 红色 LED & 红外发射管 IR & 按键 BUTTON ¦ ESP32-PICO-D4 ¦ G10 ¦ G9 ¦ G37 ¦ G39 ¦ ¦ ------------- ¦ -------- ¦ ---------- ¦ -------- ¦ -------- ¦ ¦ 红色 LED ¦ LED 管脚 ¦ ¦ ¦ ¦ ¦ 红外发射管 IR ¦ ¦ 发射管引脚 ¦ ¦ ¦ ¦ 按键 BUTTON A ¦ ¦ ¦ 按键管脚 ¦ ¦ ¦ 按键 BUTTON B ¦ ¦ ¦ ¦ 按键管脚 ¦ ### 彩色 TFT 屏幕 驱动芯片：ST7735S 分辨率：80 x 160 ¦ ESP32-PICO-D4 ¦ G15 ¦ G13 ¦ G23 ¦ G18 ¦ G5 ¦ ¦ ------------- ¦ -------- ¦ ------- ¦ ------ ¦ ------- ¦ ------ ¦ ¦ TFT 屏幕 ¦ TFT_MOSI ¦ TFT_CLK ¦ TFT_DC ¦ TFT_RST ¦ TFT_CS ¦ ### 麦克风 MIC (SPM1423) ¦ ESP32-PICO-D4 ¦ G0 ¦ G34 ¦ ¦ ------------- ¦ --- ¦ ---- ¦ ¦ 麦克风 MIC ¦ CLK ¦ DATA ¦ ### 六轴 IMU (SH200Q/MPU6886) & AXP192 & RTC (BM8563) ¦ ESP32-PICO-D4 ¦ G21 ¦ G22 ¦ G35 ¦ ¦ ------------- ¦ --- ¦ --- ¦ --- ¦ ¦ AXP192 ¦ SDA ¦ SCL ¦ IRQ ¦ ¦ MPU6886 ¦ SDA ¦ SCL ¦ IRQ ¦ ¦ BM8563 ¦ SDA ¦ SCL ¦ IRQ ¦ ### 电源管理芯片 (AXP192) ¦ Microphone ¦ RTC ¦ TFT backlight ¦ TFT IC ¦ ESP32/3.3V MPU6886/SH200Q ¦ 5V GROVE ¦ ¦ ---------- ¦ ---- ¦ ------------- ¦ ------ ¦ ------------------------- ¦ -------- ¦ ¦ LDOio0 ¦ LDO1 ¦ LDO2 ¦ LDO3 ¦ DC-DC1 ¦ IPSOUT ¦ ### HY2.0-4P ::grove-table ¦ HY2.0-4P ¦ Black ¦ Red ¦ Yellow ¦ White ¦ ¦ ----------- ¦ ----- ¦ --- ¦ ------ ¦ ----- ¦ ¦ PORT.CUSTOM ¦ GND ¦ 5V ¦ G32 ¦ G33 ¦ :: **充电电流测量值** ¦ 充电电流 ¦ 充满后电流 (关机) ¦ 充满电 (开机) ¦ ¦ -------- ¦ ----------------- ¦ ------------- ¦ ¦ 0.488A ¦ 0.066A ¦ 0.181A ¦ ## 结构文件 - [StickC 结构文件](https://github.com/m5stack/M5_Hardware/tree/master/Products/K016-C_StickC/Structures) ## 数据手册 - [ESP32-PICO](https://m5stack-doc.oss-cn-shenzhen.aliyuncs.com/669/esp32-pico_series_datasheet_cn.pdf) - [ST7735SV](https://m5stack.oss-cn-shenzhen.aliyuncs.com/resource/docs/datasheet/core/ST7735SV_V1.3.pdf) - [BM8563](https://m5stack.oss-cn-shenzhen.aliyuncs.com/resource/docs/datasheet/core/BM8563_V1.1_cn.pdf) - [MPU6886](https://m5stack.oss-cn-shenzhen.aliyuncs.com/resource/docs/datasheet/core/MPU-6886-000193%2Bv1.1_GHIC_en.pdf) - [SH200Q](https://m5stack.oss-cn-shenzhen.aliyuncs.com/resource/docs/datasheet/core/SH200Q_en.pdf) - [AXP192 datasheet](https://m5stack.oss-cn-shenzhen.aliyuncs.com/resource/docs/datasheet/core/AXP192_datasheet_en.pdf) - [AXP192 register](https://m5stack.oss-cn-shenzhen.aliyuncs.com/resource/docs/datasheet/core/AXP192_datasheet_cn.pdf) - [SPM1423](https://m5stack.oss-cn-shenzhen.aliyuncs.com/resource/docs/datasheet/core/SPM1423HM4H-B_datasheet_en.pdf) ## 软件开发 ### Arduino - [StickC Arduino 快速上手](/zh_CN/arduino/m5stickc/program) - [StickC Arduino 驱动库](https://github.com/m5stack/M5StickC) ### UiFlow1 - [StickC UiFlow1 快速上手](/zh_CN/uiflow/m5stickc/program) ### UiFlow2 - [StickC UiFlow2 快速上手](/zh_CN/uiflow2/m5stickc/program) ### USB 驱动 ?> 波特率限制 ¦ 在进行设备程序下载操作时，推荐选用以下串口波特率选项。若采用其他速度，可能导致程序无法正常下载。<br/>**1500000 bps** / **750000 bps** / **500000 bps** / **250000 bps** / **115200 bps** 将设备连接至 PC，打开设备管理器为设备安装[FTDI 驱动](https://ftdichip.com/drivers/vcp-drivers/)。以 win10 环境为例，下载匹配操作系统的驱动文件，并解压，通过设备管理器进行安装。(注：某些系统环境下，需要安装两次，驱动才会生效，未识别的设备名通常为**M5Stack**或**USB Serial**，Windows 推荐使用驱动文件在设备管理器直接进行安装（自定义更新），可执行文件安装方式可能无法正常工作)。[点击此处，前往下载 FTDI 驱动](https://ftdichip.com/drivers/vcp-drivers/) <div class="product_pic"><img src="https://static-cdn.m5stack.com/resource/docs/products/core/m5stickc/ftdi_01.webp"><img src="https://static-cdn.m5stack.com/resource/docs/products/core/m5stickc/ftdi_02.webp"><img src="https://static-cdn.m5stack.com/resource/docs/products/core/m5stickc/ftdi_03.webp"></div> ### Easyloader ¦ Easyloader ¦ 下载链接 ¦ 备注 ¦ ¦ -------------------------- ¦ -------------------------------------------------------------------------------------------------------------------- ¦ ---- ¦ ¦ StickC Firmware Easyloader ¦ [download](https://m5stack.oss-cn-shenzhen.aliyuncs.com/EasyLoader/Windows/CORE/EasyLoader_M5StickC_FactoryTest.exe) ¦ / ¦ ## 相关视频 - 加速计，麦克风，LED，IR，RTC，无线连接等硬件测试，单击 A 键或 B 键可切换测试项。 - **M5StickC 的案例 - 自动贩卖机** - 智能设备通过 StickC 进行验证，连接至公共 Wi-Fi ## 产品对比 如需对比 Stick 系列产品信息，可访问[产品选型表](/en/products_selector/m5stick_compare?select=K016-C)，勾选目标产品即可获取对比结果。选型表涵盖核心参数、功能特性等关键信息，支持多产品同步比对。 ## 版本变更 ¦ 上市日期 ¦ 产品变动 ¦ ¦ -------- ¦ --------------------------- ¦ ¦ 2020.3 ¦ 电池容量 80mAh 变更为 95mAh ¦ ¦ 2019.10 ¦ 升级底部，添加铜螺母 ¦ ¦ 2019.8 ¦ SH200Q 变更为 MPU6886 ¦ ¦ 2019.3 ¦ 首次发售 ¦
StickC-Plus | https://m5stack-doc.oss-cn-shenzhen.aliyuncs.com/669/SCH_StickC_Plus_page_01.png | # StickC-Plus <span class="product-sku">SKU:K016-P</span> ## 描述 **StickC-Plus** 是[M5StickC](/zh_CN/core/m5stickc)的大屏幕版本。其主控采用 ESP32-PICO-D4 模组，具备 Wi-Fi 功能。在小巧的机身内部，集成了丰富的硬件资源，比如红外、RTC、麦克风、LED、IMU、按键、蜂鸣器、PMU 等。它在保留原有 M5StickC 功能的基础上，新增了无源蜂鸣器。同时，屏幕尺寸升级到了 1.14 寸，分辨率为 135 x 240 的 TFT 屏幕，相比之前 0.96 寸的屏幕，显示面积增加了 18.7%。电池容量达到了 120mAh ，接口同样支持 HAT 与 Unit 系列产品。 这款小巧精致的开发工具，能够激发出无限的创作潜力。StickC-Plus 可以助力快速搭建物联网产品原型，极大地简化整个开发流程。即便对于刚刚开始接触编程开发的初学者而言，也能够借助它搭建出一些有趣的应用，并将其应用到实际生活当中。 ## 教程 & 快速上手 learn>¦ ![UiFlow](https://m5stack.oss-cn-shenzhen.aliyuncs.com/resource/docs/static/assets/img/uiflow/uiflow1.0_banner_01.png) ¦ [UiFlow](/zh_CN/uiflow/m5stickc_plus/program) ¦ 本教程将向你介绍，如何通过 UiFlow 图形化编程平台控制 StickC-Plus 设备。 ¦ learn>¦ ![UiFlow2](https://m5stack.oss-cn-shenzhen.aliyuncs.com/resource/docs/static/assets/img/uiflow2/uiflow2.0_banner_01.png) ¦ [UiFlow2](/zh_CN/uiflow2/m5stickcplus/program) ¦ 本教程将向你介绍，如何通过 UiFlow2 图形化编程平台控制 StickC-Plus 设备。 ¦ learn>¦ ![Arduino IDE](https://m5stack.oss-cn-shenzhen.aliyuncs.com/resource/docs/static/assets/img/arduino/arduino_banner_01.png) ¦ [Arduino IDE](/zh_CN/arduino/m5stickc_plus/program) ¦ 本教程将向你介绍，如何通过 Arduino IDE 编程控制 StickC-Plus 设备。 ¦ ## 产品特性 - 基于 ESP32 开发，支持 Wi-Fi - 内置 3 轴加速计与 3 轴陀螺仪 - 内置 Red LED - 集成红外发射管 - 内置 RTC - 集成麦克风 - 用户按键，LCD (1.14 寸)，电源 / 复位按键 - 120 mAh 锂电池 - 拓展接口 - 集成无源蜂鸣器 - 可穿戴 & 可固定 - 开发平台 - UiFlow1 - UiFlow2 - Arduino IDE - ESP-IDF - PlatformIO ## 包装内容 - 1 x StickC-Plus ## 应用场景 - 可穿戴设备 - 物联网控制器 - STEM 教育 - DIY 作品 - 智能家居设备 ## 规格参数 ¦ 规格 ¦ 参数 ¦ ¦ -------- ¦ ----------------------------------------------- ¦ ¦ SoC ¦ ESP32-PICO-D4@双核处理器，主频 240MHz ¦ ¦ Flash ¦ 4MB ¦ ¦ Wi-Fi ¦ 2.4 GHz Wi-Fi ¦ ¦ DMIPS ¦ 600 ¦ ¦ SRAM ¦ 520KB ¦ ¦ 输入电压 ¦ 5V@500mA ¦ ¦ 接口 ¦ USB Type-C x 1，GROVE (I2C+I/O+UART) x 1 ¦ ¦ LCD 屏幕 ¦ 1.14 inch，135 x 240 Colorful TFT LCD，ST7789v2 ¦ ¦ 麦克风 ¦ SPM1423 ¦ ¦ 按键 ¦ 自定义按键 x 2 ¦ ¦ LED ¦ 红色 LED x 1 ¦ ¦ RTC ¦ BM8563 ¦ ¦ PMU ¦ AXP192 ¦ ¦ 蜂鸣器 ¦ 板载蜂鸣器 ¦ ¦ IR ¦ Infrared transmission ¦ ¦ MEMS ¦ MPU6886 ¦ ¦ 天线 ¦ 2.4G 3D 天线 ¦ ¦ 外接引脚 ¦ G0，G25/G26，G36，G32，G33 ¦ ¦ 电池 ¦ 120 mAh @ 3.7V，inside vb ¦ ¦ 工作温度 ¦ 0 ~ 60°C ¦ ¦ 外壳材质 ¦ Plastic ( PC ) ¦ ¦ 产品尺寸 ¦ 48.0 x 24.0 x 13.5mm ¦ ¦ 产品重量 ¦ 16.9g ¦ ¦ 包装尺寸 ¦ 104.4 x 65.0 x 18.0mm ¦ ¦ 毛重 ¦ 24.1g ¦ ## 操作说明 ### 开关机操作 - 开机：按复位按键，持续至少 2 秒 - 关机：按复位按键，持续至少 6 秒 ### IMU 三轴方向示意图 <img src="https://m5stack-doc.oss-cn-shenzhen.aliyuncs.com/669/IMU-StickC-Plus.jpg" width="70%"> ## 原理图 - [StickC-Plus 原理图 PDF](https://m5stack-doc.oss-cn-shenzhen.aliyuncs.com/669/k016-p-StickC-Plus-sche.pdf) <img src="https://m5stack-doc.oss-cn-shenzhen.aliyuncs.com/669/SCH_StickC_Plus_page_01.png" width="100%"> ## 管脚映射 ### LED & IR & BUTTON A/B & 蜂鸣器 ¦ ESP32-PICO-D4 ¦ G10 ¦ G9 ¦ G37 ¦ G39 ¦ G2 ¦ ¦ ------------- ¦ -------- ¦ ---------- ¦ -------- ¦ -------- ¦ ---------- ¦ ¦ 红色 LED ¦ LED 管脚 ¦ ¦ ¦ ¦ ¦ ¦ 红外发射管 IR ¦ ¦ 发射管引脚 ¦ ¦ ¦ ¦ ¦ 按键 BUTTON A ¦ ¦ ¦ 按键管脚 ¦ ¦ ¦ ¦ 按键 BUTTON B ¦ ¦ ¦ ¦ 按键管脚 ¦ ¦ ¦ 无源蜂鸣器 ¦ ¦ ¦ ¦ ¦ 蜂鸣器管脚 ¦ ### 彩色 TFT 屏幕 驱动芯片：ST7789v2 分辨率：135 x 240 ¦ ESP32-PICO-D4 ¦ G15 ¦ G13 ¦ G23 ¦ G18 ¦ G5 ¦ ¦ ------------- ¦ -------- ¦ ------- ¦ ------ ¦ ------- ¦ ------ ¦ ¦ TFT 屏幕 ¦ TFT_MOSI ¦ TFT_CLK ¦ TFT_DC ¦ TFT_RST ¦ TFT_CS ¦ ### 麦克风 MIC (SPM1423) ¦ ESP32-PICO-D4 ¦ G0 ¦ G34 ¦ ¦ ------------- ¦ --- ¦ ---- ¦ ¦ 麦克风 MIC ¦ CLK ¦ DATA ¦ ### 六轴 IMU (MPU6886) & 电源管理芯片 (AXP192) ¦ ESP32-PICO-D4 ¦ G22 ¦ G21 ¦ ¦ -------------- ¦ --- ¦ --- ¦ ¦ 六轴姿态传感器 ¦ SCL ¦ SDA ¦ ¦ 电源管理芯片 ¦ SCL ¦ SDA ¦ ### 电源管理芯片 (AXP192) ¦ Microphone ¦ RTC ¦ TFT backlight ¦ TFT IC ¦ ESP32/3.3V MPU6886 ¦ 5V GROVE ¦ ¦ ---------- ¦ ---- ¦ ------------- ¦ ------ ¦ ------------------ ¦ -------- ¦ ¦ LDOio0 ¦ LDO1 ¦ LDO2 ¦ LDO3 ¦ DC-DC1 ¦ IPSOUT ¦ ### Power Switch ¦ APX192 ¦ PWRON ¦ ¦ ------------ ¦ ------- ¦ ¦ Power Switch ¦ pwr_key ¦ ### HY2.0-4P ::grove-table ¦ HY2.0-4P ¦ Black ¦ Red ¦ Yellow ¦ White ¦ ¦ ----------- ¦ ----- ¦ --- ¦ ------ ¦ ----- ¦ ¦ PORT.CUSTOM ¦ GND ¦ 5V ¦ G32 ¦ G33 ¦ :: **电源结构框图** <img src="https://static-cdn.m5stack.com/resource/docs/products/core/m5stickc_plus/m5stickc_plus_sch_01.webp" width="20%"> <img src="https://static-cdn.m5stack.com/resource/docs/products/core/m5stickc_plus/m5stickc_plus_sch_02.webp" width="20%"> ## 尺寸图 <img alt="module size" src="https://m5stack.oss-cn-shenzhen.aliyuncs.com/resource/docs/products/core/m5stickc_plus/%E5%B0%BA%E5%AF%B8%E5%9B%BE.jpg" width="100%" /> ## 结构文件 - [StickC-Plus 结构文件](https://github.com/m5stack/M5_Hardware/tree/master/Products/K016-P_StickC-Plus/Structures) ## 数据手册 - [ESP32-PICO](https://m5stack-doc.oss-cn-shenzhen.aliyuncs.com/669/esp32-pico_series_datasheet_cn.pdf) - [ST7789v2](https://m5stack.oss-cn-shenzhen.aliyuncs.com/resource/docs/datasheet/core/ST7789V.pdf) - [BM8563](https://m5stack.oss-cn-shenzhen.aliyuncs.com/resource/docs/datasheet/core/BM8563_V1.1_cn.pdf) - [MPU6886](https://m5stack.oss-cn-shenzhen.aliyuncs.com/resource/docs/datasheet/core/MPU-6886-000193%2Bv1.1_GHIC_en.pdf) - [AXP192 datasheet](https://m5stack.oss-cn-shenzhen.aliyuncs.com/resource/docs/datasheet/core/AXP192_datasheet_en.pdf) - [AXP192 register](https://m5stack.oss-cn-shenzhen.aliyuncs.com/resource/docs/datasheet/core/AXP192_datasheet_cn.pdf) - [SPM1423](https://m5stack.oss-cn-shenzhen.aliyuncs.com/resource/docs/datasheet/core/SPM1423HM4H-B_datasheet_en.pdf) ## 软件开发 ### Arduino - [StickC-Plus Arduino 快速上手](/zh_CN/arduino/m5stickc_plus/program) - [StickC-Plus Arduino 驱动库](https://github.com/m5stack/M5StickC-Plus) - [StickC-Plus 出厂测试例程](https://github.com/m5stack/M5StickC-Plus/tree/master/examples/FactoryTest) ### UiFlow1 - [StickC-Plus UiFlow1 快速上手](/zh_CN/uiflow/m5stickc_plus/program) ### UiFlow2 - [StickC-Plus UiFlow2 快速上手](/zh_CN/uiflow2/m5stickcplus/program) ### USB 驱动 ?> 波特率限制 ¦ 在进行设备程序下载操作时，推荐选用以下串口波特率选项。若采用其他速度，可能导致程序无法正常下载。<br/>**1500000 bps** / **750000 bps** / **500000 bps** / **250000 bps** / **115200 bps** 将设备连接至 PC，打开设备管理器为设备安装[FTDI 驱动](https://ftdichip.com/drivers/vcp-drivers/)。以 win10 环境为例，下载匹配操作系统的驱动文件，并解压，通过设备管理器进行安装。(注意：某些系统环境下，需要安装两次，驱动才会生效，未识别的设备名通常为**M5Stack**或**USB Serial**，Windows 推荐使用驱动文件在设备管理器直接进行安装 (自定义更新)，可执行文件安装方式可能无法正常工作)。[点击此处，前往下载 FTDI 驱动](https://ftdichip.com/drivers/vcp-drivers/) <div class="product_pic"><img src="https://static-cdn.m5stack.com/resource/docs/products/core/m5stickc/ftdi_01.webp"><img src="https://static-cdn.m5stack.com/resource/docs/products/core/m5stickc/ftdi_02.webp"><img src="https://static-cdn.m5stack.com/resource/docs/products/core/m5stickc/ftdi_03.webp"></div> ### 其他 - [StickC-Plus 恢复出厂固件教程](/zh_CN/guide/restore_factory/m5stickc_plus) **注意：** - StickC-Plus 支持的波特率： 1200 ~115200，250K，500K，750K，1500K - G36/G25 共用同一个端口，当使用其中一个引脚时要将另外一个引脚设置为浮空输入 - 比如要使用 G36 引脚作为 ADC 输入，则配置 G25 引脚为浮空状态 - VBUS_VIN 与 VBUS_USB 的输入范围限制在 4.8-5.5V，VBUS 供电时将通过 AXP192 电源管理为内置电池进行充电。 ```cpp setup() { M5.begin(); pinMode(36，INPUT); gpio_pulldown_dis(GPIO_NUM_25); gpio_pullup_dis(GPIO_NUM_25); } ``` ### Easyloader ¦ Easyloader ¦ 下载链接 ¦ 备注 ¦ ¦ ------------------------------- ¦ ------------------------------------------------------------------------------------------------------------------------- ¦ ---- ¦ ¦ StickC-Plus Firmware Easyloader ¦ [download](https://m5stack.oss-cn-shenzhen.aliyuncs.com/EasyLoader/Windows/CORE/EasyLoader_M5StickC_Plus_FactoryTest.exe) ¦ / ¦ ## 相关视频 - 加速计，麦克风，LED，IR，RTC，无线连接等硬件测试，单击 A 键或 B 键可切换测试项。 - 制作一个充电控制器系统 ## 产品对比 如需对比 Stick 系列产品信息，可访问[产品选型表](/en/products_selector/m5stick_compare?select=K016-P)，勾选目标产品即可获取对比结果。选型表涵盖核心参数、功能特性等关键信息，支持多产品同步比对。 ## 版本变更 ¦ 上市日期 ¦ 产品变动 ¦ ¦ -------- ¦ ----------------------------------- ¦ ¦ 2021.12 ¦ 增加休眠和唤醒功能，版本变更为 v1.1 ¦ ¦ / ¦ 首次发售 ¦
StickV | https://m5stack-doc.oss-cn-shenzhen.aliyuncs.com/1056/k210_CAMv2_page_01.png | # StickV <span class="product-sku">SKU:K027</span> ## 描述 **StickV** 是一款搭载 Kendryte K210 的 AIOT （AI + IOT） 摄像头，它集成了双核 64 位 RISC-V CPU 以及神经网络处理器边缘计算片上系统 （SoC） 。 StickV AI 摄像头具备机器视觉能力，配备了 OmniVision OV7740 图像传感器，采用 OmniPixel®3-HS 技术，拥有相较于同类产品更出色的低光灵敏度。它支持多种视觉识别功能，比如能够实时获取被检测目标的大小与坐标，还能实时获取被检测目标的种类等。并且，该摄像头能够在低功耗的情况下进行卷积神经网络计算，所以 StickV 是一个优秀的零门槛机器视觉嵌入式解决方案。 此外，它支持 MicroPython 开发环境，这使得在使用 StickV 进行项目开发时，程序代码会更加简洁精炼。 ## 产品特性 - 双核 64-bit RISC-V RV64IMAFDC (RV64GC) CPU / 400Mhz (Normal) - 双精度 FPU - 神经网络处理器 (KPU) / 0.8Tops - 可编程 IO 阵列 (FPIOA) - 双硬件 512 点 16 位复数 FFT - SPI，I2C，UART，I2S，RTC，PWM，定时器支持 - AES，SHA256 加速器 - 直接内存存取控制器 (DMAC) - 支持 Micropython - 固件加密支持 - 开发平台 - PlatformIO ## 包装内容 - 1 x StickV - 1 x USB Type-C(100cm) - 1 x 支架 - 1 x 六角扳手 ## 应用场景 - 面部识别 / 检测 - 物体检测 / 分类 - 实时获取目标的大小和坐标 - 实时获取检测到的目标类型 - 形状识别 - 视频 / 显示 - 游戏模拟器 ## 规格参数 ¦ 规格 ¦ 参数 ¦ ¦ -------------------- ¦ --------------------------------------------------- ¦ ¦ SoC ¦ Kendryte K210@双核 64 位 RISC-V RV64GC, 主频 400MHz ¦ ¦ SRAM ¦ 8MB ¦ ¦ Flash ¦ 16MB ¦ ¦ 输入电压 ¦ 5V@500mA ¦ ¦ KPU 神经网络参数大小 ¦ 5.5MiB - 5.9MiB ¦ ¦ 主机接口 ¦ USB Type-C x 1，HY2.0-4P (I2C+I/O+UART) x 1 ¦ ¦ RGB LED ¦ RGBW x 1 ¦ ¦ 按键 ¦ 自定义按键 x 2 ¦ ¦ IPS 屏幕 ¦ 1.14 TFT，135 x 240，ST7789 ¦ ¦ 摄像头 ¦ OV7740 (0.3MP) ¦ ¦ FOV ¦ 55° ¦ ¦ PMU ¦ AXP192 ¦ ¦ 锂电池 ¦ 200mAh ¦ ¦ 外部存储 ¦ TF-card (microSD) ¦ ¦ MEMS 六轴传感器 ¦ MPU6886 ¦ ¦ 外壳材质 ¦ Plastic ( PC ) ¦ ¦ 产品尺寸 ¦ 48.0 x 24.0 x 22.0mm ¦ ¦ 产品重量 ¦ 23.0g ¦ ¦ 包装尺寸 ¦ 144.0 x 44.0 x 43.0mm ¦ ¦ 毛重 ¦ 82.0g ¦ ## 操作说明 ### 开关机操作 **开机**: 按复位按键，持续至少 2 秒<br/>**关机**: 按复位按键，持续至少 6 秒 ### TF-card (microSD) 测试 M5StickV 目前并不能识别所有类型的 TF-card (microSD)，我们对一些常见的 TF-card 进行了测试，测试结果如下。 <img src="https://static-cdn.m5stack.com/resource/docs/products/core/m5stickv/m5stickv_07.webp" width="30%" height="30%"> ¦ 品牌 ¦ 内存 ¦ 类型 ¦ 传输速度 ¦ 分区格式 ¦ 测试结果 ¦ ¦ -------- ¦ ---- ¦ ---- ¦ -------- ¦ -------- ¦ --------- ¦ ¦ Kingston ¦ 8G ¦ HC ¦ Class4 ¦ FAT32 ¦ OK ¦ ¦ Kingston ¦ 16G ¦ HC ¦ Class10 ¦ FAT32 ¦ OK ¦ ¦ Kingston ¦ 32G ¦ HC ¦ Class10 ¦ FAT32 ¦ NO ¦ ¦ Kingston ¦ 64G ¦ XC ¦ Class10 ¦ exFAT ¦ OK ¦ ¦ SanDisk ¦ 16G ¦ HC ¦ Class10 ¦ FAT32 ¦ OK ¦ ¦ SanDisk ¦ 32G ¦ HC ¦ Class10 ¦ FAT32 ¦ OK ¦ ¦ SanDisk ¦ 64G ¦ XC ¦ Class10 ¦ / ¦ NO ¦ ¦ SanDisk ¦ 128G ¦ XC ¦ Class10 ¦ / ¦ NO ¦ ¦ XIAKE ¦ 16G ¦ HC ¦ Class10 ¦ FAT32 ¦ OK (紫色) ¦ ¦ XIAKE ¦ 32G ¦ HC ¦ Class10 ¦ FAT32 ¦ OK ¦ ¦ XIAKE ¦ 64G ¦ XC ¦ Class10 ¦ / ¦ NO ¦ ¦ TURYE ¦ 32G ¦ HC ¦ Class10 ¦ / ¦ NO ¦ ### KENDRYTE K210 Kendryte K210 是集成机器视觉能力的系统级芯片 (SoC)。使用台积电 (TSMC) 超低功耗的 28nm 制程，具有双核 64 位处理器，拥有较好的功耗性能，稳定性与可靠性。该方案力求零门槛开发，可在最短时效部署于用户的产品中，赋予产品人工智能。<br/><br/> - 具备机器视觉能力 - 更好的低功耗视觉处理速度与准确率 - 具备卷积人工神经网络硬件加速器 KPU，可高性能进行卷积人工神经网络运算 - TSMC 28nm 制程，温度范围 - 40°C ~ 125°C，稳定可靠 - 支持固件加密，难以使用普通方法破解 - 独特的可编程 IO 阵列，使产品设计更加灵活 - 低电压，与相同处理能力的系统相比具有更低功耗 - 3.3V/1.8V 双电压支持，无需电平转换，节约成本 ### CPU 本芯片搭载基于 RISC-V ISA 的双核心 64 位的高性能低功耗 CPU，具备以下特性： - 核心数量： 双核处理器 - 处理器位宽： 64-bit CPU 400MHz - 标称频率： 400MHz - 指令集扩展： IMAFDC - 浮点处理单元 (FPU): 双精度 - 平台中断管理： PLIC - 本地中断管理： CLINT - 指令缓存： 32KiB x 2 - 数据缓存： 32KiB x 2 - 片上 SRAM: 8MiB ### OV7740 - 支持输出格式：RAW RGB 和 YUV - 支持图像尺寸：VGA，QVGA，CIF 或其他更小尺寸 - 支持太阳黑子消除 - 支持内部和外部帧同步 - 标准 SCCB 串行接口 - 数字视频端口 (DVP) 并行输出接口 - 嵌入式一次性可编程 (OTP) 存储器 - 片上锁相环 (PLL) - 用于内核的嵌入式 1.5 V 稳压器 - 阵列尺寸：656 x 488 - 电源： - 内核：1.5VDC±5％ - 模拟：3.3V±5％ - I / O:1.7~3.47V - 温度范围： - 工作：-30°C 至 70°C - 稳定图像：0°C 至 50°C - 输出格式： - 8/10 位原始 RGB 数据 - 8 位 YUV - 镜头尺寸：1/5" - 输入时钟频率：6~27 MHz - 最大图像传输速率：VGA (640x480):60 fps - QVGA (320 x 240):120 fp - 灵敏度：6800 mV /(Lux-sec) - 最大曝光间隔：502 x tROW - 像素尺寸：4.2μm×4.2μm - 图像面积：2755.2μm×2049.6μm - 封装 / 管芯尺寸： - CSP3:4185μm×4345 μm-COB:4200μm×4360μm ### MAX98357 - 单电源工作 (2.5V 至 5.5V) - 3.2W 输出功率：4Ω，5V - 2.4mA 静态电流 - 92% 效率 (RL = 8Ω，POUT = 1W) - 22.8µVRMS 输出噪声 (AV = 15dB) - 1kHz 时，0.015% THD+N - 无需 MCLK - 8kHz 至 96kHz 采样速率 - 支持左声道、右声道以及 (左声道 / 2 + 右声道 / 2) 输出 - 成熟的边沿速率控制可使 D 类放大器输出无需滤波 - 1kHz 下，具有 77dB PSRR - 低 RF 敏感度，可抑制 GSM 发射的 TDMA 噪声 - 喀嗒声抑制电路 ### AXP192 - 可配置的智能电源选择系统 - 自适应 USB 或 AC 适配器输入的电流和电压限制 - 内部理想二极管的电阻低于 100mΩ ### MPU6886 #### 陀螺仪功能 - 数字输出 X，Y 和 Z 轴角速率传感器 (陀螺仪)，用户可编程满量程范围为 ±250 dps，±500 dps，±1000 dps 和 ±2000 dps，集成 16- 位 ADC - 数字可编程低通滤波器 - 低功率陀螺仪操作 - 工厂校准的灵敏度比例因子 - 镜头尺寸：1/5" - 自我测试 #### 加速度计功能 - 数字输出 X，Y 和 Z 轴加速度计，可编程满量程范围为 ±2g，±4g，±8g 和 ±16g，集成 16 位 ADC - 用户可编程中断 - 唤醒动作中断，用于应用处理器的低功耗操作 - 自我测试 #### SPI/I2C 双通信模式 \#> 注意事项： ¦ 当前 M5Stack 发行的 M5StickV 存在两种版本，用户编程使用时需根据其对应的引脚映射进行不同的配置，具体区别如下。 - I2C 单模式 (蓝色 PCB) 版本的 M5StickV 电路设计中，MPU6886 仅支持用户配置其通信模式为 I2C，其引脚映射为 SCL-28，SDA-29. - SPI/I2C 双模式 (黑色 PCB) 版本的 M5StickV 电路设计中，MPU6886 支持用户配置其通信模式为 SPI 或 I2C，其引脚映射为 SCL-26，SDA-27 使用时，可通过切换 CS 引脚电平来切换模式 (高电平 1 为 I2C 模式，低电平 0 为 SPI 模式) - 具体引脚映射如下图所示： <img src="https://static-cdn.m5stack.com/resource/docs/products/core/m5stickv/m5stickv_sch_01.webp" width="80%"> ## 原理图 - [StickV 原理图PDF](https://m5stack.oss-cn-shenzhen.aliyuncs.com/resource/docs/schematic/Core/k210_CAMv2.pdf) ## 数据手册 - [MPU6886](https://m5stack.oss-cn-shenzhen.aliyuncs.com/resource/docs/datasheet/core/MPU-6886-000193%2Bv1.1_GHIC_en.pdf) - [SH200Q](https://m5stack.oss-cn-shenzhen.aliyuncs.com/resource/docs/datasheet/core/SH200Q_en.pdf) - [OV7740](https://m5stack.oss-cn-shenzhen.aliyuncs.com/resource/docs/datasheet/core/stickv/OV7740_datasheet.pdf) ## 软件开发 ### 快速上手 - [V-Function](/zh_CN/guide/ai_camera/unitv/v_function) - [V-Training](/zh_CN/guide/ai_camera/unitv/v-training) - [Maixpy](/zh_CN/guide/ai_camera/m5stickv/maixpy) ### USB 驱动 ?> 波特率限制 ¦ 在进行设备程序下载操作时，推荐选用以下串口波特率选项。若采用其他速度，可能导致程序无法正常下载。<br/>**1500000 bps** / **750000 bps** / **500000 bps** / **250000 bps** / **115200 bps** \#> 将设备连接至 PC，打开设备管理器为设备安装[FTDI 驱动](https://ftdichip.com/drivers/vcp-drivers/)。以 win10 环境为例，下载匹配操作系统的驱动文件，并解压，通过设备管理器进行安装。(注：某些系统环境下，需要安装两次，驱动才会生效，未识别的设备名通常为**M5Stack**或**USB Serial**，Windows 推荐使用驱动文件在设备管理器直接进行安装 (自定义更新)，可执行文件安装方式可能无法正常工作)。[点击此处，前往下载 FTDI 驱动](https://ftdichip.com/drivers/vcp-drivers/) <div class="product_pic"><img src="https://static-cdn.m5stack.com/resource/docs/products/core/m5stickc/ftdi_01.webp"><img src="https://static-cdn.m5stack.com/resource/docs/products/core/m5stickc/ftdi_02.webp"><img src="https://static-cdn.m5stack.com/resource/docs/products/core/m5stickc/ftdi_03.webp"></div> ### Easyloader ¦ Easyloader ¦ 下载链接 ¦ 备注 ¦ ¦ ---------------------- ¦ --------------------------------------------------------------------------------------------------------------- ¦ ---- ¦ ¦ StickV Test Easyloader ¦ [download](https://m5stack.oss-cn-shenzhen.aliyuncs.com/EasyLoader/Windows/CORE/EasyLoader_M5StickV_v5.1.2.exe) ¦ / ¦ ## 相关视频 - 搭载 Maixpy 固件，测试摄像头，屏幕图形显示功能，单击 HOME 键可开关背部补光灯。 ## 产品对比 如需对比 UnitV 系列产品信息，可访问[产品选型表](/zh_CN/products_selector/unitv_compare?select=K027)，勾选目标产品即可获取对比结果。选型表涵盖核心参数、功能特性等关键信息，支持多产品同步比对。 ## 版本变更 ¦ 上市日期 ¦ 产品变动 ¦ 备注： ¦ ¦ -------- ¦ ------------------------------------------------------------------------------------------ ¦ -------------------------------------------------------------------------------- ¦ ¦ 2020.4 ¦ 添加支架配件 ¦ / ¦ ¦ 2020.3 ¦ 电路支持配置 MPU6886 使用 SPI 或 I2C 协议进行通信。I2C 引脚变更 SCL (28=>26)，SDA (29=>27) ¦ 程序上驱动片选引脚 CS 进行模式修改，高电平 1 为 I2C 模式，低电平 0 为 SPI 模式。 ¦ ¦ 2020.3 ¦ 增加麦克风 ¦ / ¦ ¦ 2019.7 ¦ 首次发售 ¦ / ¦
NanoH2 | https://m5stack-doc.oss-cn-shenzhen.aliyuncs.com/1204/SCH_M5NanoH2_v0.0.3_2025_08_20_17_17_26_page_01.png | # NanoH2 <span class="product-sku">SKU:C149</span> ## 描述 **NanoH2** 是 M5Stack 开发套件系列中一款超小型的 IoT 开发板。搭载 ESP32-H2FH4S 作为 SoC ，具备安全启动与 Flash 加密等硬件安全机制，集成 IEEE 802.15.4 无线通信功能，支持 Zigbee、Thread 以及基于 Thread 的 Matter 互联协议。硬件上集成 LED、IR 红外发射、RGB、Grove 接口、USB Type-C 和用户按键，Grove 接⼝能够灵活扩展多种 M5 设备，为开发者提供了丰富的硬件拓展可能性，适配各类轻量化物联网场景的功能拓展需求，可应用于智能家居、工业控制、低功耗无线通信节点等场景，以及各类基于 IEEE 802.15.2 的低功耗物联网终端的开发。 ## 教程 & 快速上手 learn>¦ ![Arduino IDE](https://static-cdn.m5stack.com/resource/docs/static/assets/arduino_banner_01.png) ¦ [Arduino IDE](/zh_CN/arduino/m5nanoh2/program) ¦ 本教程将向你介绍，如何通过 Arduino IDE 编程控制 NanoH2 设备。 ¦ ## 产品特性 - 支持 Zigbee 和 Thread，Matter 无线协议 - 内置 LED、IR 红外发射以及 RGB - 配备 Grove 口，支持多种外设扩展 - USB Type-C 接口，支持供电与编程 - 尺寸小巧 - 开发平台 - Arduino - ESP-IDF ## 包装内容 - 1 x NanoH2 ## 应用场景 - 智能家居 - 工业控制 - 消费电子产品 - 低功耗无线通信节点 ## 规格参数 ¦ 规格 ¦ 参数 ¦ ¦ ------------------ ¦ -------------------------------------------------------------------------------------------------------------------------------------------------------------------------- ¦ ¦ SoC ¦ ESP32-H2FH4S@RISC-V 32 位单核，主频 96 MHz ¦ ¦ Flash ¦ 4MB ¦ ¦ RGB ¦ WS2812 ¦ ¦ 通信协议 ¦ IEEE 805.15.4 （包括 Zigbee 3.0，Thread 1.4，Matter） ¦ ¦ OpenThread 拉距 ¦ 最大距离 225m，丢包率 0% ¦ ¦ IR 遥控参数 ¦ ∠0° 时红外线发射距离 395CM<br/>∠45° 时红外线发射距离 70CM<br/>∠90° 时红外线发射距离 10CM ¦ ¦ Grove 最大带载能力 ¦ DC 4.43V@2A (5min、25.2℃) ¦ ¦ 工作功耗 ¦ IEEE 805.15.4 无线通信：发送功耗：DC 5V@18.68mA / 接收功耗：DC 5V@18.82mA <br> 红外遥控：DC 5V@6.80mA <br> RGB （白色）：DC 5V@10.79mA <br> LED：DC 5V@12.34mA（最大亮度） ¦ ¦ 产品尺寸 ¦ 23.5 x 12.0 x 9.5mm ¦ ¦ 产品重量 ¦ 2.6g ¦ ¦ 包装尺寸 ¦ 100.6 x 80.0 x 10.5mm ¦ ¦ 毛重 ¦ 10.8g ¦ ## 操作说明 ### 进入下载模式 烧录程序需要进入下载模式：按住按键 GPIO9，然后接上数据线即可进入下载模式。 <img src="https://m5stack-doc.oss-cn-shenzhen.aliyuncs.com/1204/nanoH2-download-mode.gif" width="50%" /> ## 原理图 - [NanoH2 原理图 PDF](https://m5stack-doc.oss-cn-shenzhen.aliyuncs.com/1204/SCH_M5NanoH2_v0.0.3_2025_08_20_17_17_26.pdf) ## 管脚映射 ### IR & RGB & Button & LED ¦ ESP32-C6FH4 ¦ G3 ¦ G4 ¦ G9 ¦ G10 ¦ G11 ¦ ¦ ----------- ¦ --- ¦ --------- ¦ ------ ¦ ---------- ¦ ------- ¦ ¦ IR ¦ IR ¦ ¦ ¦ ¦ ¦ ¦ LED ¦ ¦ LED(Blue) ¦ ¦ ¦ ¦ ¦ BUTTON ¦ ¦ ¦ BUTTON ¦ ¦ ¦ ¦ WS2812 ¦ ¦ ¦ ¦ EN(RGBPWR) ¦ DI(RGB) ¦ ?> RGB 灯使用注意：¦ 使用 RGB 功能时，需将 G10 引脚设置为高电平，以开启 RGB 供电。 ### HY2.0-4P ::grove-table ¦ HY2.0-4P ¦ Black ¦ Red ¦ Yellow ¦ White ¦ ¦ ----------- ¦ ----- ¦ --- ¦ ------ ¦ ----- ¦ ¦ PORT.CUSTOM ¦ GND ¦ 5V ¦ G2 ¦ G1 ¦ :: ## 尺寸图 - [NanoH2 模型尺寸PDF](https://m5stack-doc.oss-cn-shenzhen.aliyuncs.com/505/C125-staedddv7p.pdf) <img src="https://m5stack-doc.oss-cn-shenzhen.aliyuncs.com/505/C125-staedddv7p_page_01.png" width="100%"> ## 结构文件 - [NanoH2 结构文件](https://github.com/m5stack/M5_Hardware/tree/master/Products/C149_NanoH2/Structures) ## 数据手册 - [ESP32-H2 Datasheet](https://m5stack-doc.oss-cn-shenzhen.aliyuncs.com/1204/esp32-h2_datasheet_cn.pdf) <!-- 英文版链接：https://m5stack-doc.oss-cn-shenzhen.aliyuncs.com/1204/esp32-h2_datasheet_en.pdf --> ## 软件开发 ### Arduino - [NanoH2 Arduino 快速上手](/zh_CN/arduino/m5nanoh2/program) ## 相关视频 - NanoH2 产品介绍以及功能展示
PaperColor | https://m5stack-doc.oss-cn-shenzhen.aliyuncs.com/1239/C151-SCH_PaperColor_V0.5_SCH_PDF_20260424_EN_2026_04_24_11_01_17_page_01.png,https://m5stack-doc.oss-cn-shenzhen.aliyuncs.com/1239/C151-SCH_PaperColor_V0.5_SCH_PDF_20260424_EN_2026_04_24_11_01_17_page_02.png,https://m5stack-doc.oss-cn-shenzhen.aliyuncs.com/1239/C151-SCH_PaperColor_V0.5_SCH_PDF_20260424_EN_2026_04_24_11_01_17_page_03.png | # PaperColor <span class="product-sku">SKU:C151</span> ## 描述 PaperColor 是一款配备 4 英寸 E Ink Spectra 6 全彩墨水屏的开发板，屏幕分辨率为 400x600，兼具低功耗与高可视性优势。内置集成 ESP32-S3R8 核心主控，配备 16MB Flash 与 8MB PSRAM，支持 2.4GHz Wi-Fi 无线通信。开发板集成了完整的人机交互系统，包括 3 个可编程按键、基于 ES8311 音频编解码器的音频系统、具备 AEC 回声消除功能的 MEMS 麦克风以及 AW8737A 功放驱动的扬声器，支持高质量语音拾取与音频播放。扩展功能方面，板载 SHT40 温湿度传感器、RX8130CE 实时时钟、microSD 卡槽、红外发射管、2 个 RGB LED 及 HY2.0-4P 扩展接口，配合 M5PM1 多级电源管理系统与 1250mAh 锂电池，可实现持久的低功耗运行。适用于电子标牌、语音交互终端、环境监测仪表、艺术展示装置等物联网与嵌入式场景。 ## 教程 & 快速上手 learn>¦ ![UiFlow2](https://m5stack.oss-cn-shenzhen.aliyuncs.com/resource/docs/static/assets/img/uiflow2/uiflow2.0_banner_01.png) ¦ [UiFlow2](/zh_CN/uiflow2/papercolor/program) ¦ 本教程介绍如何通过 UiFlow2 图形化编程平台控制 PaperColor 设备。 ¦ learn>¦ ![Arduino IDE](https://m5stack.oss-cn-shenzhen.aliyuncs.com/resource/docs/static/assets/img/arduino/arduino_banner_01.png) ¦ [Arduino IDE](/zh_CN/arduino/papercolor/program) ¦ 本教程介绍如何通过 Arduino IDE 编程控制 PaperColor 设备。 ¦ learn>¦ ![出厂固件使用教程](https://m5stack-doc.oss-cn-shenzhen.aliyuncs.com/1239/httpsm5stack-doc.oss-cn-shenzhen.aliyuncs.com1239guide_papercolor_ap_demo_14.jpg) ¦ [出厂固件使用教程](/zh_CN/guide/display_device/papercolor/usage) ¦ 本教程介绍 PaperColor 的出厂固件使用教程，涵盖配置页面说明、本地模式和 Ezdata 模式的配置及使用方法。 ¦ ## 注意事项 ?>刷新时间¦PaperColor 的画面刷新时间大约为 10 ~ 20s，具体刷新时长取决于画面的色彩分布复杂度。 ## 产品特性 - ESP32-S3R8 核心主控： - 16MB Flash + 8MB PSRAM - 2.4GHz Wi-Fi - 4 英寸 E Ink Spectra 6 全彩墨水屏 - 内置 1250mAh 锂电池 - microSD 卡槽 - 音频交互: - ES8311 音频编解码器 - 1W 扬声器 + MEMS 麦克风 - 人机交互: - 3x 用户按键 + 1x 电源按键 - 红外发射管 - 2x RGB LED - 板载 SHT40 温湿度传感器 - RX8130CE 实时时钟 ## 包装内容 - 1 x PaperColor ## 应用场景 - 智能电子相框 - 数据显示面板 - 电子标牌 ## 规格参数 ¦ 规格 ¦ 参数 ¦ ¦ ------------ ¦ ---------------------------------------------------------------- ¦ ¦ SoC ¦ ESP32-S3R8 @双核 Xtensa LX7 处理器，主频高达 240MHz ¦ ¦ Flash ¦ 16MB ¦ ¦ PSRAM ¦ 8MB ¦ ¦ Wi-Fi ¦ 2.4 GHz Wi-Fi ¦ ¦ 屏幕 ¦ 4" E-Paper (E6 Full-Color) ED2208-DOA (EL040EF1), 分辨率 400x600 ¦ ¦ 输入电源 ¦ USB Type-C DC 5V ¦ ¦ 电池容量 ¦ 1250mAh ¦ ¦ 音频编解码器 ¦ ES8311 ¦ ¦ 麦克风 ¦ MEMS 麦克风，ES7210 音频 ADC，集成 AEC 电路 ¦ ¦ 扬声器 ¦ 1W @ 8Ω 2520 扬声器，AW8737A 音频功放 ¦ ¦ 温湿度传感器 ¦ SHT40 ¦ ¦ 拓展存储 ¦ microSD ¦ ¦ RTC ¦ RX8130CE ¦ ¦ 用户按键 ¦ 3x 用户按键 + 1x 电源按键 (ON/OFF/RESET/BOOT) ¦ ¦ 功耗 ¦ 待机状态：92.53uA<br>满载状态：211.97mA ¦ ¦ 产品尺寸 ¦ 70.8 x 103.9 x 8.5mm ¦ ¦ 产品重量 ¦ 73.3g ¦ ¦ 包装尺寸 ¦ 120.0 x 80.0 x 23.0mm ¦ ¦ 毛重 ¦ 93.4g ¦ ## 操作说明 ### 开关机 - 开机/重启：短按一次电源按钮 - 关机：连续按两次电源按钮 <img src="https://m5stack-doc.oss-cn-shenzhen.aliyuncs.com/1239/C151-power-operate_03.jpg" width="40%"> ### 进入下载模式 如需烧录固件，请将设备通过 USB Type-C 数据线连接至电脑，长按侧面的复位按键即可进入下载模式，等待烧录。 <img src="https://m5stack-doc.oss-cn-shenzhen.aliyuncs.com/1239/C151-power-operate_02.gif" width="35%"> ## 原理图 - [PaperColor 原理图 PDF](https://m5stack-doc.oss-cn-shenzhen.aliyuncs.com/1239/C151-SCH_PaperColor_V0.5_SCH_PDF_20260424_EN_2026_04_24_11_01_17.pdf) ## 管脚映射 ### E-Paper ¦ ESP32S3R8 ¦ G15 ¦ G13 ¦ G44 ¦ G43 ¦ G11 ¦ G12 ¦ ¦ --------- ¦ ------- ¦ -------- ¦ ------- ¦ ------- ¦ --------- ¦ -------- ¦ ¦ EL040EF1 ¦ SPI_CLK ¦ SPI_MOSI ¦ EINK_CS ¦ EINK_DC ¦ EINK_BUSY ¦ EINK_RST ¦ ¦ M5PM1 ¦ PYG0 ¦ ¦ -------- ¦ --------- ¦ ¦ EL040EF1 ¦ PY_EPD_EN ¦ ### KEY ¦ ESP32S3R8 ¦ G1 ¦ G9 ¦ G10 ¦ ¦ --------- ¦ -------------------- ¦ -------------------- ¦ -------------------- ¦ ¦ KEY ¦ USER_KEY1 (Button C) ¦ USER_KEY2 (Button B) ¦ USER_KEY3 (Button A) ¦ ### IR ¦ ESP32S3R8 ¦ G48 ¦ ¦ --------- ¦ ----- ¦ ¦ IR ¦ IR_TX ¦ ### RGB ¦ ESP32S3R8 ¦ G21 ¦ ¦ --------- ¦ --- ¦ ¦ RGB LED ¦ RGB ¦ ### Audio ¦ ESP32S3R8 ¦ G2 ¦ G3 ¦ ¦ ------------- ¦ ------------- ¦ ------------- ¦ ¦ ES8311 (0x18) ¦ AUDIO_I2C_SCL ¦ AUDIO_I2C_SDA ¦ ¦ ES7210 (0x40) ¦ AUDIO_I2C_SCL ¦ AUDIO_I2C_SDA ¦ ¦ ESP32S3R8 ¦ G42 ¦ G41 ¦ G40 ¦ G39 ¦ G38 ¦ ¦ --------- ¦ -------- ¦ -------- ¦ -------- ¦ --------- ¦ --------- ¦ ¦ ES8311 ¦ I2S_MCLK ¦ I2S_LRCK ¦ I2S_BCLK ¦ ¦ I2S_DSDIN ¦ ¦ ES7210 ¦ I2S_MCLK ¦ I2S_LRCK ¦ I2S_BCLK ¦ I2S_SDOUT ¦ ¦ ¦ ESP32S3R8 ¦ G45 ¦ ¦ ------------------------------------- ¦ ------------ ¦ ¦ ES8311 & ES7210 Power (CODEC_3V3_L3B) ¦ AUDIO_PWR_EN ¦ ¦ ESP32S3R8 ¦ G46 ¦ ¦ --------- ¦ ------ ¦ ¦ AW8737A ¦ SPK_EN ¦ - G46(SPK_EN): 扬声器功放使能 - G45(AUDIO_PWR_EN): 音频编解码芯片与麦克风供电 ### RTC ¦ ESP32S3R8 ¦ G7 ¦ G3 ¦ G2 ¦ ¦ --------------- ¦ ------- ¦ ------- ¦ ------- ¦ ¦ RX8130CE (0x32) ¦ RTC_IRQ ¦ SYS_SDA ¦ SYS_SCL ¦ ### SHT40 ¦ ESP32S3R8 ¦ G3 ¦ G2 ¦ ¦ ------------ ¦ ------- ¦ ------- ¦ ¦ SHT40 (0x44) ¦ SYS_SDA ¦ SYS_SCL ¦ ### microSD ¦ ESP32S3R8 ¦ G47 ¦ G15 ¦ G13 ¦ G14 ¦ ¦ --------- ¦ --- ¦ ------- ¦ -------- ¦ -------- ¦ ¦ microSD ¦ CS ¦ SPI_CLK ¦ SPI_MOSI ¦ SPI_MISO ¦ ### HY2.0-4P ::grove-table ¦ HY2.0-4P ¦ Black ¦ Red ¦ Yellow ¦ White ¦ ¦ -------- ¦ ----- ¦ --- ¦ ------ ¦ ----- ¦ ¦ PORT.A ¦ GND ¦ 5V ¦ G4 ¦ G5 ¦ :: ### M5PM1 ¦ ESP32S3R8 ¦ G3 ¦ G2 ¦ ¦ ------------ ¦ ------- ¦ ------- ¦ ¦ M5PM1 (0x6e) ¦ SYS_SDA ¦ SYS_SCL ¦ ¦ M5PM1 ¦ DCDC3V3_EN_PP ¦ LDO3V3_EN_PP ¦ BOOST5V_EN_PP ¦ ¦ ------- ¦ ------------- ¦ ------------- ¦ --------------- ¦ ¦ 3V3_L2 ¦ PY_MPWR_EN ¦ ¦ ¦ ¦ RGB LED ¦ ¦ PY_RGB_PWR_EN ¦ ¦ ¦ Grove ¦ ¦ ¦ PY_GROVE_OUT_EN ¦ - DCDC3V3_EN_PP(PY_MPWR_EN): 3V3_L2 层电源开关 - LDO3V3_EN_PP(RTCPY_RGB_PWR_EN_IRQ): RGB LED 供电开关 - BOOST5V_EN_PP(PY_GROVE_OUT_EN): Grove 拓展接口供电方向控制 ¦ M5PM1 ¦ PYG0 ¦ PYG2 ¦ PYG4 ¦ PYG3 ¦ PYG1 ¦ ¦ ------- ¦ --------- ¦ ------- ¦ ------------ ¦ ------------ ¦ -------- ¦ ¦ E-Paper ¦ PY_EPD_EN ¦ ¦ ¦ ¦ ¦ ¦ RTC ¦ ¦ RTC_IRQ ¦ ¦ ¦ ¦ ¦ microSD ¦ ¦ ¦ PY_SD_DET_EN ¦ PY_SD_PWR_EN ¦ CARD_DEC ¦ - PYG0(PY_EPD_EN): 开启墨水屏供电 - PYG2(RTC_IRQ): RTC 中断信号 - PYG3(PY_SD_PWR_EN): microSD 模块供电 - PYG4(PY_SD_DET_EN): microSD 检测功能启用，使能上拉 - PYG1(CARD_DEC): microSD 插入检测 ## 尺寸图 - [PaperColor 模型尺寸PDF](https://m5stack-doc.oss-cn-shenzhen.aliyuncs.com/1239/C151PaperColor_model_size.pdf) <img src="https://m5stack-doc.oss-cn-shenzhen.aliyuncs.com/1239/C151PaperColor_model_size_page_01.png" width="100%"> ## 结构文件 - [PaperColor 结构文件](https://github.com/m5stack/M5_Hardware/tree/master/Products/C151_PaperColor/Structures) ## 数据手册 - [ESP32S3](https://m5stack-doc.oss-cn-shenzhen.aliyuncs.com/477/esp32-s3_technical_reference_manual_cn.pdf) - [ES8311](https://m5stack.oss-cn-shenzhen.aliyuncs.com/resource/docs/products/atom/Atomic%20Echo%20Base/ES8311.pdf) - [RX8130CE](https://m5stack-doc.oss-cn-shenzhen.aliyuncs.com/1132/RX8130CE_cn.pdf) ## 软件开发 ### Arduino - [PaperColor Arduino 快速上手](/zh_CN/arduino/papercolor/program) - [PaperColor M5PM1 电源管理](/zh_CN/arduino/papercolor/m5pm1) - [M5PM1 Arduino Library](https://github.com/m5stack/M5PM1) - [PaperColor Arduino M5Unified 驱动库](https://github.com/m5stack/M5Unified) - [PaperColor Arduino M5GFX 驱动库](https://github.com/m5stack/M5GFX) ### UiFlow2 - [PaperColor UiFlow2 快速上手](/zh_CN/uiflow2/papercolor/program) ### 通信协议 - [M5PM1 电源管理芯片](https://m5stack-doc.oss-cn-shenzhen.aliyuncs.com/1207/M5PM1_Datasheet_CN.pdf) ### ESP-IDF - [PaperColor 出厂固件源码](https://github.com/m5stack/M5PaperColor-UserDemo) ### PlatformIO ```bash [env:m5stack-papercolor] platform = espressif32 @ 6.12.0 board = esp32s3box framework = arduino board_build.partitions = default_16MB.csv board_upload.flash_size = 16MB board_upload.maximum_size = 16777216 board_build.arduino.memory_type = qio_opi monitor_speed = 115200 build_flags = -DESP32S3 -DBOARD_HAS_PSRAM -DCORE_DEBUG_LEVEL=5 -DARDUINO_USB_CDC_ON_BOOT=1 -DARDUINO_USB_MODE=1 lib_deps = M5Unified = https://github.com/m5stack/M5Unified M5GFX = https://github.com/m5stack/M5GFX M5PM1 = https://github.com/m5stack/M5PM1 ``` ### Easyloader ¦ Easyloader ¦ 下载链接 ¦ 备注 ¦ ¦ ------------------------------ ¦ ------------------------------------------------------------------------------------------------ ¦ ---- ¦ ¦ PaperColor 出厂固件 Easyloader ¦ [download](https://m5stack-doc.oss-cn-shenzhen.aliyuncs.com/1239/C151-papercolor-factory-fw.exe) ¦ / ¦ ### 其他 - [PaperColor 烧录出厂固件教程](/zh_CN/guide/restore_factory/papercolor) - [PaperColor 出厂固件使用教程](/zh_CN/guide/display_device/papercolor/usage) ## 相关视频 - PaperColor 产品介绍以及功能展示
PaperS3 | https://m5stack-doc.oss-cn-shenzhen.aliyuncs.com/517/sch_papers3_V1.0_page_01.png | # PaperS3 <span class="product-sku">SKU:C139</span> ## 描述 **PaperS3** 是 M5Stack 推出的一款极具特色的可触控低功耗墨水屏主控设备。控制器采用 **ESP32-S3** 。设备正面嵌入了一块分辨率为 **960 x 540 @ 4.7"** 的 （触摸和屏幕一体化） 电子墨水屏，支持 **16 级灰度显示**。搭配 **GT911** 电容式触控面板，能够支持两点触控以及多种手势操作。与之前的产品相比，PaperS3 采用了全面屏结构。相较于普通的 LCD 屏幕，电子墨水屏不仅能为用户带来更优质的文本阅读体验，还具有低功耗、掉电图像保持等优势特性。 在功能配置方面，它集成了 **陀螺仪传感器、板载蜂鸣器、物理按键** ，可以实现诸如抬起唤醒等互动操作以及开关机操作。在数据存储上，PaperS3 配备了 **microSD** 接口，并且 **ESP32-S3R8** 芯片自带 **8MB** 的 **PSRAM** 。此外，还外置了 **16MB** 的闪存芯片用于扩展存储，这既保证了更高的存储容量，又能实现更快的数据访问速度。 它内置了 **1800mAh** 锂电池且具备充电功能，结合内部的 **RTC（BM8563）** 可实现休眠与唤醒功能，为设备提供了强劲的续航能力。同时，设备板载的**电池检测电路**，能够实时监控电池状态，保障电池的健康管理。 设备背部开放了 **HC1.25-4PLT** 外设接口，可用于拓展各种各样的传感器设备，为后续的应用功能开发赋予了无限的可能性。并且还支持 **OTG 功能**，为外部设备的连接和数据交换提供了更多选择。 在性能优化上，相比之前的产品，PaperS3 在天线方面进行了优化增强，从而具备了更好的无线性能和信号稳定性。在设计上，配备了 **挂耳设计** ，方便用户携带和挂置，提升了产品的便捷性与实用性，而且整体设备更薄。另外，PaperS3 还具备 **磁吸功能** ，便于用户将设备固定在金属表面，进一步增强了设备使用的便捷性和灵活性。 PaperS3 适用于物联网监控、智能家居、环境监测、健康监测、电子标签、数据记录等多种低功耗显示和交互应用场景。 ## 教程 & 快速上手 learn>¦ ![Arduino IDE](https://m5stack.oss-cn-shenzhen.aliyuncs.com/resource/docs/static/assets/img/arduino/arduino_banner_01.png) ¦ [Arduino IDE](/zh_CN/arduino/m5papers3/program) ¦ 本教程将向你介绍，如何通过 Arduino IDE 编程控制 PaperS3 设备 ¦ learn>¦ ![UiFlow2](https://static-cdn.m5stack.com/resource/docs/static/assets/img/uiflow2/uiflow2.0_banner_01.png) ¦ [UiFlow2](/zh_CN/uiflow2/m5papers3/program) ¦ 本教程将向你介绍，如何通过 UiFlow2 图形化编程平台控制 PaperS3 设备 ¦ ## 注意事项 !> 早期批次的 PaperS3 设备，其 USB 接口由于 QC3.0/2.0 协议的时序问题，可能会因 PD 产生的高电压而导致设备损坏。因此，请不要使用 QC3.0/2.0 充电器为 PaperS3 充电。而 v1.1/v1.2 或以上版本的设备则不存在该问题。 \#> PaperS3 结构背面为大面积平面出模工艺，因材质特性可能存在轻微自然弯曲现象，此属正常结构特征，并非电池问题，不影响产品功能与使用安全。 ## 产品特性 - ESP32-S3R8 SoC - 内置陀螺仪，蜂鸣器，物理按键 - 8MB PSRAM，16MB 外部闪存 - 4.7" 触控电子墨水屏 960×540 分辨率 - 背部磁吸 - 1800mAh 锂电池 - RTC 芯片 休眠唤醒 - 低功耗 - 开发平台： - UiFlow2 - Arduino IDE - ESP-IDF - PlatformIO ## 包装内容 - 1 x PaperS3 ## 应用场景 - 物联网监控 - 智能家居控制面板 - 电子标签 - 教育与学习工具 ## 规格参数 ¦ 规格 ¦ 参数 ¦ ¦ -------- ¦ ------------------------------------------------------------------------------------------------------------------------------------------------------------- ¦ ¦ SoC ¦ ESP32S3R8@Xtensa 32 位 LX7 双核处理器，主频 240MHz ¦ ¦ Flash ¦ 16MB ¦ ¦ PSRAM ¦ 8MB Quad ¦ ¦ Wi-Fi ¦ 2.4 GHz Wi-Fi ¦ ¦ 存储 ¦ 支持 microSD 卡扩展存储 ¦ ¦ 显示屏 ¦ 4.7" 触控电子墨水屏（全面屏）@EPD_ED047TC1<br/>分辨率：960x540 像素 <br/>16 级灰度显示 ¦ ¦ 触摸功能 ¦ 支持两点触控与多种手势操作（GT911 电容式触摸面板） ¦ ¦ 传感器 ¦ 内置陀螺仪传感器 BMI270@通讯地址：0x68 ¦ ¦ USB 功能 ¦ OTG/CDC/MSC/Firmware Flashing ¦ ¦ 电源输入 ¦ 5V@500mA ¦ ¦ 外设接口 ¦ HC1.25-4PLT（3v3+GND+2xGPIO） 外设接口（用于扩展传感器和设备），规格：1 x 4P 1.25 间距 ¦ ¦ 电池 ¦ 3.7V@1800mAh 锂电池 @充电芯片：LGS4056H ¦ ¦ 电池接口 ¦ HY1.25-2P ¦ ¦ 充电电流 ¦ DC 5V@331.5mA ¦ ¦ 电源管理 ¦ PMS150G（开关机以及下载程序控制）<br/>内置 BM8563 RTC 芯片（支持休眠与唤醒功能）@通讯地址：0x51 ¦ ¦ 按键 ¦ 1x 物理按键（用于设备控制，开关机，复位，下载模式） ¦ ¦ 蜂鸣器 ¦ 板载无源蜂鸣器 ¦ ¦ Wi-Fi ¦ 通讯距离 111 米（空旷地，天线与地面垂直 90°） ¦ ¦ 功耗 ¦ 低功耗模式：DC4.2V/9.28uA（主电源关闭，陀螺仪低功耗模式）<br/>待机模式：DC4.2V/949.58uA（主电源关闭，陀螺仪打开）<br/>工作模式：DC4.2V/154.02mA（主电源打开） ¦ ¦ 工作温度 ¦ 0 ~ 40°C ¦ ¦ 产品尺寸 ¦ 127.5 x 67.7 x 7.7mm ¦ ¦ 产品重量 ¦ 89.0g ¦ ¦ 包装尺寸 ¦ 132.2 x 77.4 x 19.7mm ¦ ¦ 毛重 ¦ 111.7g ¦ ## 操作说明 ### 开关机操作 单击侧面按键开机，双击侧面按键关机。 ### 进入下载模式 将设备通过 USB 线连接至电脑，长按 M5PaperS3 上的电源按键，当背部状态灯红色闪烁时表示设备已进入下载模式。 <img src="https://m5stack.oss-cn-shenzhen.aliyuncs.com/resource/docs/products/core/PaperS3/download.gif" width="30%" /> ### IMU 三轴方向示意图 <img src="https://m5stack-doc.oss-cn-shenzhen.aliyuncs.com/517/IMU-PaperS3.jpg" width="70%"> ### 版本信息 PaperS3 v1.1、v1.2 及以上版本可通过产品背部贴纸查询版本信息；v1.0 版本的贴纸未印制版本信息。 <img src="https://m5stack-doc.oss-cn-shenzhen.aliyuncs.com/517/papers3-operate_01.png" width="30%" /> ## 认证信息 - CE/FCC/MIC 认证 ## 原理图 - [PaperS3 原理图 PDF](https://m5stack-doc.oss-cn-shenzhen.aliyuncs.com/517/sch_papers3_V1.0.pdf) <img alt="schematics" src="https://m5stack-doc.oss-cn-shenzhen.aliyuncs.com/517/sch_papers3_V1.0_page_01.png" width="100%" /> ## 管脚映射 ### EPD_ED047TC1 ¦ EPD_ED047TC1 ¦ ESP32S3R8 ¦ ¦ ------------ ¦ --------- ¦ ¦ DB0 ¦ G6 ¦ ¦ DB1 ¦ G14 ¦ ¦ DB2 ¦ G7 ¦ ¦ DB3 ¦ G12 ¦ ¦ DB4 ¦ G9 ¦ ¦ DB5 ¦ G11 ¦ ¦ DB6 ¦ G8 ¦ ¦ DB7 ¦ G10 ¦ ¦ XSTL ¦ G13 ¦ ¦ XLE ¦ G15 ¦ ¦ SPV ¦ G17 ¦ ¦ CKV ¦ G18 ¦ ¦ PWR ¦ G45 ¦ ### GT911 & BM8563 & BMI270 & BAT_ADC & BUZZER ¦ ESP32S3R8 ¦ G41 ¦ G42 ¦ G48 ¦ PMS150GU06-PA6/CIN- ¦ G3 ¦ G21 ¦ ¦ -------------- ¦ --- ¦ --- ¦ --- ¦ ------------------- ¦ -------- ¦ ------- ¦ ¦ GT911 ¦ SDA ¦ SCL ¦ INT ¦ ¦ ¦ ¦ ¦ BM8563 ¦ SDA ¦ SCL ¦ ¦ INT ¦ ¦ ¦ ¦ Battery Detech ¦ ¦ ¦ ¦ ¦ ADC_VBAT ¦ ¦ ¦ Buzzer ¦ ¦ ¦ ¦ ¦ ¦ BUZ_PWM ¦ ### microSD ¦ microSD ¦ CS ¦ SCK ¦ MOSI ¦ MISO ¦ ¦ --------- ¦ --- ¦ --- ¦ ---- ¦ ---- ¦ ¦ ESP32S3R8 ¦ G47 ¦ G39 ¦ G38 ¦ G40 ¦ ### USB 供电检测 ¦ ESP32S3R8 ¦ G5 ¦ ¦ ------------ ¦ ------- ¦ ¦ USB 供电检测 ¦ USB_DET ¦ ### HC1.25-4PLT ::grove-table ¦ HC1.25-4PLT ¦ Black ¦ Red ¦ Yellow ¦ White ¦ ¦ ----------- ¦ ----- ¦ --- ¦ ------ ¦ ----- ¦ ¦ PORT.CUSTOM ¦ GND ¦ 3V3 ¦ G1 ¦ G2 ¦ :: ## 尺寸图 [PaperS3 模型尺寸PDF](https://m5stack-doc.oss-cn-shenzhen.aliyuncs.com/517/C139.pdf) <img src="https://m5stack-doc.oss-cn-shenzhen.aliyuncs.com/517/C139_page_01.png" width="100%"> ## 结构文件 - [PaperS3 结构文件](https://github.com/m5stack/M5_Hardware/tree/master/Products/C139_PaperS3/Structures) ## 数据手册 - [ESP32-S3](https://m5stack-doc.oss-cn-shenzhen.aliyuncs.com/472/esp32-s3_datasheet_cn.pdf) - [GT911](https://m5stack.oss-cn-shenzhen.aliyuncs.com/resource/docs/datasheet/core/m5paper/gt911_datasheet.pdf) - [EPD_ED047TC1](https://m5stack-doc.oss-cn-shenzhen.aliyuncs.com/517/C139_ED047TC1_datasheet.pdf) ## 软件开发 \#>PaperS3 开发注意事项 ¦ 1. 需要开启 PSRAM<br/>2. 需要设置 PSRAM 为 Octal 模式<br/>3. 需要依赖 EPDIY 库的最低版本为 2.0.0 ### Arduino - [PaperS3 Arduino 快速上手](/zh_CN/arduino/m5papers3/program) - [PaperS3 Arduino M5Unified 驱动库](https://github.com/m5stack/M5Unified) - [PaperS3 Arduino M5GFX驱动库](https://github.com/m5stack/M5GFX) ### UiFlow2 - [PaperS3 UiFlow2 快速上手](/zh_CN/uiflow2/m5papers3/program) ### ESP-IDF - [PaperS3 出厂固件](https://github.com/m5stack/M5PaperS3-UserDemo) ### PlatformIO - PlatformIO 配置 ```bash [env:PaperS3] platform = espressif32 board = esp32-s3-devkitm-1 framework = arduino board_build.partitions = default_16MB.csv board_upload.flash_size = 16MB board_upload.maximum_size = 16777216 board_build.arduino.memory_type = qio_opi build_flags = -DESP32S3 -DBOARD_HAS_PSRAM -DCORE_DEBUG_LEVEL=5 -DARDUINO_USB_CDC_ON_BOOT=1 -DARDUINO_USB_MODE=1 lib_deps = epdiy=https://github.com/vroland/epdiy.git#d84d26ebebd780c4c9d4218d76fbe2727ee42b47 M5Unified=https://github.com/m5stack/M5Unified ``` ### Easyloader ¦ Easyloader ¦ 下载链接 ¦ 备注 ¦ ¦ ---------------- ¦ ----------------------------------------------------------------------------------------------------------------------------- ¦ ---- ¦ ¦ PaperS3 出厂固件 ¦ [download](https://m5stack.oss-cn-shenzhen.aliyuncs.com/resource/docs/products/core/PaperS3/PaperS3%20Factory%20Firmware.exe) ¦ / ¦ ## 相关视频 - PaperS3 产品介绍以及案例展示 ## 产品对比 ::compare-table ¦ Product Compare ¦ [PaperS3](/zh_CN/core/PaperS3) ![PaperS3](https://m5stack.oss-cn-shenzhen.aliyuncs.com/resource/docs/products/core/PaperS3/12.webp) ¦ [Paper](/zh_CN/core/m5paper_v1.1) ![Paper V1.1](https://static-cdn.m5stack.com/resource/docs/products/core/m5paper_v1.1/m5paper_v1.1_03.webp) ¦ ¦ --------------- ¦ ----------------------------------------------------------------------------------------------------------------------------------- ¦ ----------------------------------------------------------------------------------------------------------------------------------------------------------------- ¦ ¦ 芯片方案 ¦ ESP32-S3R8 ¦ ESP32-D0WDQ6-V3 ¦ ¦ 墨水屏控制方式 ¦ ESP32S3R8 直接驱动 ¦ IT8951 ¦ ¦ 传感器 ¦ BMI270，BM8563 ¦ BM8653 ¦ ¦ 屏幕 ¦ 全面屏 ¦ 边框屏 ¦ ¦ 开关机方式 ¦ 单击侧面按键开机，双击关机，下载模式：长按按键，背部右下角红灯闪烁即可进入下载模式。 ¦ PWR 按键 (按下拨轮开关) 作为开机按键使用 (长按 2s)，如需要使设备关机，则需要通过软件 API 或是按下背部的复位按键实现。下载程序：安装驱动，识别端口之后方可下载程序 ¦ ¦ 存储 ¦ Flash:16MB PSRAM:8MB ¦ Flash:16MB PSRAM:8MB ¦ ¦ 电池 ¦ 1800mAh ¦ 1150mAh ¦ ¦ 下载连接方式 ¦ 直连 ESP32S3，自动识别端口 ¦ CH9102 串口芯片 ¦ ¦ 天线 ¦ 升级天线，信号更稳定 ¦ 第一代天线 ¦ ¦ 尺寸 ¦ 121.5 x 67.7 x 7.7mm ¦ 118 x 66 x 10mm ¦ :: 如需对比 Paper / CoreInk 系列产品信息，可访问[产品选型表](/zh_CN/products_selector/m5paper_compare?select=C139)，勾选目标产品即可获取对比结果。选型表涵盖核心参数、功能特性等关键信息，支持多产品同步比对。
PowerHub | https://m5stack-doc.oss-cn-shenzhen.aliyuncs.com/1183/PowerHub_SCH_Main_b0.3_20250704_Docs_2025_09_09_14_01_58_page_01.png,https://m5stack-doc.oss-cn-shenzhen.aliyuncs.com/1183/PowerHub_SCH_Main_b0.3_20250704_Docs_2025_09_09_14_01_58_page_02.png,https://m5stack-doc.oss-cn-shenzhen.aliyuncs.com/1183/PowerHub_SCH_Main_b0.3_20250704_Docs_2025_09_09_14_01_58_page_03.png,https://m5stack-doc.oss-cn-shenzhen.aliyuncs.com/1183/PowerHub_SCH_ext_b03_20250718_Docs_2025_09_09_14_01_53_page_01.png | # PowerHub <span class="product-sku">SKU:C148/K148</span> ## 描述 **PowerHub** 是一款集成多路电源管理的可编程控制器。采用 ESP32-S3-WROOM-1U-N16R8 主控模组，搭载双核 Xtensa LX7 处理器（主频 240MHz）, 支持 2.4 GHz Wi-Fi，板载 16MB Flash 和 8MB PSRAM。内置协处理器 STM32G031G8U6 搭配多路 INA226 电压电流检测 IC 与 电子开关设计， 能够精准管理多个拓展接口的电源状态，实现精准功耗控制，并提供整机低功耗唤醒功能。 设备的 USB Type-C 接口可用于程序下载，USB OTG 功能。同时内部集成 USB 接口切换开关，可将底部 USB 接口切换连接至正面的 USB Type-A / USB Type-C 接口，方便扩展 USB 外设。设备采用高效电源管理系统，支持多种供电方式（DC 电源 + 2S 电池供电 + PWR485/PWR CAN 输入供电）。板载 2x HY2.0-4P Grove 接口，RS485，CAN 通信接口，方便连接各类传感器和工控设备。适用于工业自动化控制、智能家居等应用场景，为开发者提供稳定可靠的 IoT 解决方案。 ## 教程 & 快速上手 learn>¦ ![UiFlow2](https://m5stack.oss-cn-shenzhen.aliyuncs.com/resource/docs/static/assets/img/uiflow2/uiflow2.0_banner_01.png) ¦ [UiFlow2](/zh_CN/uiflow2/powerhub/program) ¦ 本教程将向你介绍，如何通过 UiFlow2 图形化编程平台控制 PowerHub 设备。 ¦ learn>¦ ![Arduino IDE](https://m5stack.oss-cn-shenzhen.aliyuncs.com/resource/docs/static/assets/img/arduino/arduino_banner_01.png) ¦ [Arduino IDE](/zh_CN/arduino/powerhub/program) ¦ 本教程介绍如何通过 Arduino IDE 编程控制 PowerHub。¦ learn>¦ ![出厂固件使用教程](https://m5stack-doc.oss-cn-shenzhen.aliyuncs.com/1183/EZData_iOS_data.png) ¦ [出厂固件使用教程](/zh_CN/guide/iot_tools/powerhub) ¦ 本教程将介绍 PowerHub 的出厂固件使用教程，包含按键操作、使用 EZData app 或网页控制接口通断、监测电压电流数据的操作方法。¦ learn>¦ ![Home Assistant](https://m5stack-doc.oss-cn-shenzhen.aliyuncs.com/1145/hhome_assistant_cover_02.jpg) ¦ [Home Assistant](/zh_CN/homeassistant/kit/powerhub) ¦ 本文介绍如何将 PowerHub 添加进入 Home Assistant ¦ ## 产品特性 - ESP32-S3-WROOM-1U-N16R8 主控核心 - 支持低功耗定时唤醒 - USB Type-A / USB Type-C 拓展接口 - 2 x HY2.0-4P 拓展接口 - 2.54-16P 拓展总线接口 - RS485 通信接口。(带 120Ω 终端电阻接入开关) - CAN 总线通信接口。(带 120Ω 终端电阻接入开关) - 2.4 GHZ SMA 迷你天线 - 多种供电方式： - PWR485/PWR CAN 输入供电 - 2S 电池供电 - DC 9 ~ 20V 供电 - 人机交互： - 多通道状态指示灯 - 3 x 物理按键 - 多种固定方式： - 磁吸设计，可吸附至金属表面 - 背部十字挂孔设计，方便挂壁安装 - 乐高安装孔 - M2 螺丝孔 ## 包装内容 \#> 产品提示 ¦ PowerHub Kit 为内置可拆卸 NP-F550 锂电池的整机套件版，而标准版 PowerHub 不含电池，需要外接电源或另行购置电池使用。 ### PowerHub (SKU:C148) - 1 x PowerHub ### PowerHub Kit (SKU:K148) - 1 x PowerHub - 1 x NP‑F550 2000mAh 可拆卸电池 ## 应用场景 - 工业自动化 - 智能家居 ## 规格参数 ¦ 规格 ¦ 参数 ¦ ¦ --------------- ¦ ------------------------------------------------------------------------------ ¦ ¦ SoC ¦ ESP32-S3-WROOM-1U-N16R8@双核 Xtensa LX7 处理器，主频高达 240MHz ¦ ¦ MCU ¦ STM32G031G8U6 ¦ ¦ Flash ¦ 16MB ¦ ¦ PSRAM ¦ 8MB Octal ¦ ¦ Wi-Fi ¦ 2.4 GHz Wi-Fi ¦ ¦ RTC ¦ RTC 芯片：RX8130CE，RTC 超级电容规格: 70000μF/3.3V，尺寸 Φ4.8×1.4mm ¦ ¦ 拓展接口 ¦ 2 x HY2.0-4P + EXT 2.54-16P ¦ ¦ RS485 接口 ¦ 接口规格: HT3.96-4P, 带 120Ω 终端电阻接入开关<br>反向供电输入电压: DC 9 ~ 20V ¦ ¦ CAN 接口 ¦ 接口规格: XT30 (2+2), 带 120Ω 终端电阻接入开关<br>反向供电输入电压: DC 9 ~ 20V ¦ ¦ USB 接口 ¦ 1 x USB Type-A, 2 x USB Type-C ¦ ¦ RGB LED ¦ 8 x WS2812 ¦ ¦ 配套天线规格 ¦ 尺寸 15x14mm，接口类型 SMA (内螺内孔)，工作频段 2.4 GHz，增益 2dB，驻波比≤1.8 ¦ ¦ 适配电池型号 ¦ NP-F550/750/950, 锂电池 2S @ 7.4V ¦ ¦ DC 电源输入接口 ¦ 输入电压：DC 9 ~ 20V，规格：5.5 x 2.1 mm，极性：内正外负 ¦ ¦ 工作温度 ¦ 0 ~ 40°C ¦ ¦ 产品尺寸 ¦ 88.0 x 56.0 x 38.5mm ¦ ¦ 产品重量 ¦ PowerHub: 71.0g <br/>PowerHub Kit（含电池）: 174.8g ¦ ¦ 包装尺寸 ¦ 110.0 x 73.0 x 42.0mm ¦ ¦ 毛重 ¦ PowerHub: 105.5g<br/>PowerHub Kit（含电池）: 208.2g ¦ ### 接口输出能力 ¦ 供电方式 ¦ 输出方式 ¦ 输出能力 ¦ ¦ -------------------------------- ¦ --------------- ¦ ------------- ¦ ¦ USB 供电（无电池，无 DC 供电） ¦ PORT.A（红色） ¦ 200mA@4.77V ¦ ¦ ¦ PORT.C（蓝色） ¦ 300mA@4.74V ¦ ¦ ¦ USB Type-A ¦ 400mA@4.70V ¦ ¦ ¦ USB Type-C ¦ 300mA@4.74V ¦ ¦ ¦ EXT 2.54-16P 5V ¦ 400mA@4.72V ¦ ¦ ¦ RS485 ¦ 410mA@11.72V ¦ ¦ ¦ CAN ¦ 410mA@11.71V ¦ ¦ DC 电源插座供电（Ext.PORT 供电） ¦ PORT.A（红色） ¦ 500mA@4.70V ¦ ¦ ¦ PORT.C（蓝色） ¦ 600mA@4.74V ¦ ¦ ¦ USB Type-A ¦ 700mA@4.71V ¦ ¦ ¦ USB Type-C ¦ 600mA@4.71V ¦ ¦ ¦ EXT 2.54-16P 5V ¦ 800mA@4.72V ¦ ¦ ¦ RS485 ¦ 1700mA@11.57V ¦ ¦ ¦ CAN ¦ 1700mA@11.57V ¦ ¦ 2S 电池供电 ¦ PORT.A（红色） ¦ 1100mA@4.72V ¦ ¦ ¦ PORT.C（蓝色） ¦ 1300mA@4.81V ¦ ¦ ¦ USB Type-A ¦ 1300mA@4.92V ¦ ¦ ¦ USB Type-C ¦ 1300mA@4.82V ¦ ¦ ¦ EXT 2.54-16P 5V ¦ 1300mA@5.02V ¦ ¦ ¦ RS485 ¦ 1400mA@11.59V ¦ ¦ ¦ CAN ¦ 1400mA@11.56V ¦ ¦ RS485 / CAN 供电输入 ¦ PORT.A（红色） ¦ 390mA@4.70V ¦ ¦ ¦ PORT.C（蓝色） ¦ 570mA@4.70V ¦ ¦ ¦ USB Type-A ¦ 600mA@4.70V ¦ ¦ ¦ USB Type-C ¦ 520mA@4.70V ¦ ¦ ¦ Ext.PORT_5VOUT ¦ 700mA@4.70V ¦ ## 操作说明 ### 进入下载模式 将设备通过 USB-C 数据线连接至电脑，长按侧面的 BtnPWR 按键 3 秒直到黑色天线旁边的指示灯蓝色闪烁多次，此时设备进入下载模式。 <img src="https://m5stack-doc.oss-cn-shenzhen.aliyuncs.com/1183/Download_mode.gif" width="40%"> ### 充电说明 \#> 充电说明 ¦ 当电池过度放电，电压低于 6V 时，电池将进入保护状态。再次充电时前，需拆下电池，并复位设备，重新安装，然后通过设备 USB Type-C 接口充电。<br>充电前期，由于电池还处于保护状态，充电芯片将以小电流的方式涓流充电，该状态下将持续数分钟，具体时长与当前电池电压水平有关。<br>待电池升压超过 6V 后，充电芯片将自动切换至正常充电模式进行充电。 ## 原理图 - [PowerHub 主板原理图 PDF](https://m5stack-doc.oss-cn-shenzhen.aliyuncs.com/1183/PowerHub_SCH_Main_b0.3_20250704_Docs_2025_09_09_14_01_58.pdf) - [PowerHub 底板原理图 PDF](https://m5stack-doc.oss-cn-shenzhen.aliyuncs.com/1183/PowerHub_SCH_ext_b03_20250718_Docs_2025_09_09_14_01_53.pdf) ## 管脚映射 ### RS485 & CAN ¦ ESP32-S3 ¦ G8 ¦ G18 ¦ G17 ¦ G39 ¦ G40 ¦ ¦ -------- ¦ ----------- ¦ ----------- ¦ ----------- ¦ ----------- ¦ ----------- ¦ ¦ RS485 ¦ MCU_485_TXD ¦ MCU_485_DIR ¦ MCU_485_RXD ¦ ¦ ¦ ¦ CAN ¦ ¦ ¦ ¦ MCU_CAN_TXD ¦ MCU_CAN_RXD ¦ ¦ ESP32-S3 ¦ G11 ¦ ¦ ----------- ¦ ---------------------- ¦ ¦ User Button ¦ USR_SW2 (黄色圆形按键) ¦ ¦ ESP32-S3 ¦ G19 ¦ G20 ¦ ¦ -------- ¦ ---------- ¦ ---------- ¦ ¦ USB ¦ MCU_USB_DM ¦ MCU_USB_DP ¦ ### STM32G031 ¦ ESP32-S3 ¦ G45 ¦ G48 ¦ G0 ¦ ¦ --------- ¦ ------- ¦ ------ ¦ ------- ¦ ¦ STM32G031 ¦ SYS_SDA ¦ SYS_CL ¦ G0_BOOT ¦ ### RGB LED & PMU Button ¦ STM32G031 ¦ PA7 ¦ PB4 ¦ PA4 ¦ PA2 ¦ ¦ --------- ¦ -------- ¦ ------ ¦ ---------------------- ¦ ------------------------ ¦ ¦ WS2812C ¦ LED_DATA ¦ LED_EN ¦ PMU_SW2 (机身侧面按键) ¦ PMU_SW1 (顶部半透明按键) ¦ ### USB ¦ STM32G031 ¦ PB3 ¦ PA15 ¦ ¦ ------------- ¦ ----------- ¦ ----------- ¦ ¦ USB_SWITCH_L1 ¦ USB_CON_LV1 ¦ ¦ ¦ USB_SWITCH_L2 ¦ ¦ USB_CON_LV2 ¦ PowerHub 的 USB 接口采用了二级开关分线的设计: - ESP32-S3 直连至设备底部的 USB Type-C 接口。 - USB_CON_LV1: 用于控制 ESP32-S3 的 USB 引脚连接至 PowerHub 底部的 USB Type-C 接口，或是接入至 USB_CON_LV2 开关。 - USB_CON_LV2: 用于控制由 USB_CON_LV1 接入的 USB 引脚， 连接至 PowerHub 正面的 USB Type-C 接口或 USB Type-A 接口。 ?> USB 接口供电说明 ¦ PowerHub 底部的 USB Type-C 接口仅支持输入供电，正面的 USB Type-C / USB Type-A 接口仅支持输出供电。 ### Power Manager ¦ STM32G031 ¦ PA12 ¦ PA11 ¦ ¦ ---------------------- ¦ ------ ¦ ------ ¦ ¦ INA226(0x40) - USB ¦ PM_SDA ¦ PM_SCL ¦ ¦ INA226(0x42) - PORT.A ¦ PM_SDA ¦ PM_SCL ¦ ¦ INA226(0x43) - PORT.C ¦ PM_SDA ¦ PM_SCL ¦ ¦ INA226(0x44) - PWRCAN ¦ PM_SDA ¦ PM_SCL ¦ ¦ INA226(0x45) - PWR485 ¦ PM_SDA ¦ PM_SCL ¦ ¦ INA226(0x46) - Battery ¦ PM_SDA ¦ PM_SCL ¦ ¦ SC8721 ¦ PM_SDA ¦ PM_SCL ¦ ¦ RX8130CE(0x32) ¦ PM_SDA ¦ PM_SCL ¦ ¦ STM32G031 ¦ PA1 ¦ PA0 ¦ PB8 ¦ PC14 ¦ PC15 ¦ PB1 ¦ PA8 ¦ PC6 ¦ ¦ --------------- ¦ ------ ¦ ------- ¦ ------- ¦ --------- ¦ --------- ¦ ---------- ¦ ------------ ¦ -------- ¦ ¦ INA226_PWR ¦ nVA_EN ¦ ¦ ¦ ¦ ¦ ¦ ¦ ¦ ¦ DC_INPUT_DETECT ¦ ¦ VIN_DET ¦ ¦ ¦ ¦ ¦ ¦ ¦ ¦ USB_PWR ¦ ¦ ¦ OEN_USB ¦ ¦ ¦ ¦ ¦ ¦ ¦ PORT.A_PWR ¦ ¦ ¦ ¦ OEN_GRV_R ¦ ¦ ¦ ¦ ¦ ¦ PORT.C_PWR ¦ ¦ ¦ ¦ ¦ OEN_GRV_B ¦ ¦ ¦ ¦ ¦ RS485_CAN_PWR ¦ ¦ ¦ ¦ ¦ ¦ OEN_PWROUT ¦ PDCDC_REFLOW ¦ ¦ ¦ SC8721_DCDC_PWR ¦ ¦ ¦ ¦ ¦ ¦ ¦ ¦ PDCDC_EN ¦ \#> RS485 & CAN 接口输出供电配置 ¦ 使用 SC8721 升降压电源正向输出的时候需要开启 INA226_PWR。 RS485_CAN_PWR 开启 OEN_PWROUT 正向输出，开启 SC8721_DCDC_PWR，PDCDC_REFLOW 需保持低电平。 \#> RS485 & CAN 接口输入反向给主机供电配置 ¦ 处于该模式时关闭 SC8721 芯片，OEN_PWROUT 低电平，PDCDC_REFLOW 高电平，此时允许外部电源通过 PWRCAN 或者 PWR485 端口倒灌给主机供电。 ¦ ESP32-S3 ¦ G14 ¦ ¦ ------------------- ¦ ------- ¦ ¦ EXT 2.54-16P 5V PWR ¦ OEN_5VO ¦ ¦ STM32G031 ¦ PB0 ¦ PA6 ¦ PB5 ¦ ¦ --------- ¦ ------ ¦ -------- ¦ ------------- ¦ ¦ CHARGE ¦ CHG_EN ¦ CHG_STAT ¦ ¦ ¦ WAKE_UP ¦ ¦ ¦ nSTBY_WAKE_UP ¦ ### HY2.0-4P ::grove-table ¦ HY2.0-4P ¦ Black ¦ Red ¦ Yellow ¦ White ¦ ¦ -------- ¦ ----- ¦ --- ¦ ------ ¦ ----- ¦ ¦ PORT.A ¦ GND ¦ 5V ¦ G15 ¦ G16 ¦ ¦ PORT.C ¦ GND ¦ 5V ¦ G1 ¦ G2 ¦ :: ### EXT 2.54-16P ::m5-bus-table ¦ PIN ¦ LEFT ¦ RIGHT ¦ PIN ¦ ¦ ------ ¦ ---- ¦ ----- ¦ ------ ¦ ¦ BAT-2S ¦ 1 ¦ 2 ¦ BAT-2S ¦ ¦ HVIN ¦ 3 ¦ 4 ¦ 5VOUT ¦ ¦ GND ¦ 5 ¦ 6 ¦ GND ¦ ¦ G43 ¦ 7 ¦ 8 ¦ RST ¦ ¦ G44 ¦ 9 ¦ 10 ¦ nWKUP ¦ ¦ G42 ¦ 11 ¦ 12 ¦ G7 ¦ ¦ G41 ¦ 13 ¦ 14 ¦ G6 ¦ ¦ G4 ¦ 15 ¦ 16 ¦ G5 ¦ :: ## 尺寸图 - [PowerHub 模型尺寸PDF](https://m5stack-doc.oss-cn-shenzhen.aliyuncs.com/1183/K148_Model_Size_01.pdf) <img src="https://m5stack-doc.oss-cn-shenzhen.aliyuncs.com/1183/K148_Model_Size_01_page_01.png" width="100%"> ## 结构文件 - [PowerHub 结构文件](https://github.com/m5stack/M5_Hardware/tree/master/Products/C148_PowerHub/Structures) ## 数据手册 - [ESP32-S3-WROOM-1U-N16R8](https://m5stack-doc.oss-cn-shenzhen.aliyuncs.com/1183/ESP32-S3-WROOM-1U-N16R8.pdf) - [INA226](https://m5stack-doc.oss-cn-shenzhen.aliyuncs.com/1183/INA226_Datasheet_EN.pdf) - [RX8130CE 技术手册](https://m5stack-doc.oss-cn-shenzhen.aliyuncs.com/1132/RX8130CE_cn.pdf) - [RX8130CE 寄存器手册](https://m5stack-doc.oss-cn-shenzhen.aliyuncs.com/1132/RX8130CE_cn-Register-Datasheet.pdf) ## 软件开发 ### 快速上手 - [PowerHub 控制器 Home Assistant 集成](/zh_CN/homeassistant/kit/powerhub) ### Arduino - [PowerHub Arduino M5Unified 驱动库](https://github.com/m5stack/M5Unified) - [PowerHub Arduino M5GFX 驱动库](https://github.com/m5stack/M5GFX) ### UiFlow2 - [PowerHub UiFlow2 快速上手](/zh_CN/uiflow2/powerhub/program) ### ESP-IDF - [PowerHub 出厂固件源码](https://github.com/m5stack/M5PowerHub-UserDemo) ### PlatformIO ```bash [env:m5stack-powerhub] platform = espressif32@6.10.0 board = esp32s3box framework = arduino upload_speed = 1500000 monitor_speed = 115200 board_build.arduino.partitions = default_16MB.csv board_build.arduino.memory_type = qio_opi build_flags = -DESP32S3 -DBOARD_HAS_PSRAM -DCORE_DEBUG_LEVEL=5 -DARDUINO_USB_CDC_ON_BOOT=1 -DARDUINO_USB_MODE=1 lib_deps = https://github.com/m5stack/M5Unified.git#develop https://github.com/m5stack/M5GFX.git#develop ``` ### 内置固件 - [PowerHub 内置固件](https://github.com/m5stack/M5PowerHub-Internal-FW) ### 通信协议 - [PowerHub STM32 内置固件通信协议](https://m5stack-doc.oss-cn-shenzhen.aliyuncs.com/1183/PowerHub-STM32-Protocol-CN-V1.0-20251024.pdf) <!--注意，这个中英文链接不一样的--> - [PowerHub STM32 寄存器表](https://m5stack-doc.oss-cn-shenzhen.aliyuncs.com/1183/PowerHub_Register-Table-V2.pdf) ## 相关视频 - PowerHub 产品介绍以及案例展示
StackChan Core | https://m5stack-doc.oss-cn-shenzhen.aliyuncs.com/490/Sch_M5_CoreS3_v1.0_page_01.png,https://m5stack-doc.oss-cn-shenzhen.aliyuncs.com/490/Sch_M5_CoreS3_v1.0_page_02.png,https://m5stack-doc.oss-cn-shenzhen.aliyuncs.com/490/Sch_M5_CoreS3_v1.0_page_03.png,https://m5stack-doc.oss-cn-shenzhen.aliyuncs.com/490/Sch_M5_CoreS3_v1.0_page_04.png,https://m5stack-doc.oss-cn-shenzhen.aliyuncs.com/490/Sch_M5_CoreS3_v1.0_page_05.png,https://m5stack-doc.oss-cn-shenzhen.aliyuncs.com/490/Sch_M5_CoreS3_v1.0_page_06.png,https://m5stack-doc.oss-cn-shenzhen.aliyuncs.com/490/Sch_M5_CoreS3_v1.0_page_07.png | # StackChan Core <span class="product-sku">SKU:C156</span> ## 描述 **StackChan Core** 是 StackChan 机器人的核心控制器，可用于 StackChan 主控的维修替换。设备搭载 ESP32-S3 主控，配备 240 MHz 双核处理器，板载 16MB Flash、8MB PSRAM，原生支持 Wi-Fi 与 BLE 无线通信。 整机集成丰富外设：配备 2.0 英寸高强度玻璃电容触控屏、0.3 MP 摄像头，搭载接近传感器、环境光传感器与九轴姿态传感器；同时预留 microSD 卡槽，内置 1W 扬声器、双麦克风，并设有开关机、复位实体按键，可替代原装主机，适配 StackChan AI 桌面机器人使用。 ## 注意事项 #>说明¦**CoreS3**、**CoreS3-Lite** 和 **StackChan Core** 仅外观不同，硬件功能无区别。**StackChan Core**出厂预置了 StackChan 的固件，**CoreS3**、**CoreS3-Lite**在烧录 **StackChan** 固件后可以直接作为 StackChan 机器人核心主控使用。固件烧录的方法可参考 StackChan 产品页面的[恢复出厂固件](/zh_CN/StackChan#恢复出厂固件)章节。 ## 产品特性 - 用于 StackChan 主控维修替换 - 基于 ESP32 开发，支持 Wi-Fi @16MB Flash，8MB PSRAM - 内置摄像头、接近传感器、扬声器，电源指示灯，RTC，I2S 功放，双麦克风，电容式触摸屏幕，电源键，复位按键，陀螺仪 - 高强度玻璃材质 - 支持 OTG 和 CDC 功能 - 采用 AXP2101 电源管理，低功耗设计 ## 包装内容 - 1 x StackChan Core - 1 x 内六角扳手 L 形 1.5mm (适配 M2 螺丝) - 1 x 内六角扳手 L 形 2.5mm (适配 M3 螺丝) ## 应用场景 - StackChan 主机更换 ## 规格参数 ¦ 规格 ¦ 参数 ¦ ¦ ----------------- ¦ --------------------------------------------------------------------------------------------------------------------------------------------------------------------- ¦ ¦ SoC ¦ ESP32-S3@双核 Xtensa LX7 处理器，主频 240MHz ¦ ¦ Flash ¦ 16MB ¦ ¦ PSRAM ¦ 8MB Quad ¦ ¦ Wi-Fi ¦ 2.4 GHz Wi-Fi ¦ ¦ 触摸 IPS LCD 屏幕 ¦ 2.0"@320 x 240 ILI9342C ¦ ¦ 摄像头 ¦ GC0308@ 0.3MP ¦ ¦ 接近传感器 ¦ LTR-553ALS-WA ¦ ¦ 电源管理芯片 ¦ AXP2101 ¦ ¦ 六轴姿态传感器 ¦ BMI270 ¦ ¦ 三轴磁力计 ¦ BMM150 ¦ ¦ RTC ¦ BM8563 ¦ ¦ 扬声器 ¦ 16bits-I2S 功放芯片 AW88298@1W ¦ ¦ 音频编码芯片 ¦ ES7210，双麦克风输入 ¦ ¦ 产品重量 ¦ 40.6g ¦ ¦ 包装尺寸 ¦ 134.0 x 91.0 x 20.5mm ¦ ¦ 毛重 ¦ 60.0g ¦ ## 原理图 - [StackChan Core 原理图 PDF](https://m5stack-doc.oss-cn-shenzhen.aliyuncs.com/490/Sch_M5_CoreS3_v1.0.pdf) ## 尺寸图 - [StackChan Core 模型尺寸 PDF](https://m5stack-doc.oss-cn-shenzhen.aliyuncs.com/1254/C156_StackChan_Core_model_size.pdf) ## 相关视频
Stamp-C5 | https://m5stack-doc.oss-cn-shenzhen.aliyuncs.com/1258/S016_StampC5_V0.3_SCH_PDF_20260207_2026_02_07_11_34_57_page_02.png | # Stamp-C5 <span class="product-sku">SKU:S016</span> ## 描述 **Stamp-C5** 是一款基于乐鑫 ESP32-C5HF4 的高集成度无线连接模组，面向需要高效、稳定通信的物联网应用。其支持 2.4 & 5 GHz 双频 Wi-Fi 6、BLE 5 以及 IEEE 802.15.4（Zigbee、Thread）多协议连接，可满足设备在不同网络场景下的接入需求。模组采用 RISC-V 32 位单核处理器，主频最高 240MHz，板载 4MB Flash，并集成 USB Type-C、电池供电接口、FPC 扩展接口与 IPEX-1 天线座等硬件资源。模组采用 2.54mm 焊盘间距设计，便于快速接入各类外设与功能扩展。在保证连接性能与安全性的同时，能够帮助开发者更高效地完成原型验证与产品落地。 ## 教程 & 快速上手 learn>¦ ![Arduino IDE](https://m5stack.oss-cn-shenzhen.aliyuncs.com/resource/docs/static/assets/img/arduino/arduino_banner_01.png) ¦ [Arduino IDE](/zh_CN/arduino/m5stampc5/program) ¦ 本教程介绍如何通过 Arduino IDE 编程控制 Stamp-C5。 ¦ ## 产品特性 - ESP32-C5HF4 核心主控 - RISC-V 32 位单核处理器，主频高达 240MHz - 4MB Flash - 无线连接能力 - 2.4 & 5 GHz 双频 Wi-Fi 6 - BLE 5 - IEEE 802.15.4（Zigbee、Thread） - 接口与硬件设计 - USB Type-C - DC 3.7V 电池供电接口 - 2.54mm 焊盘间距 - IPEX-1 天线座 - 背部 FPC 0.5mm-12P 接口 - SGM40567-4.2XG/TR 充电 IC - 2.4 & 5 GHz 天线复用 - 状态指示灯 - RED：充电指示灯（充电时闪烁；充满后灯灭） - BLUE：G28 / BOOT 指示灯 ## 包装内容 - 1 x Stamp-C5 ## 应用场景 - 双频 Wi-Fi 6 物联网设备 - Zigbee / Thread 边缘节点 - 低功耗无线传感设备 ## 规格参数 ¦ 规格 ¦ 参数 ¦ ¦ ------------- ¦ ----------------------------------------------------- ¦ ¦ SoC ¦ ESP32-C5HF4 @ RISC-V 32 位单核处理器，主频高达 240MHz ¦ ¦ SRAM ¦ 384KB ¦ ¦ Flash ¦ 4MB ¦ ¦ Wi-Fi ¦ 2.4 & 5 GHz 双频 Wi-Fi 6 ¦ ¦ BLE ¦ BLE 5 ¦ ¦ IEEE 802.15.4 ¦ 支持 Zigbee、Thread ¦ ¦ USB 接口 ¦ USB Type-C ¦ ¦ 电池供电接口 ¦ DC 3.7V ¦ ¦ 天线接口 ¦ IPEX-1 ¦ ¦ 双频段双工器 ¦ LFD182G45DCHD481（2.4 & 5 GHz 共用天线） ¦ ¦ 充电 IC ¦ SGM40567-4.2XG/TR ¦ ¦ 状态指示灯 ¦ 2 x LED（RED：充电；BLUE：G28 / BOOT） ¦ ¦ GPIO 引出 ¦ 总计 19x GPIO（焊盘 11x GPIO + FPC 8x GPIO） ¦ ¦ 焊盘 GPIO ¦ G1、G2、G3、G4、G5、G6、G7、G8、G9、G10、G28 ¦ ¦ FPC GPIO ¦ G23、G0、G24、G25、G26、G27、G11、G12 ¦ ¦ 焊盘间距 ¦ 2.54mm ¦ ¦ 背部扩展接口 ¦ FPC 0.5mm-12P ¦ ¦ 充电电流 ¦ 约200mA ¦ ¦ 功耗 ¦ 深度休眠（电池供电）：3.7V@13uA ¦ ¦ 产品尺寸 ¦ 17.6 x 19.1 x 3.4mm ¦ ¦ 产品重量 ¦ 1.8g ¦ ¦ 包装尺寸 ¦ 138.0 x 93.0 x 8.0mm ¦ ¦ 毛重 ¦ 6.9g ¦ ## 操作说明 ### 进入下载模式 把 G28 连接 GND 后，给设备上电，进入下载模式。 ## 原理图 - [Stamp-C5 原理图 PDF](https://m5stack-doc.oss-cn-shenzhen.aliyuncs.com/1258/S016_StampC5_V0.3_SCH_PDF_20260207_2026_02_07_11_34_57.pdf) ## 管脚映射 <img src="https://m5stack-doc.oss-cn-shenzhen.aliyuncs.com/1258/S016-Stamp-C5-Pinmap.jpg" width="100%"> !>注意¦连接设备 FPC 排线时，请严格检查线序是否正确对应，否则会造成硬件烧毁损坏。 ¦ EXT.FPC ¦ Stamp-C5 ¦ ¦ :-----: ¦ :------: ¦ ¦ Pin1 ¦ 3V3 ¦ ¦ Pin2 ¦ 3V3 ¦ ¦ Pin3 ¦ G23 ¦ ¦ Pin4 ¦ G0 ¦ ¦ Pin5 ¦ G24 ¦ ¦ Pin6 ¦ G25 ¦ ¦ Pin7 ¦ GND ¦ ¦ Pin8 ¦ G26 ¦ ¦ Pin9 ¦ G27 ¦ ¦ Pin10 ¦ TXD(G11) ¦ ¦ Pin11 ¦ GND ¦ ¦ Pin12 ¦ RXD(G12) ¦ ## 尺寸图 - [Stamp-C5 模型尺寸PDF](https://m5stack-doc.oss-cn-shenzhen.aliyuncs.com/1258/S016-Stamp-C5_model_size.pdf) <img src="https://m5stack-doc.oss-cn-shenzhen.aliyuncs.com/1258/S016-Stamp-C5_model_size_page_01.png" width="100%"> ## PCB - [Stamp-C5 PcbDoc](https://github.com/m5stack/M5_Hardware/tree/master/Products/S016_Stamp-C5/Footprint) - [Stamp-C5 KiCad 封装库](https://github.com/m5stack/M5_Hardware/blob/master/KiCad/Footprints/M5Stack.pretty/Stamp-C5.kicad_mod) ## 数据手册 - [ESP32-C5](https://m5stack-doc.oss-cn-shenzhen.aliyuncs.com/1258/esp32-c5_datasheet_cn.pdf) <!--中英链接不同--> ## 软件开发 ### Arduino - [Stamp-C5 Arduino 快速上手](/zh_CN/arduino/m5stampc5/program) ## 相关视频 - Stamp-C5 / Stamp-C5 DIP 产品介绍以及功能展示 ## 产品对比 ::compare-table ¦ 产品对比表 ¦ [Stamp-C5 DIP](/zh_CN/core/Stamp-C5_DIP) ![Stamp-C5 DIP](https://m5stack-doc.oss-cn-shenzhen.aliyuncs.com/1259/S016-DIP_Stamp-C5_DIP_main_pictures_02.webp) ¦ [Stamp-C5](/zh_CN/core/Stamp-C5) ![Stamp-C5](https://m5stack-doc.oss-cn-shenzhen.aliyuncs.com/1258/S016_Stamp-C5_main_pictures_02.webp) ¦ ¦ ----------------------- ¦ ------------------------------------------------------------------------------------------------------------------------------- ¦ ------------------------------------------------------------------------------------------------------------------- ¦ ¦ 是否有默认焊接 FPC 座子 ¦ 是 ¦ 否 ¦ ¦ 是否配备排针 ¦ 配备 2 x 2.54-7P 排针 ¦ 否 ¦ :: 如需对比 Stamp 系列产品信息，可访问[产品选型表](/zh_CN/products_selector/m5stamp_compare)，勾选目标产品即可获取对比结果。选型表涵盖核心参数、功能特性等关键信息，支持多产品同步比对。
Stamp-C5 DIP | https://m5stack-doc.oss-cn-shenzhen.aliyuncs.com/1258/S016_StampC5_V0.3_SCH_PDF_20260207_2026_02_07_11_34_57_page_02.png | # Stamp-C5 DIP <span class="product-sku">SKU:S016-DIP</span> ## 描述 **Stamp-C5 DIP** 是一款基于乐鑫 ESP32-C5HF4 的高集成度无线连接模组，面向需要高效、稳定通信的物联网应用。其支持 2.4 & 5 GHz 双频 Wi-Fi 6、BLE 5 以及 IEEE 802.15.4（Zigbee、Thread）多协议连接，可满足设备在不同网络场景下的接入需求。模组采用 RISC-V 32 位单核处理器，主频最高 240MHz，板载 4MB Flash，并集成 USB Type-C、电池供电接口、FPC 扩展接口与 IPEX-1 天线座等硬件资源；整体采用 2.54mm 焊盘间距设计，配备 2 个 2.54-7P 标准排针，便于快速接入各类外设与功能扩展。在保证连接性能与安全性的同时，能够帮助开发者更高效地完成原型验证与产品落地。 ## 教程 & 快速上手 learn>¦ ![Arduino IDE](https://m5stack.oss-cn-shenzhen.aliyuncs.com/resource/docs/static/assets/img/arduino/arduino_banner_01.png) ¦ [Arduino IDE](/zh_CN/arduino/m5stampc5/program) ¦ 本教程介绍如何通过 Arduino IDE 编程控制 Stamp-C5 DIP。 ¦ ## 产品特性 - ESP32-C5HF4 核心主控 - RISC-V 32 位单核处理器，主频高达 240MHz - 4MB Flash - 无线连接能力 - 2.4 & 5 GHz 双频 Wi-Fi 6 - BLE 5 - IEEE 802.15.4（Zigbee、Thread） - 接口与硬件设计 - USB Type-C - DC 3.7V 电池供电接口 - 2.54mm 焊盘间距 - IPEX-1 天线座 - 背部 FPC 0.5mm-12P 接口 - SGM40567-4.2XG/TR 充电 IC - 2.4 & 5 GHz 天线复用 - 状态指示灯 - RED：充电指示灯（充电时闪烁；充满后灯灭） - BLUE：G28 / BOOT 指示灯 ## 包装内容 - 1 x Stamp-C5 DIP - 2 x 2.54-7P 排针 ## 应用场景 - 双频 Wi-Fi 6 物联网设备 - Zigbee / Thread 边缘节点 - 低功耗无线传感设备 ## 规格参数 ¦ 规格 ¦ 参数 ¦ ¦ ------------- ¦ ---------------------------------------------------------------------------------------------------------------------------------------------------------------------------------------------------------------------------- ¦ ¦ SoC ¦ ESP32-C5HF4 @ RISC-V 32 位单核处理器，主频高达 240MHz ¦ ¦ SRAM ¦ 384KB ¦ ¦ Flash ¦ 4MB ¦ ¦ Wi-Fi ¦ 2.4 & 5 GHz 双频 Wi-Fi 6 ¦ ¦ BLE ¦ BLE 5 ¦ ¦ IEEE 802.15.4 ¦ 支持 Zigbee、Thread ¦ ¦ USB 接口 ¦ USB Type-C ¦ ¦ 电池供电接口 ¦ DC 3.7V ¦ ¦ 天线接口 ¦ IPEX-1 ¦ ¦ 双频段双工器 ¦ LFD182G45DCHD481（2.4 & 5 GHz 共用天线） ¦ ¦ 充电 IC ¦ SGM40567-4.2XG/TR ¦ ¦ 状态指示灯 ¦ 2 x LED（RED：充电；BLUE：G28 / BOOT） ¦ ¦ GPIO 引出 ¦ 总计 19x GPIO（焊盘 11x GPIO + FPC 8x GPIO） ¦ ¦ 焊盘 GPIO ¦ G1、G2、G3、G4、G5、G6、G7、G8、G9、G10、G28 ¦ ¦ FPC GPIO ¦ G23、G0、G24、G25、G26、G27、G11、G12 ¦ ¦ 焊盘间距 ¦ 2.54mm ¦ ¦ 背部扩展接口 ¦ FPC 0.5mm-12P ¦ ¦ 充电电流 ¦ 约200mA ¦ ¦ 功耗 ¦ 深度休眠：3.7V@13uA ¦ ¦ 产品尺寸 ¦ 17.6 x 19.1 x 3.4mm ¦ ¦ 产品重量 ¦ 2.4g ¦ ¦ 包装尺寸 ¦ 138.0 x 93.0 x 8.0mm ¦ ¦ 毛重 ¦ 7.4g ¦ ## 操作说明 ### 进入下载模式 把 G28 连接 GND 后，给设备上电，进入下载模式。 ## 原理图 - [Stamp-C5 DIP 原理图 PDF](https://m5stack-doc.oss-cn-shenzhen.aliyuncs.com/1258/S016_StampC5_V0.3_SCH_PDF_20260207_2026_02_07_11_34_57.pdf) ## 管脚映射 <img src="https://m5stack-doc.oss-cn-shenzhen.aliyuncs.com/1259/S016-DIP-Stamp-C5_DIP-Pinmap.jpg" width="100%"> !>注意¦连接设备 FPC 排线时，请严格检查线序是否正确对应，否则会造成硬件烧毁损坏。 ¦ EXT.FPC ¦ Stamp-C5 ¦ ¦ :-------: ¦ :--------: ¦ ¦ Pin1 ¦ 3V3 ¦ ¦ Pin2 ¦ 3V3 ¦ ¦ Pin3 ¦ G23 ¦ ¦ Pin4 ¦ G0 ¦ ¦ Pin5 ¦ G24 ¦ ¦ Pin6 ¦ G25 ¦ ¦ Pin7 ¦ GND ¦ ¦ Pin8 ¦ G26 ¦ ¦ Pin9 ¦ G27 ¦ ¦ Pin10 ¦ TXD(G11) ¦ ¦ Pin11 ¦ GND ¦ ¦ Pin12 ¦ RXD(G12) ¦ ## 尺寸图 - [Stamp-C5 DIP 模型尺寸PDF](https://m5stack-doc.oss-cn-shenzhen.aliyuncs.com/1259/S016-DIP-Stamp-C5_DIP_model_size.pdf) <img src="https://m5stack-doc.oss-cn-shenzhen.aliyuncs.com/1259/S016-DIP-Stamp-C5_DIP_model_size.png" width="100%"> ## PCB - [Stamp-C5 DIP PcbDoc](https://github.com/m5stack/M5_Hardware/tree/master/Products/S016_Stamp-C5/Footprint) - [Stamp-C5 DIP KiCad 封装库](https://github.com/m5stack/M5_Hardware/blob/master/KiCad/Footprints/M5Stack.pretty/Stamp-C5.kicad_mod) ## 数据手册 - [ESP32-C5](https://m5stack-doc.oss-cn-shenzhen.aliyuncs.com/1258/esp32-c5_datasheet_cn.pdf) <!--中英链接不同--> ## 软件开发 ### Arduino - [Stamp-C5 Arduino 快速上手](/zh_CN/arduino/m5stampc5/program) ## 相关视频 - Stamp-C5 / Stamp-C5 DIP 产品介绍以及功能展示 ## 产品对比 ::compare-table ¦ 产品对比表 ¦ [Stamp-C5 DIP](/zh_CN/core/Stamp-C5_DIP) ![Stamp-C5 DIP](https://m5stack-doc.oss-cn-shenzhen.aliyuncs.com/1259/S016-DIP_Stamp-C5_DIP_main_pictures_02.webp) ¦ [Stamp-C5](/zh_CN/core/Stamp-C5) ![Stamp-C5](https://m5stack-doc.oss-cn-shenzhen.aliyuncs.com/1258/S016_Stamp-C5_main_pictures_02.webp) ¦ ¦ ----------------------- ¦ ------------------------------------------------------------------------------------------------------------------------------- ¦ ------------------------------------------------------------------------------------------------------------------- ¦ ¦ 是否有默认焊接 FPC 座子 ¦ 是 ¦ 否 ¦ ¦ 是否配备排针 ¦ 配备 2 x 2.54-7P 排针 ¦ 否 ¦ :: 如需对比 Stamp 系列产品信息，可访问[产品选型表](/zh_CN/products_selector/m5stamp_compare)，勾选目标产品即可获取对比结果。选型表涵盖核心参数、功能特性等关键信息，支持多产品同步比对。
Stamp-P4 | https://m5stack-doc.oss-cn-shenzhen.aliyuncs.com/1218/SCH_Stamp-P4_2026_03_16_17_23_06_page_01.png | # Stamp-P4 <span class="product-sku">SKU:S013</span> ## 描述 Stamp‑P4 是一款基于 ESP32‑P4NRW32 芯片的高性能嵌入式模组。模组搭载 32‑bit RISC‑V 高性能双核处理器（360 MHz） 与 单核低功耗协处理器（40 MHz），集成 16MB Flash + 32MB PSRAM 存储组合，可稳定支撑图像处理、UI 渲染与边缘 AI 推理等复杂应用。在多媒体与人机交互层面，芯片集成 MIPI‑CSI 摄像头接口、MIPI‑DSI 高清显示接口，搭配硬件级 H.264 编码器、ISP 图像信号处理器及 PPA 像素处理加速器，可实现流畅的音视频采集、编码与图形 UI 显示。模组接口兼容 1.27mm/2.00mm 间距 SMT 封装 与 2.54mm 间距 DIP 排针 / 排母，支持 USB 2.0 OTG HS、以太网（GMAC）、SDIO 3.0 等高速通信外设，易于集成至各类 PCB 设计，帮助开发者快速完成产品原型与应用落地。 ## 教程 & 快速上手 learn>¦ ![UiFlow2](https://m5stack.oss-cn-shenzhen.aliyuncs.com/resource/docs/static/assets/img/uiflow2/uiflow2.0_banner_01.png) ¦ [UiFlow2](/zh_CN/uiflow2/stamp_p4/program) ¦ 本教程介绍如何通过 UiFlow2 图形化编程平台控制 Stamp-P4 设备。 ¦ ## 产品特性 - ESP32‑P4NRW32 核心主控: - 16MB Flash - 32MB PSRAM - AI 向量扩展指令集，适合边缘端 AI 识别与数据处理 - 外设接口: - MIPI CSI (2-lane) 摄像头接口 - MIPI DSI (2-lane) 高清显示屏接口 - SDIO 拓展接口 (可拓展 Stamp-AddOn C6 For P4, 快速集成 2.4GHz Wi-Fi 6) - RMII 以太网拓展接口 - 模组封装: - 1.27mm/2.00mm 间距 SMT 封装 - 2.54mm 间距 DIP 排针 / 排母 - 支持多种应用形态 (SMT，DIP，飞线) - 集成 USB 过压保护设计，支持大于 6V 输入电压保护 - 开发平台 - UiFlow2 - Arduino IDE - ESP-IDF - PlatformIO ## 包装内容 - 1 x Stamp-P4 ## 应用场景 - 智能家居 - 工业人机界面（HMI） - 视觉采集节点 - 边缘计算设备 ## 规格参数 ¦ 规格 ¦ 参数 ¦ ¦ -------------- ¦ ----------------------------------------------------------------------------------------------------- ¦ ¦ SoC ¦ ESP32-P4NRW32（RISC-V 32 位高性能双核处理器 360 MHz + RISC-V 32 位单核低功耗协处理器 40 MHz） ¦ ¦ Flash ¦ 16MB ¦ ¦ PSRAM ¦ 32MB Octal ¦ ¦ DC-DC ¦ SY8089AAAC ¦ ¦ 过压保护 ¦ AW32901FCR，支持大于 6V 输入电压保护 ¦ ¦ 输入电压 ¦ DC 5V ¦ ¦ 功耗 ¦ 裸板运行：5V@30.76mA<br>裸板深度休眠：5V@360.84uA / 3.3V@343.90uA ¦ ¦ 模组资源接口 ¦ USB、UART、I2C、RMII、GPIO、MIPI CSI、MIPI DSI ¦ ¦ 邮票孔引出接口 ¦ 44 x GPIO（G0-G39，G41，G49，G50，G52）<br>MIPI DSI（2-lane）<br>USB HOST（USB2 OTG D+/-）<br>CHIP_EN ¦ ¦ 模组封装 ¦ SMT：1.27/2.00mm<br>DIP：2.54mm ¦ ¦ BTB 拓展接口 ¦ SDIO、MIPI CSI (2-lane) ¦ ¦ BTB 接口规格 ¦ MIPI CSI：AXE516127D<br>SDIO：HC-PBB40C-20DS-0.4V-2.5-02 ¦ ¦ 工作温度 ¦ 0 ~ 40°C ¦ ¦ 产品尺寸 ¦ 29.8 x 22.0 x 4.3mm ¦ ¦ 产品重量 ¦ 2.7g ¦ ¦ 包装尺寸 ¦ 138.0 x 93.0 x 7.5mm ¦ ¦ 毛重 ¦ 6.1g ¦ ## 原理图 - [Stamp-P4 原理图 PDF](https://m5stack-doc.oss-cn-shenzhen.aliyuncs.com/1218/SCH_Stamp-P4_2026_03_16_17_23_06.pdf) ## 管脚映射 <img src="https://m5stack-doc.oss-cn-shenzhen.aliyuncs.com/1218/S013-stamp-p4-pinmap.jpg" width="100%" /> ## 尺寸图 [Stamp-P4 模型尺寸 PDF](https://m5stack-doc.oss-cn-shenzhen.aliyuncs.com/1218/S013-model-size-stampp4.pdf) <img src="https://m5stack-doc.oss-cn-shenzhen.aliyuncs.com/1218/S013-model-size-stampp4_page_01.png" width="100%"> ## PCB - [Stamp-P4 PcbDoc](https://github.com/m5stack/M5_Hardware/tree/master/Products/S013_Stamp-P4/Footprint) - [Stamp-P4 KiCad 封装库](https://github.com/m5stack/M5_Hardware/blob/master/KiCad/Footprints/M5Stack.pretty/Stamp-P4.kicad_mod) ## 数据手册 - [ESP32-P4](https://m5stack-doc.oss-cn-shenzhen.aliyuncs.com/1132/esp32-p4_datasheet_cn.pdf) - [AXE616124D](https://m5stack-doc.oss-cn-shenzhen.aliyuncs.com/1218/AXE616124D.pdf) - [HC-PBB40C-20DP-0.4V-02](https://m5stack-doc.oss-cn-shenzhen.aliyuncs.com/1218/HC-PBB40C-20DP-0.4V-02.pdf) ## 软件开发 ### UiFlow2 - [Stamp-P4 UiFlow2 快速上手](/zh_CN/uiflow2/stamp_p4/program) ### Arduino - [Stamp-P4 Arduino 快速上手](/zh_CN/arduino/m5stampp4/program) ### PlatformIO ```bash [env:esp32p4_pioarduino] platform = https://github.com/pioarduino/platform-espressif32.git#54.03.21 upload_speed = 1500000 monitor_speed = 115200 build_type = debug framework = arduino board = esp32-p4-evboard board_build.mcu = esp32p4 board_build.flash_mode = qio build_flags = -DBOARD_HAS_PSRAM -DCORE_DEBUG_LEVEL=5 -DARDUINO_USB_CDC_ON_BOOT=1 -DARDUINO_USB_MODE=1 ``` ## 相关视频 - Stamp-P4 与 Stamp-AddOn C6 For P4 产品介绍以及功能展示
Stamp-S3A | https://m5stack-doc.oss-cn-shenzhen.aliyuncs.com/1150/Sch_StampS3_v0.3.3_page_01.png | # Stamp-S3A <span class="product-sku">SKU:S007-V033</span> ## 描述 **Stamp-S3A** 是一款基于乐鑫 ESP32-S3FN8 的高集成度嵌入式模组，搭载 240MHz Xtensa® 32 位 LX7 双核处理器、集成 8MB Flash、可编程 RGB LED 及按键输入，深度优化 3D 天线设计，提供更强的无线通信能力。模组引出 23 个 GPIO，并提供 1.27/2.54mm 间距的 SMT/DIP 排针 / 排母兼容接口，能够非常方便地集成到 PCB 中，帮助开发者快速完成应用搭建。 ## 教程 & 快速上手 learn>¦ ![Arduino IDE](https://m5stack.oss-cn-shenzhen.aliyuncs.com/resource/docs/static/assets/img/arduino/arduino_banner_01.png) ¦ [Arduino IDE](/zh_CN/arduino/m5stamps3a/program) ¦ 本教程将向你介绍，如何通过 Arduino IDE 编程控制 Stamp-S3A 设备。 ¦ learn>¦ ![UiFlow2](https://m5stack.oss-cn-shenzhen.aliyuncs.com/resource/docs/static/assets/img/uiflow2/uiflow2.0_banner_01.png) ¦ [UiFlow2](/zh_CN/uiflow2/stamps3/program) ¦ 本教程将向你介绍，如何通过 UiFlow2 图形化编程平台控制 Stamp-S3A 设备 ¦ ## 产品特性 - ESP32-S3FN8(2.4GHz Wi-Fi) - 最小系统板 - 多 I/O 引出，支持多种应用形态 (SMT，DIP，飞线，Unit) - 集成可编程 RGB LED 与按键 - 开发平台 - UiFlow2 - Arduino IDE - ESP-IDF - PlatformIO ## 包装内容 - 1 x Stamp-S3A - 1 x HY2.0-4P 端子 - 1 x 2.54-9P 排针 - 1 x 2.54-6P 排针 - 1 x 内六角扳手 L 形 1.5mm (适配 M2 螺丝) - 1 x 管脚贴纸 ## 应用场景 - 智能家居 - 智能物联网设备 - 工业控制终端 - 智能穿戴设备 ## 规格参数 ¦ 规格 ¦ 参数 ¦ ¦ ------------ ¦ -------------------------------------------------------------------------------------------------------------------------------------------- ¦ ¦ SoC ¦ ESP32-S3FN8@Xtensa LX7 双核，主频高达 240MHz ¦ ¦ Flash ¦ 8MB ¦ ¦ DC-DC ¦ MUN3CAD01-SC ¦ ¦ Wi-Fi ¦ 2.4 GHz Wi-Fi ¦ ¦ 输入电压 ¦ DC 5V ¦ ¦ 功耗 ¦ 睡眠模式：<br/>USB Type-C 供电： DC 5V@88.82uA；VIN_5V 供电：DC 5V@6.84uA <br/>待机模式：<br/>USB Type-C 供电：25.54mA；VIN_5V 供电：25.53mA ¦ ¦ 人机交互 ¦ 可编程物理按键 x 1，可编程 RGB LED (WS2812B-2020) x 1 ¦ ¦ 天线类型 ¦ 2.4GHz 3D 天线 ¦ ¦ 模组资源接口 ¦ 触摸传感器、SD/SDIO/MMC 主机控制器、SPI、SDIO/SPI 从机控制器、EMAC、电机 PWM、LED PWM、UART、I2C、I2S、GPIO、脉冲计数器 ¦ ¦ IO 接口 x23 ¦ G0/G1/G2/G3/G4/G5/G6/G7/G8/G9/G10/G11/G12/G13/G14/G15/G39/G40/G41/G42/G43/G44/G46 ¦ ¦ IO 接口间距 ¦ 2.54mm 和 1.27mm ¦ ¦ LCD 接口间距 ¦ 0.5mm@12P 或 8P ¦ ¦ 工作温度 ¦ 0 ~ 40°C ¦ ¦ 产品尺寸 ¦ 26.0 x 18.0 x 4.7mm ¦ ¦ 产品重量 ¦ 2.9g ¦ ¦ 包装尺寸 ¦ 138.0 x 93.0 x 10.5mm ¦ ¦ 毛重 ¦ 7.1g ¦ ## 操作说明 ### 进入下载模式 如果要进入下载模式，请在开机前按住 Stamp-S3A 上的 G0 按键，通电之后再松开。 <img src="https://m5stack-doc.oss-cn-shenzhen.aliyuncs.com/1150/Stamp-S3A.gif" width="30%"> ### 补充说明 - ESP32-S3 的 G0 和 G46 为系统启动模式控制引脚，G0 默认使用上拉，G46 默认内部使用下拉，该状态下芯片能够正常通过 SPI Flash 启动。 请勿在芯片启动前将 G46 拉高至高电平，否则芯片将无法正常启动。详细信息可参考 ESP32-S3 数据手册中的 Strapping 管脚描述。 - 模组背部预留了 TFT 屏幕 SPI 接口，适配的 FPC 连接器规格为[8PIN](https://so.szlcsc.com/global.html?k=C2919492&hot-key=ADM3053BRWZ-REEL7)和[12PIN](https://so.szlcsc.com/global.html?k=C2919494&hot-key=ADM3053BRWZ-REEL7)。 ## 原理图 - [Stamp-S3A 原理图 PDF](https://m5stack-doc.oss-cn-shenzhen.aliyuncs.com/1150/Sch_StampS3_v0.3.3.pdf) ## 管脚映射 <img src="https://m5stack-doc.oss-cn-shenzhen.aliyuncs.com/1150/S007-V033_PinMap_01.jpg" width="100%" /> ## 尺寸图 [Stamp-S3A 模型尺寸PDF](https://m5stack-doc.oss-cn-shenzhen.aliyuncs.com/1150/STAMP-S3A.pdf) <img src="https://m5stack-doc.oss-cn-shenzhen.aliyuncs.com/1150/STAMP-S3A_page_01.png" width="100%"> ## 结构文件 - [Stamp-S3A 结构文件](https://github.com/m5stack/M5_Hardware/tree/master/Products/S007-V033_Stamp-S3A/Structures) ## 数据手册 - [ESP32-S3](https://m5stack-doc.oss-cn-shenzhen.aliyuncs.com/472/esp32-s3_datasheet_cn.pdf) - [MUN3CAD01-SC](https://m5stack.oss-cn-shenzhen.aliyuncs.com/resource/docs/datasheet/Stamp/S007%20StampS3/MUN3CAD01-SC.pdf) ## 软件开发 ### Arduino - [Stamp-S3A Arduino 快速上手](/zh_CN/arduino/m5stamps3a/program) ### UiFlow2 - [Stamp-S3A UiFlow2 快速上手](/zh_CN/uiflow2/stamps3/program) ## 相关视频 - Stamp-S3A 产品介绍 ## 产品对比 ::compare-table ¦ 产品对比项 ¦ [Stamp-S3A](/zh_CN/core/Stamp-S3A) ![Stamp-S3A](https://m5stack-doc.oss-cn-shenzhen.aliyuncs.com/1150/S007-V033_07.webp) ¦ [Stamp-S3](/zh_CN/core/StampS3) ![Stamp-S3](https://static-cdn.m5stack.com/resource/docs/products/core/StampS3/img-e720ad06-5e51-491f-a6d8-697102dfde2b.webp) ¦ ¦ ------------------ ¦ --------------------------------------------------------------------------------------------------------------------------------------------------------------- ¦ --------------------------------------------------------------------------------------------------------------------------------------------------------------------------- ¦ ¦ RGB LED 控制逻辑 ¦ RGB LED 电源与预留的屏幕 FPC 总线背光复用 ¦ 通电即供电 ¦ ¦ 天线设计 ¦ 优化天线设计，信号接收更佳 ¦ 常规天线设计 ¦ ¦ 模组 Boot 按键 ¦ 优化按键手感，按键采用 4.0 x 3.0 x 2.0mm 规格 ¦ 按键规格 2.6 x 1.6 x 0.55mm ¦ ¦ 功耗 ¦ 睡眠模式：<br/>USB Type-C 供电： DC 5V@88.82uA；<br/>VIN_5V 供电：DC 5V@6.84uA <br/>待机模式：<br/> USB Type-C 供电：25.54mA；<br/>VIN_5V 供电：25.53mA ¦ 睡眠模式：<br/>USB Type-C 供电： DC 5V@400.67uA<br/>VIN_5V 供电：DC 5V@310.89uA；<br/>待机模式：<br/>USB Type-C 供电：DC 5V@33.04mA;<br/>VIN_5V 供电：DC 5V@33.56mA ¦ :: 如需对比 Stamp 系列产品信息，可访问[产品选型表](/zh_CN/products_selector/m5stamp_compare?select=S007-V033)，勾选目标产品即可获取对比结果。选型表涵盖核心参数、功能特性等关键信息，支持多产品同步比对。
Stamp-S3A PIN1.27 | https://m5stack-doc.oss-cn-shenzhen.aliyuncs.com/1150/Sch_StampS3_v0.3.3_page_01.png | # Stamp-S3A PIN1.27 <span class="product-sku">SKU:S007-PIN127-V033</span> ## 描述 Stamp-S3A PIN1.27 是一款基于乐鑫 ESP32-S3FN8 的高集成度嵌入式模组，搭载 240MHz Xtensa® 32 位 LX7 双核处理器、集成 8MB Flash、可编程 RGB LED 及按键输入，深度优化 3D 天线设计，提供更强的无线通信能力。模组引出 23 个 GPIO，并焊接了 1.27mm 间距的 SMT 排针，体积更小，适合高密度 PCB 集成，帮助开发者快速完成紧凑型应用搭建。 ## 教程 & 快速上手 learn>¦ ![Arduino IDE](https://m5stack.oss-cn-shenzhen.aliyuncs.com/resource/docs/static/assets/img/arduino/arduino_banner_01.png) ¦ [Arduino IDE](/zh_CN/arduino/m5stamps3a/program) ¦ 本教程将向你介绍，如何通过 Arduino IDE 编程控制 Stamp-S3A PIN1.27 设备。 ¦ learn>¦ ![UiFlow2](https://m5stack.oss-cn-shenzhen.aliyuncs.com/resource/docs/static/assets/img/uiflow2/uiflow2.0_banner_01.png) ¦ [UiFlow2](/zh_CN/uiflow2/stamps3/program) ¦ 本教程将向你介绍，如何通过 UiFlow2 图形化编程平台控制 Stamp-S3A PIN1.27 设备 ¦ ## 产品特性 - ESP32-S3FN8 (2.4GHz Wi-Fi) - 1.27mm 间距 SMT 接口 - 23 个多功能 GPIO - 8MB Flash - 多 I/O 引出，支持多种应用形态 (SMT，DIP，飞线) - 集成可编程 RGB LED 与按键 - 开发平台 - UiFlow2 - Arduino IDE - ESP-IDF - PlatformIO ## 包装内容 - 1 x Stamp-S3A PIN1.27 - 1 x 管脚贴纸 ## 应用场景 - 智能家居 - 智能物联网设备 - 工业控制终端 - 智能穿戴设备 ## 规格参数 ¦ 规格 ¦ 参数 ¦ ¦ ------------ ¦ ----------------------------------------------------------------------------------------------------------------------- ¦ ¦ SoC ¦ ESP32-S3FN8@Xtensa LX7 双核，主频高达 240MHz ¦ ¦ Flash ¦ 8MB ¦ ¦ DC-DC ¦ MUN3CAD01-SC ¦ ¦ Wi-Fi ¦ 2.4 GHz Wi-Fi ¦ ¦ 输入电压 ¦ DC 5V ¦ ¦ 人机交互 ¦ 可编程物理按键 x 1，可编程 RGB LED (WS2812B-2020) x 1 ¦ ¦ 天线类型 ¦ 2.4GHz 3D 天线 ¦ ¦ 模组资源接口 ¦ 触摸传感器、SD/SDIO/MMC 主机控制器、SPI、SDIO/SPI 从机控制器、EMAC、电机 PWM、LED PWM、UART、I2C、I2S、GPIO、脉冲计数器 ¦ ¦ IO 接口 x23 ¦ G0/G1/G2/G3/G4/G5/G6/G7/G8/G9/G10/G11/G12/G13/G14/G15/G39/G40/G41/G42/G43/G44/G46 ¦ ¦ IO 接口间距 ¦ 1.27mm ¦ ¦ LCD 接口间距 ¦ 0.5mm@12P 或 8P ¦ ¦ 工作温度 ¦ 0 ~ 40°C ¦ ¦ 产品尺寸 ¦ 26.0 x 18.0 x 4.7mm ¦ ¦ 产品重量 ¦ 3.1g ¦ ¦ 包装尺寸 ¦ 74.0 x 48.0 x 13.0mm ¦ ¦ 毛重 ¦ 7.6g ¦ ## 操作说明 ### 进入下载模式 如果要进入下载模式，请在开机前按住 Stamp-S3A PIN1.27 上的 G0 按键，通电之后再松开。 <img src="https://m5stack-doc.oss-cn-shenzhen.aliyuncs.com/686/Stamp-S3A_PIN127.gif" width="30%"> ### 补充说明 - ESP32-S3 的 G0 和 G46 为系统启动模式控制引脚，G0 默认使用上拉，G46 默认内部使用下拉，该状态下芯片能够正常通过 SPI Flash 启动。 请勿在芯片启动前将 G46 拉高至高电平，否则芯片将无法正常启动。详细信息可参考 ESP32-S3 数据手册中的 Strapping 管脚描述。 - 模组背部预留了 TFT 屏幕 SPI 接口，适配的 FPC 连接器规格为[8PIN](https://so.szlcsc.com/global.html?k=C2919492&hot-key=ADM3053BRWZ-REEL7)和[12PIN](https://so.szlcsc.com/global.html?k=C2919494&hot-key=ADM3053BRWZ-REEL7)。 ## 原理图 - [Stamp-S3A PIN1.27 原理图 PDF](https://m5stack-doc.oss-cn-shenzhen.aliyuncs.com/1150/Sch_StampS3_v0.3.3.pdf) ## 管脚映射 <img src="https://m5stack-doc.oss-cn-shenzhen.aliyuncs.com/686/S007-PIN127-V033_PinMap_01.jpg" width="100%" /> ## 尺寸图 [Stamp-S3A PIN1.27 模型尺寸PDF](https://m5stack-doc.oss-cn-shenzhen.aliyuncs.com/686/STAMPS3A-127pin.pdf) <img src="https://m5stack-doc.oss-cn-shenzhen.aliyuncs.com/686/STAMPS3A-127pin_page_01.png" width="100%"> ## PCB - [Stamp-S3A PIN1.27 KiCad 封装库](https://github.com/m5stack/M5_Hardware/blob/master/KiCad/Footprints/M5Stack.pretty/Stamp-S3_PIN1.27_Socket.kicad_mod) ## 结构文件 - [Stamp-S3 KiCad 3D](https://github.com/m5stack/M5_Hardware/blob/master/KiCad/3D/M5Stack.3dshapes/Stamp-S3.step) ## 数据手册 - [ESP32-S3](https://m5stack-doc.oss-cn-shenzhen.aliyuncs.com/472/esp32-s3_datasheet_cn.pdf) - [MUN3CAD01-SC](https://m5stack.oss-cn-shenzhen.aliyuncs.com/resource/docs/datasheet/Stamp/S007%20StampS3/MUN3CAD01-SC.pdf) ## 软件开发 ### Arduino - [Stamp-S3A PIN1.27 Arduino 快速上手](/zh_CN/arduino/m5stamps3a/program) ### UiFlow2 - [Stamp-S3A PIN1.27 UiFlow2 快速上手](/zh_CN/uiflow2/stamps3/program) ## 相关视频 - Stamp-S3A PIN1.27 产品介绍 ## 产品对比 ::compare-table ¦ 产品对比项 ¦ [Stamp-S3A PIN1.27](/zh_CN/core/Stamp-S3A_PIN127) ![Stamp-S3A PIN1.27](https://m5stack-doc.oss-cn-shenzhen.aliyuncs.com/686/S007-PIN127-V033_06.webp) ¦ [Stamp-S3 PIN1.27](/zh_CN/core/M5StampS3%20PIN1.27) ![Stamp-S3 PIN1.27](https://m5stack.oss-cn-shenzhen.aliyuncs.com/resource/docs/products/core/M5StampS3%20PIN1.27/7.webp) ¦ ¦ ------------------ ¦ ------------------------------------------------------------------------------------------------------------------------- ¦ --------------------------------------------------------------------------------------------------------------------------------------------------------------- ¦ ¦ RGB LED 控制逻辑 ¦ RGB LED 电源与预留的屏幕 FPC 总线背光复用 ¦ 通电即供电 ¦ ¦ 天线设计 ¦ 优化天线设计，信号接收更佳 ¦ 常规天线设计 ¦ ¦ 模组 Boot 按键 ¦ 优化按键手感，按键采用 4.0 x 3.0 x 2.0mm 规格 ¦ 按键规格 2.6 x 1.6 x 0.55mm ¦ ¦ 功耗表现 ¦ 经过优化，实现更低功耗 ¦ 常规设计 ¦ :: 如需对比 Stamp 系列产品信息，可访问[产品选型表](/zh_CN/products_selector/m5stamp_compare?select=S007-PIN127-V033)，勾选目标产品即可获取对比结果。选型表涵盖核心参数、功能特性等关键信息，支持多产品同步比对。
Stamp-S3A PIN2.54 | https://m5stack-doc.oss-cn-shenzhen.aliyuncs.com/1150/Sch_StampS3_v0.3.3_page_01.png | # Stamp-S3A PIN2.54 <span class="product-sku">SKU:S007-PIN254-V033</span> ## 描述 Stamp-S3A PIN2.54 是一款基于乐鑫 ESP32-S3FN8 的高集成度嵌入式模组，搭载 240MHz Xtensa® 32 位 LX7 双核处理器、集成 8MB Flash、可编程 RGB LED 及按键输入，深度优化 3D 天线设计，提供更强的无线通信能力。模组引出 23 个 GPIO，并焊接了 2.54mm 间距的 SMT 排针，体积更小，适合高密度 PCB 集成，帮助开发者快速完成紧凑型应用搭建。 ## 教程 & 快速上手 learn>¦ ![Arduino IDE](https://m5stack.oss-cn-shenzhen.aliyuncs.com/resource/docs/static/assets/img/arduino/arduino_banner_01.png) ¦ [Arduino IDE](/zh_CN/arduino/m5stamps3a/program) ¦ 本教程将向你介绍，如何通过 Arduino IDE 编程控制 Stamp-S3A PIN2.54 设备。 ¦ learn>¦ ![UiFlow2](https://m5stack.oss-cn-shenzhen.aliyuncs.com/resource/docs/static/assets/img/uiflow2/uiflow2.0_banner_01.png) ¦ [UiFlow2](/zh_CN/uiflow2/stamps3/program) ¦ 本教程将向你介绍，如何通过 UiFlow2 图形化编程平台控制 Stamp-S3A PIN2.54 设备 ¦ ## 产品特性 - ESP32-S3FN8 (2.4GHz Wi-Fi) - 2.54mm 间距 SMT 接口 - 23 个多功能 GPIO - 8MB Flash - 多 I/O 引出，支持多种应用形态 (SMT，DIP，飞线) - 集成可编程 RGB LED 与按键 - 开发平台 - UiFlow2 - Arduino IDE - ESP-IDF - PlatformIO ## 包装内容 - 1 x Stamp-S3A PIN2.54 - 1 x 管脚贴纸 ## 应用场景 - 智能家居 - 智能物联网设备 - 工业控制终端 - 智能穿戴设备 ## 规格参数 ¦ 规格 ¦ 参数 ¦ ¦ ------------ ¦ ----------------------------------------------------------------------------------------------------------------------- ¦ ¦ SoC ¦ ESP32-S3FN8@Xtensa LX7 双核，主频高达 240MHz ¦ ¦ Flash ¦ 8MB ¦ ¦ DC-DC ¦ MUN3CAD01-SC ¦ ¦ Wi-Fi ¦ 2.4 GHz Wi-Fi ¦ ¦ 输入电压 ¦ DC 5V ¦ ¦ 人机交互 ¦ 可编程物理按键 x 1，可编程 RGB LED (WS2812B-2020) x 1 ¦ ¦ 天线类型 ¦ 2.4GHz 3D 天线 ¦ ¦ 模组资源接口 ¦ 触摸传感器、SD/SDIO/MMC 主机控制器、SPI、SDIO/SPI 从机控制器、EMAC、电机 PWM、LED PWM、UART、I2C、I2S、GPIO、脉冲计数器 ¦ ¦ IO 接口 x23 ¦ G0/G1/G2/G3/G4/G5/G6/G7/G8/G9/G10/G11/G12/G13/G14/G15/G39/G40/G41/G42/G43/G44/G46 ¦ ¦ IO 接口间距 ¦ 2.54mm ¦ ¦ LCD 接口间距 ¦ 0.5mm@12P 或 8P ¦ ¦ 工作温度 ¦ 0 ~ 40°C ¦ ¦ 产品尺寸 ¦ 26.0 x 18.0 x 4.7mm ¦ ¦ 产品重量 ¦ 3.1g ¦ ¦ 包装尺寸 ¦ 74.0 x 48.0 x 13.0mm ¦ ¦ 毛重 ¦ 7.6g ¦ ## 操作说明 ### 进入下载模式 如果要进入下载模式，请在开机前按住 Stamp-S3A PIN2.54 上的 G0 按键，通电之后再松开。 <img src="https://m5stack-doc.oss-cn-shenzhen.aliyuncs.com/686/Stamp-S3A_PIN127.gif" width="30%"> ### 补充说明 - ESP32-S3 的 G0 和 G46 为系统启动模式控制引脚，G0 默认使用上拉，G46 默认内部使用下拉，该状态下芯片能够正常通过 SPI Flash 启动。 请勿在芯片启动前将 G46 拉高至高电平，否则芯片将无法正常启动。详细信息可参考 ESP32-S3 数据手册中的 Strapping 管脚描述。 - 模组背部预留了 TFT 屏幕 SPI 接口，适配的 FPC 连接器规格为[8PIN](https://so.szlcsc.com/global.html?k=C2919492&hot-key=ADM3053BRWZ-REEL7)和[12PIN](https://so.szlcsc.com/global.html?k=C2919494&hot-key=ADM3053BRWZ-REEL7)。 ## 原理图 - [Stamp-S3A PIN2.54 原理图 PDF](https://m5stack-doc.oss-cn-shenzhen.aliyuncs.com/1150/Sch_StampS3_v0.3.3.pdf) ## 管脚映射 <img src="https://m5stack-doc.oss-cn-shenzhen.aliyuncs.com/686/S007-PIN127-V033_PinMap_01.jpg" width="100%" /> ## 尺寸图 [Stamp-S3A PIN2.54 模型尺寸PDF](https://m5stack-doc.oss-cn-shenzhen.aliyuncs.com/1181/stamps3a-254.pdf) <img src="https://m5stack-doc.oss-cn-shenzhen.aliyuncs.com/1181/stamps3a-254_page_01.png" width="100%"> ## PCB - [Stamp-S3A PIN2.54 KiCad 封装库](https://github.com/m5stack/M5_Hardware/blob/master/KiCad/Footprints/M5Stack.pretty/Stamp-S3_PIN2.54_DIP.kicad_mod) ## 结构文件 - [Stamp-S3 KiCad 3D](https://github.com/m5stack/M5_Hardware/blob/master/KiCad/3D/M5Stack.3dshapes/Stamp-S3.step) ## 数据手册 - [ESP32-S3](https://m5stack-doc.oss-cn-shenzhen.aliyuncs.com/472/esp32-s3_datasheet_cn.pdf) - [MUN3CAD01-SC](https://m5stack.oss-cn-shenzhen.aliyuncs.com/resource/docs/datasheet/Stamp/S007%20StampS3/MUN3CAD01-SC.pdf) ## 软件开发 ### Arduino - [Stamp-S3A PIN2.54 Arduino 快速上手](/zh_CN/arduino/m5stamps3a/program) ### UiFlow2 - [Stamp-S3A PIN2.54 UiFlow2 快速上手](/zh_CN/uiflow2/stamps3/program) <!-- ## 相关视频 - Stamp-S3A PIN2.54 产品介绍 --> ## 产品对比 ::compare-table ¦ 产品对比项 ¦ [Stamp-S3A PIN2.54](/zh_CN/core/Stamp-S3A_PIN254) ![Stamp-S3A PIN2.54](https://m5stack-doc.oss-cn-shenzhen.aliyuncs.com/1181/Stamp-S3A_PIN2.54_02.webp) ¦ [Stamp-S3 PIN2.54](/zh_CN/core/M5StampS3%20PIN2.54) ![Stamp-S3 PIN2.54](https://static-cdn.m5stack.com/resource/docs/products/core/M5StampS3%20PIN2.54/img-04a36f78-4dcc-453a-bc1c-8984cbd1f81f.webp) ¦ ¦ ------------------ ¦ ------------------------------------------------------------------------------------------------------------------------- ¦ --------------------------------------------------------------------------------------------------------------------------------------------------------------- ¦ ¦ RGB LED 控制逻辑 ¦ RGB LED 电源与预留的屏幕 FPC 总线背光复用 ¦ 通电即供电 ¦ ¦ 天线设计 ¦ 优化天线设计，信号接收更佳 ¦ 常规天线设计 ¦ ¦ 模组 Boot 按键 ¦ 优化按键手感，按键采用 4.0 x 3.0 x 2.0mm 规格 ¦ 按键规格 2.6 x 1.6 x 0.55mm ¦ ¦ 功耗表现 ¦ 经过优化，实现更低功耗 ¦ 常规设计 ¦ ::
Stamp-S3Bat | https://m5stack-doc.oss-cn-shenzhen.aliyuncs.com/1222/S015-SCH_Stamp-S3BAT_page_01.png | # Stamp-S3Bat <span class="product-sku">SKU:S015</span> ## 描述 Stamp-S3Bat 是一款集成电源管理的嵌入式核心模组。 采用 ESP32-S3-PICO-1-N8R8 为主控核心，支持 2.4GHz Wi-Fi，内置 8MB Flash 与 8MB PSRAM。模组共引出 11 个 GPIO 和 1 个唤醒 IO，并配备 24P BTB 连接器（支持 DVP 接口）。板载电池供电接口用于外接 3.7V 锂电池供电。内置 M5MP1 多级电源控制设计，支持电源输入输出控制、锂电池充电管理，以及输入电压、电池电压等状态检测。同时支持外部低功耗唤醒功能，主控进入低功耗休眠状态后，可通过外部唤醒 IO 触发电源重新启动。 模组板载可编程 RGB LED，采用 2.54mm 标准间距的半孔焊盘设计，支持 SMT、DIP 等多种集成方式，便于开发者快速构建 IoT 应用。 ## 教程 & 快速上手 learn>¦ ![Arduino IDE](https://m5stack.oss-cn-shenzhen.aliyuncs.com/resource/docs/static/assets/img/arduino/arduino_banner_01.png) ¦ [Arduino IDE](/zh_CN/arduino/m5stamp_s3bat/program) ¦ 本教程介绍如何通过 Arduino IDE 编程控制 Stamp-S3Bat。¦ ## 产品特性 - 集成 ESP32-S3-PICO-1-N8R8 主控 - 8MB Flash 和 8MB PSRAM - 24P BTB 连接器（支持 DVP 接口） - M5PM1 低功耗电源管理 - 11 x GPIO 引出 + 1x 唤醒 IO - 1x RGB LED - 供电方式： - 3.7V 电池供电 - USB Type-C / DC 5V - 2.54mm 标准间距 ## 包装内容 - 1 x Stamp-S3Bat - 1 x SH1.0 电池连接线 ## 应用场景 - IoT 项目开发 ## 规格参数 ¦ 规格 ¦ 参数 ¦ ¦ ------------------ ¦ ------------------------------------------------------------------------------------------------------ ¦ ¦ SoC ¦ ESP32-S3-PICO-1-N8R8 @双核 Xtensa LX7 处理器，主频高达 240MHz ¦ ¦ Flash ¦ 8MB ¦ ¦ PSRAM ¦ 8MB Octal ¦ ¦ Wi-Fi ¦ 2.4 GHz Wi-Fi ¦ ¦ 输入电源 ¦ 3.7V 电池供电 / USB Type-C / DC 5V ¦ ¦ RGB LED ¦ 1x WS2812 ¦ ¦ 电池接口 ¦ SH1.0 ¦ ¦ 焊盘 GPIO 引出 ¦ 11x GPIO (G1/G2/G3/G4/G5/G6/G7/G8/G9/G10/G11) + 1x 唤醒 IO (PY_G4_WAKE) ¦ ¦ BTB 接口 GPIO 引出 ¦ 19x GPIO (G40/G38/G12/G13/G14/G15/G16/G18/G21/G46/G45/G41/G43/G42/G39/G17/G44/G47/G48) ¦ ¦ BTB 座子 ¦ BTB0.408-24PLBDR-M41，12\*2P-FPC 直插 - 黑色，间距 0.4mm ¦ ¦ 天线座子 ¦ IPEX-4 ¦ ¦ 电池座子 ¦ SH1.0-2P ¦ ¦ 天线类型 ¦ FPC 天线 ¦ ¦ 工作温度 ¦ 0 ~ 40°C ¦ ¦ 功耗 ¦ 休眠模式：4.2V@13.43uA<br>待机模式：4.2V@955.36uA<br>轻载模式：4.2V@26.83mA <br>满载模式：4.2V@27.49mA ¦ ¦ 产品尺寸 ¦ 29.8 x 18.0 x 5.5mm ¦ ¦ 产品重量 ¦ 3.6g ¦ ¦ 包装尺寸 ¦ 44.0 x 32.5 x 17.0mm ¦ ¦ 毛重 ¦ 8.3g ¦ ## 操作说明 ### 下载模式 将设备通过 USB 线连接至电脑，长按 `PWR` 按钮大约 3s，进入下载模式，等待烧录。 <img src="https://m5stack-doc.oss-cn-shenzhen.aliyuncs.com/1222/bat-operate_01.gif" width="30%"> ### 开关机操作 - 单击 `PWR` 按钮进行开机 / 复位： <img src="https://m5stack-doc.oss-cn-shenzhen.aliyuncs.com/1222/bat-RESET_01.gif" width="30%"> - 双击 `PWR` 按钮关机： <img src="https://m5stack-doc.oss-cn-shenzhen.aliyuncs.com/1222/bat-poff_01.gif" width="30%"> ### 外壳拆卸 !> 注意事项 ¦ 模组在焊接或贴片前，需先拆卸外壳与 Wi‑Fi 天线，否则可能造成天线或外壳损坏，具体可参考下方拆卸教程视频进行操作。 ### 供电方式 模组支持以下三种供电方式，注意，若通过 3V3 接口供电，模组 EXT_5V 将无法正常输出。 - 3.7V 锂电池供电 - USB Type-C 供电 - DC 5V 供电 <img src="https://m5stack-doc.oss-cn-shenzhen.aliyuncs.com/1222/S015-power-mode.jpg" width="70%"> ## 原理图 - [Stamp-S3Bat 原理图 PDF](https://m5stack-doc.oss-cn-shenzhen.aliyuncs.com/1222/S015-SCH_Stamp-S3BAT.pdf) ## 管脚映射 <img src="https://m5stack-doc.oss-cn-shenzhen.aliyuncs.com/1222/S015-StampS3Bat-pinmap.jpg"> ¦ ESP32-S3 ¦ G47 ¦ G48 ¦ ¦ ----------- ¦ --- ¦ --- ¦ ¦ M5PM1(0x6E) ¦ SCL ¦ SDA ¦ ### M5PM1 ¦ M5PM1 ¦ G0 ¦ G1 ¦ G2 ¦ G3 ¦ G4 ¦ PY_LED_PP ¦ CHG_EN_PP ¦ ¦ ---------- ¦ -------- ¦ -------- ¦ -------------- ¦ -------------- ¦ ---------- ¦ --------- ¦ --------- ¦ ¦ RGB LED ¦ NeoPixel ¦ ¦ ¦ ¦ ¦ PY_LED_EN ¦ ¦ ¦ Charge ¦ ¦ ¦ PY_G2_CHG_STAT ¦ PY_G3_CHG_PROG ¦ ¦ ¦ CHG_EN ¦ ¦ 5VOUT ¦ ¦ 5VOUT_EN ¦ ¦ ¦ ¦ ¦ ¦ ¦ Ext Wakeup ¦ ¦ ¦ ¦ ¦ PY_G4_WAKE ¦ ¦ ¦ - 通过 `PY_G3_CHG_PROG` 切换充电 IC 充电电流 (低电平: 650mA / 浮空: 200mA) ### BTB ::m5-bus-table ¦ PIN ¦ LEFT ¦ RIGHT ¦ PIN ¦ ¦ -------- ¦ ---- ¦ ----- ¦ ---------- ¦ ¦ G40 ¦ 1 ¦ 2 ¦ G46 ¦ ¦ G38 ¦ 3 ¦ 4 ¦ G45 ¦ ¦ G12 ¦ 5 ¦ 6 ¦ G41 ¦ ¦ G13 ¦ 7 ¦ 8 ¦ U0TX / G43 ¦ ¦ G14 ¦ 9 ¦ 10 ¦ G42 ¦ ¦ G15 ¦ 11 ¦ 12 ¦ G39 ¦ ¦ G16 ¦ 13 ¦ 14 ¦ GND ¦ ¦ G18 ¦ 15 ¦ 16 ¦ G17 ¦ ¦ G21 ¦ 17 ¦ 18 ¦ U0RX / G44 ¦ ¦ 3V3_L2 ¦ 19 ¦ 20 ¦ SCL ¦ ¦ SYS_VBUS ¦ 21 ¦ 22 ¦ GND ¦ ¦ SYS_VBUS ¦ 23 ¦ 24 ¦ SDA ¦ :: ## 尺寸图 - [Stamp-S3Bat 模型尺寸PDF](https://m5stack-doc.oss-cn-shenzhen.aliyuncs.com/1221/S015-stamp-s3BAT.pdf) <img src="https://m5stack-doc.oss-cn-shenzhen.aliyuncs.com/1221/S015-stamp-s3BAT_page_01.png" width="100%"> ## PCB - [Stamp-S3Bat PcbDoc](https://github.com/m5stack/M5_Hardware/tree/master/Products/S015_Stamp-S3Bat/Footprint) - [Stamp-S3Bat KiCad 封装库](https://github.com/m5stack/M5_Hardware/blob/master/KiCad/Footprints/M5Stack.pretty/Stamp-S3Bat.kicad_mod) ## 结构文件 - [Stamp-S3Bat 结构文件](https://github.com/m5stack/M5_Hardware/tree/master/Products/S015_Stamp-S3Bat/Structures) ## 数据手册 - [ESP32-S3](https://m5stack-doc.oss-cn-shenzhen.aliyuncs.com/472/esp32-s3_datasheet_cn.pdf) <!--注意，这个的中英文链接不一样的--> - [LGS4056HDA](https://m5stack-doc.oss-cn-shenzhen.aliyuncs.com/1222/C5280698_Battery_Management_LGS4056HDA-4.35_Datasheet_LGS4056HDA-4.35.pdf) - [BTB0.408-24PLBDR-M41](https://m5stack-doc.oss-cn-shenzhen.aliyuncs.com/1222/BTB0.408-XPLBDR-M41.pdf) ## 软件开发 ### Arduino - [Stamp-S3Bat Arduino 快速上手](/zh_CN/arduino/m5stamp_s3bat/program) - [Stamp-S3Bat M5PM1 电源管理](/zh_CN/arduino/m5stamp_s3bat/m5pm1) - [M5PM1 Arduino Library](https://github.com/m5stack/M5PM1) ### 通信协议 - [M5PM1 电源管理芯片](https://m5stack-doc.oss-cn-shenzhen.aliyuncs.com/1207/M5PM1_Datasheet_CN.pdf) ## 产品对比 ::compare-table ¦ Product Compare ¦ [Stamp-S3Bat DIP](/zh_CN/core/Stamp-S3Bat_DIP) ![Stamp-S3Bat DIP](https://m5stack-doc.oss-cn-shenzhen.aliyuncs.com/1222/S015-DIP_Stamp-S3Bat_DIP_main_picture_02.webp) ¦ [Stamp-S3Bat](/zh_CN/core/Stamp-S3Bat) ![Stamp-S3Bat](https://m5stack-doc.oss-cn-shenzhen.aliyuncs.com/1221/S015-Stamp-S3Bat_main_picture_02.webp) ¦ ¦ --------------- ¦ ------------------------------------------------------------------------------------------------------------------------------------------------------------------------------- ¦ --------------------------------------------------------------------------------------------------------------------------------------------------------------------------- ¦ ¦ 是否焊接排针 ¦ 是 ¦ 否 ¦ :: 如需对比 Stamp 系列产品信息，可访问[产品选型表](/zh_CN/products_selector/m5stamp_compare?select=S015%2CS015-DIP)，勾选目标产品即可获取对比结果。选型表涵盖核心参数、功能特性等关键信息，支持多产品同步比对。 ## 相关视频 - Stamp-S3Bat / Stamp-S3Bat DIP 产品介绍以及功能展示
Stamp-S3Bat DIP | https://m5stack-doc.oss-cn-shenzhen.aliyuncs.com/1222/S015-SCH_Stamp-S3BAT_page_01.png | # Stamp-S3Bat DIP <span class="product-sku">SKU:S015-DIP</span> ## 描述 Stamp-S3Bat DIP 是一款集成电源管理的嵌入式核心模组。 采用 ESP32-S3-PICO-1-N8R8 主控核心，支持 2.4GHz Wi-Fi，内置 8MB Flash 与 8MB PSRAM。模组共引出 11 个 GPIO 和 1 个唤醒 IO，并配备 24P BTB 连接器（支持 DVP 接口）。板载电池供电接口用于外接 3.7V 锂电池供电。内置 M5MP1 多级电源控制设计，支持电源输入输出控制、锂电池充电控制，以及输入电压、电池电压等状态检测。同时支持外部低功耗唤醒功能，主控进入低功耗休眠状态后，可通过外部唤醒 IO 触发电源唤醒。板载可编程 RGB LED， Stamp-S3Bat DIP 版本默认焊接 2.54mm 标准间距排针，可通过插针连接 PCB 板或面包板，杜邦线连接等方式集成到应用中，帮助开发者快速构建 IoT 应用。 ## 教程 & 快速上手 learn>¦ ![Arduino IDE](https://m5stack.oss-cn-shenzhen.aliyuncs.com/resource/docs/static/assets/img/arduino/arduino_banner_01.png) ¦ [Arduino IDE](/zh_CN/arduino/m5stamp_s3bat/program) ¦ 本教程介绍如何通过 Arduino IDE 编程控制 Stamp-S3Bat DIP。¦ ## 产品特性 - 集成 ESP32-S3-PICO-1-N8R8 主控 - 8MB Flash 和 8MB PSRAM - 24P BTB 连接器（支持 DVP 接口） - M5PM1 低功耗电源管理 - 11 x GPIO 引出 + 1x 唤醒 IO - 1x RGB LED - 供电方式: - 3.7V 电池供电 - USB Type-C / DC 5V - 2.54mm 标准间距排针 ## 包装内容 - 1 x Stamp-S3Bat DIP - 1 x SH1.0 电池连接线 ## 应用场景 - IoT 项目开发 ## 规格参数 ¦ 规格 ¦ 参数 ¦ ¦ ------------------ ¦ ------------------------------------------------------------------------------------------------------ ¦ ¦ SoC ¦ ESP32-S3-PICO-1-N8R8 @双核 Xtensa LX7 处理器，主频高达 240MHz ¦ ¦ Flash ¦ 8MB ¦ ¦ PSRAM ¦ 8MB ¦ ¦ Wi-Fi ¦ 2.4 GHz Wi-Fi ¦ ¦ 输入电源 ¦ 3.7V 电池供电 / USB Type-C / DC 5V ¦ ¦ RGB LED ¦ 1x WS2812 ¦ ¦ 电池接口 ¦ SH1.0 ¦ ¦ 焊盘 GPIO 引出 ¦ 11x GPIO (G1/G2/G3/G4/G5/G6/G7/G8/G9/G10/G11) + 1x 唤醒 IO (PY_G4_WAKE) ¦ ¦ BTB 接口 GPIO 引出 ¦ 19x GPIO (G40/G38/G12/G13/G14/G15/G16/G18/G21/G46/G45/G41/G43/G42/G39/G17/G44/G47/G48) ¦ ¦ BTB 座子 ¦ BTB0.408-24PLBDR-M41，12\*2P-FPC 直插 - 黑色，间距 0.4mm ¦ ¦ 天线座子 ¦ IPEX-4 ¦ ¦ 电池座子 ¦ SH1.0-2P ¦ ¦ 天线类型 ¦ FPC 天线 ¦ ¦ 工作温度 ¦ 0 ~ 40°C ¦ ¦ 功耗 ¦ 休眠模式：4.2V@13.43uA<br>待机模式：4.2V@955.36uA<br>轻载模式：4.2V@26.83mA <br>满载模式：4.2V@27.49mA ¦ ¦ 产品尺寸 ¦ 29.8 x 18.0 x 12.0mm ¦ ¦ 产品重量 ¦ 4.5g ¦ ¦ 包装尺寸 ¦ 44.0 x 32.5 x 17.0mm ¦ ¦ 毛重 ¦ 9.4g ¦ ## 操作说明 ### 下载模式 将设备通过 USB 线连接至电脑，长按 `PWR` 按钮大约 3s，进入下载模式，等待烧录。 <img src="https://m5stack-doc.oss-cn-shenzhen.aliyuncs.com/1222/bat-operate_01.gif" width="30%"> ### 开关机操作 - 单击 `PWR` 按钮进行开机 / 复位： <img src="https://m5stack-doc.oss-cn-shenzhen.aliyuncs.com/1222/bat-RESET_01.gif" width="30%"> - 双击 `PWR` 按钮关机： <img src="https://m5stack-doc.oss-cn-shenzhen.aliyuncs.com/1222/bat-poff_01.gif" width="30%"> ### 外壳拆卸 !> 注意事项 ¦ 模组在焊接或贴片前，需先拆卸外壳与 Wi‑Fi 天线，否则可能造成天线或外壳损坏，具体可参考下方拆卸教程视频进行操作。 ### 供电方式 模组支持以下三种供电方式，注意，若通过 3V3 接口供电，模组 EXT_5V 将无法正常输出。 - 3.7V 锂电池供电 - USB Type-C 供电 - DC 5V 供电 <img src="https://m5stack-doc.oss-cn-shenzhen.aliyuncs.com/1222/S015-power-mode.jpg" width="70%"> ## 原理图 - [Stamp-S3Bat DIP 原理图 PDF](https://m5stack-doc.oss-cn-shenzhen.aliyuncs.com/1222/S015-SCH_Stamp-S3BAT.pdf) ## 管脚映射 <img src="https://m5stack-doc.oss-cn-shenzhen.aliyuncs.com/1222/S015-StampS3Bat-pinmap.jpg"> ¦ ESP32-S3 ¦ G47 ¦ G48 ¦ ¦ ----------- ¦ --- ¦ --- ¦ ¦ M5PM1(0x6E) ¦ SCL ¦ SDA ¦ ### M5PM1 ¦ M5PM1 ¦ G0 ¦ G1 ¦ G2 ¦ G3 ¦ G4 ¦ PY_LED_PP ¦ CHG_EN_PP ¦ ¦ ---------- ¦ -------- ¦ -------- ¦ -------------- ¦ -------------- ¦ ---------- ¦ --------- ¦ --------- ¦ ¦ RGB LED ¦ NeoPixel ¦ ¦ ¦ ¦ ¦ PY_LED_EN ¦ ¦ ¦ Charge ¦ ¦ ¦ PY_G2_CHG_STAT ¦ PY_G3_CHG_PROG ¦ ¦ ¦ CHG_EN ¦ ¦ 5VOUT ¦ ¦ 5VOUT_EN ¦ ¦ ¦ ¦ ¦ ¦ ¦ Ext Wakeup ¦ ¦ ¦ ¦ ¦ PY_G4_WAKE ¦ ¦ ¦ - 通过 `PY_G3_CHG_PROG` 切换充电 IC 充电电流 (低电平: 650mA / 浮空: 200mA) ### BTB ::m5-bus-table ¦ PIN ¦ LEFT ¦ RIGHT ¦ PIN ¦ ¦ -------- ¦ ---- ¦ ----- ¦ ---------- ¦ ¦ G40 ¦ 1 ¦ 2 ¦ G46 ¦ ¦ G38 ¦ 3 ¦ 4 ¦ G45 ¦ ¦ G12 ¦ 5 ¦ 6 ¦ G41 ¦ ¦ G13 ¦ 7 ¦ 8 ¦ U0TX / G43 ¦ ¦ G14 ¦ 9 ¦ 10 ¦ G42 ¦ ¦ G15 ¦ 11 ¦ 12 ¦ G39 ¦ ¦ G16 ¦ 13 ¦ 14 ¦ GND ¦ ¦ G18 ¦ 15 ¦ 16 ¦ G17 ¦ ¦ G21 ¦ 17 ¦ 18 ¦ U0RX / G44 ¦ ¦ 3V3_L2 ¦ 19 ¦ 20 ¦ SCL ¦ ¦ SYS_VBUS ¦ 21 ¦ 22 ¦ GND ¦ ¦ SYS_VBUS ¦ 23 ¦ 24 ¦ SDA ¦ :: ## 尺寸图 - [Stamp-S3Bat DIP 模型尺寸PDF](https://m5stack-doc.oss-cn-shenzhen.aliyuncs.com/1222/S015-DIP-stamp-s3bat-DIP-model-size.pdf) <img src="https://m5stack-doc.oss-cn-shenzhen.aliyuncs.com/1222/S015-DIP-stamp-s3bat-DIP-model-size_page_01.png" width="100%"> ## PCB - [Stamp-S3Bat DIP PcbDoc](https://github.com/m5stack/M5_Hardware/tree/master/Products/S015_Stamp-S3Bat/Footprint) - [Stamp-S3Bat DIP KiCad 封装库](https://github.com/m5stack/M5_Hardware/blob/master/KiCad/Footprints/M5Stack.pretty/Stamp-S3Bat.kicad_mod) ## 结构文件 - [Stamp-S3Bat DIP 结构文件](https://github.com/m5stack/M5_Hardware/tree/master/Products/S015-DIP_Stamp-S3Bat_DIP/Structures) ## 数据手册 - [ESP32-S3](https://m5stack-doc.oss-cn-shenzhen.aliyuncs.com/472/esp32-s3_datasheet_cn.pdf) <!--注意，这个的中英文链接不一样的--> - [LGS4056HDA](https://m5stack-doc.oss-cn-shenzhen.aliyuncs.com/1222/C5280698_Battery_Management_LGS4056HDA-4.35_Datasheet_LGS4056HDA-4.35.pdf) - [BTB0.408-24PLBDR-M41](https://m5stack-doc.oss-cn-shenzhen.aliyuncs.com/1222/BTB0.408-XPLBDR-M41.pdf) ## 软件开发 ### Arduino - [Stamp-S3Bat Arduino 快速上手](/zh_CN/arduino/m5stamp_s3bat/program) - [Stamp-S3Bat M5PM1 电源管理](/zh_CN/arduino/m5stamp_s3bat/m5pm1) - [M5PM1 Arduino Library](https://github.com/m5stack/M5PM1) ### 通信协议 - [M5PM1 电源管理芯片](https://m5stack-doc.oss-cn-shenzhen.aliyuncs.com/1207/M5PM1_Datasheet_CN.pdf) ## 产品对比 ::compare-table ¦ Product Compare ¦ [Stamp-S3Bat DIP](/zh_CN/core/Stamp-S3Bat_DIP) ![Stamp-S3Bat DIP](https://m5stack-doc.oss-cn-shenzhen.aliyuncs.com/1222/S015-DIP_Stamp-S3Bat_DIP_main_picture_02.webp) ¦ [Stamp-S3Bat](/zh_CN/core/Stamp-S3Bat) ![Stamp-S3Bat](https://m5stack-doc.oss-cn-shenzhen.aliyuncs.com/1221/S015-Stamp-S3Bat_main_picture_02.webp) ¦ ¦ --------------- ¦ ------------------------------------------------------------------------------------------------------------------------------------------------------------------------------- ¦ --------------------------------------------------------------------------------------------------------------------------------------------------------------------------- ¦ ¦ 是否焊接排针 ¦ 是 ¦ 否 ¦ :: ## 相关视频 - Stamp-S3Bat / Stamp-S3Bat DIP 产品介绍以及功能展示
Stamp-C3 | https://static-cdn.m5stack.com/resource/docs/products/core/stamp_c3/stamp_c3_sch_01.webp | # Stamp-C3 <span class="product-sku">SKU:C056-B</span> ## 描述 **Stamp-C3** 是一款具有高性价比的 RISC-V 最小核心板。采用乐鑫 **ESP32-C3** 主控芯片，内置 **RISC-V** 32 bit 单核处理器，时钟频率可高达 160 MHz 。其内置 400 KB SRAM + 4MB FLASH ，并且集成了 2.4 GHz Wi-Fi 。该核心板支持安全启动、Flash 加密、数字签名等安全机制。其体积小巧，但功能却十分强大，能够满足多样化的物联网应用需求。 ## 教程 & 快速上手 learn>¦ ![Arduino IDE](https://m5stack.oss-cn-shenzhen.aliyuncs.com/resource/docs/static/assets/img/arduino/arduino_banner_01.png) ¦ [Arduino IDE](/zh_CN/arduino/m5stampc3/program) ¦ 本教程将向你介绍，如何通过 Arduino IDE 编程控制 Stamp-C3 设备。 ¦ ## 产品特性 - 支持多种应用形态（SMT，DIP，飞线） - 配有高温塑料铠装，支持 SMT 过炉温度 (230°C) - 内含 5V->3.3V DC/DC 电路，GPIOx13 - Type-C 接口 - 可编程 RGB 灯 x1，复位按钮 x1，按键 x1 - 高性能 3D 天线，提供稳定可靠的无线通信质量 - ESP32 最小系统板 - 开发平台 - Arduino IDE - ESP-IDF - PlatformIO ## 包装内容 - 5 x Stamp-C3 - 5 x 耐高温贴纸 ## 应用场景 - DIY 原型制作 - 工业自动化 - 智能家居 ## 规格参数 ¦ 规格 ¦ 参数 ¦ ¦ ---------------- ¦ ------------------------------------------------------------------ ¦ ¦ SoC ¦ ESP32-C3@32 位 RISC-V 单核处理器，主频高达 160MHz ¦ ¦ Flash ¦ 4MB ¦ ¦ SRAM ¦ 400KB ¦ ¦ ROM ¦ 384KB ¦ ¦ RTC SRAM ¦ 8KB ¦ ¦ Wi-Fi ¦ 2.4 GHz Wi-Fi (支持 20/40MHz 频宽，802.11 b/g/n, 速率高达 150Mbps) ¦ ¦ 输入电压 ¦ 5V@500mA ¦ ¦ 人机交互 ¦ 可编程物理按键 x 1，复位调试按键 x 1，可编程 RGB LED (SK6812) x 1 ¦ ¦ USB 接口 ¦ USB Type-C x1 ¦ ¦ 天线类型 ¦ 2.4G 3D 天线 ¦ ¦ 模组外设接口资源 ¦ ADC、GPIO、SPI、UART、I2C、I2S、PWM、RMT、DMA、USB 串口、TWAI ¦ ¦ IO 接口 x13 ¦ G21，G20，G9，G18，G19，G1，G0，G10，G8，G7，G6，G5，G4 ¦ ¦ IO 接口间距 ¦ 2.54mm ¦ ¦ 固定螺丝规格 ¦ M2 x 4 沉头内六角机械牙 ¦ ¦ 产品尺寸 ¦ 34.0 x 20.0 x 4.6mm ¦ ¦ 单个产品重量 ¦ 4.1g ¦ ¦ 包装尺寸 ¦ 138.0 x 93.0 x 5.6mm ¦ ¦ 毛重 ¦ 23.3g ¦ ## 操作说明 ### 外壳支持回流焊温度曲线 <img src="https://static-cdn.m5stack.com/resource/docs/products/core/stamp_pico/stamp_pico_11_cn.webp"> ## 原理图 <img src="https://static-cdn.m5stack.com/resource/docs/products/core/stamp_c3/stamp_c3_sch_01.webp" width="80%"> ## 管脚映射 <img src="https://m5stack-doc.oss-cn-shenzhen.aliyuncs.com/524/C056-B_PinMap_01.jpg" width="100%"> ### SK6812，Button ¦ ESP32-C3 ¦ G2 ¦ G3 ¦ ¦ -------- ¦ --- ¦ --- ¦ ¦ SK6812 ¦ DI ¦ / ¦ ¦ Button ¦ / ¦ SW ¦ ## 尺寸图 <img src="https://static-cdn.m5stack.com/resource/docs/products/core/stamp_c3u/stamp_c3&c3u_size_01.webp" width="100%"> ## 结构文件 - [Stamp-C3 结构文件](https://github.com/m5stack/M5_Hardware/tree/master/Products/C056-B_Stamp-C3/Structures) ## PCB - [Stamp-C3 KiCad 封装库](https://github.com/m5stack/M5_Hardware/blob/master/KiCad/Footprints/M5Stack.pretty/Stamp-C3.kicad_mod) - [Stamp-C3 PcbDoc](https://github.com/m5stack/M5_Hardware/tree/master/Products/C056-B_Stamp-C3/Footprint) ## 数据手册 - [ESP32-C3](https://m5stack-doc.oss-cn-shenzhen.aliyuncs.com/525/esp32-c3_datasheet_cn.pdf) ## 软件开发 ### Arduino - [Stamp-C3 Arduino 快速上手](/zh_CN/arduino/m5stampc3/program) - [Stamp-C3 测试程序](https://github.com/m5stack/STAMP-C3/tree/master/Arduino) ### ESP-IDF - [Stamp-C3 RGB LED Control 使用示例](https://github.com/m5stack/STAMP-C3/tree/master/idf/RGB_LED_Control) ### USB 驱动 点击下方连接下载匹配操作系统的驱动程序。目选择对应操作系统位数的安装包进行安装。(若您不确定您的设备所使用的 USB 芯片，可同时安装两种驱动。**CH9102_VCP_SER_MacOS v1.7**在安装过程中，可能出现报错，但实际上已经完成安装，忽略即可。) 在使用时，若出现无法正常下载程序（提示超时或者是 Failed to write to target RAM）的情况，可尝试重新安装设备驱动。 ¦ 驱动名称 ¦ 适用驱动芯片 ¦ 下载链接 ¦ ¦ ------------------------- ¦ ------------ ¦ ---------------------------------------------------------------------------------------------------- ¦ ¦ CH9102_VCP_SER_Windows ¦ CH9102 ¦ [Download](https://m5stack.oss-cn-shenzhen.aliyuncs.com/resource/drivers/CH9102_VCP_SER_Windows.exe) ¦ ¦ CH9102_VCP_SER_MacOS v1.7 ¦ CH9102 ¦ [Download](https://m5stack.oss-cn-shenzhen.aliyuncs.com/resource/drivers/CH9102_VCP_MacOS_v1.7.zip) ¦ ## 产品对比 <img src="https://m5stack.oss-cn-shenzhen.aliyuncs.com/resource/docs/products/stamp/对比.png" width="80%"> 如需对比 Stamp 系列产品信息，可访问[产品选型表](/zh_CN/products_selector/m5stamp_compare?select=C056-B)，勾选目标产品即可获取对比结果。选型表涵盖核心参数、功能特性等关键信息，支持多产品同步比对。
Stamp-C3 Mate | https://static-cdn.m5stack.com/resource/docs/products/core/stamp_c3/stamp_c3_sch_01.webp | # Stamp-C3 Mate <span class="product-sku">SKU:K056</span> ## 描述 **Stamp-C3 Mate** 是 Stamp-C3 最小核心板的配件套装。套装内配备了 Stamp-C3，以及排母、排针、HY2.0-4P 母座等实用配件。使得你能够非常方便的将 Stamp-C3 快速集成至您的电路中。Stamp-C3 是一款高性价比**Wi-Fi 最小核心板**。该模组选用**ESP32-C3**主控芯片，芯片搭载**RISC-V** 32 bit 单核处理器，时钟频率可高达 160 MHz 。其内置 400 KB SRAM + 4MB Flash ，并且集成了 2.4 GHz Wi-Fi 。该核心板支持安全启动、Flash 加密、数字签名等安全机制。其体积小巧，但功能却十分强大，能够满足多样化的物联网应用需求。 ## 产品特性 - 支持多种应用形态 (SMT，DIP，飞线) - 配有高温塑料铠装，支持 SMT 过炉温度 (230°C) - 内含 5V->3.3V DC/DC 电路，GPIOx13 - Type-C 接口 - 可编程 RGB 灯 x1，复位按钮 x1，按键 x1 - 高性能 3D 天线，提供稳定可靠的无线通信质量 - ESP32 最小系统板 - Development Platform - Arduino IDE - ESP-IDF - PlatformIO ## 包装内容 - 1 x Stamp-C3 - 1 x 耐高温贴纸 - 1 x 2.54-12P 排母 - 1 x 2.54-12P 排针 - 1 x 2.54-10P 排母 - 1 x 2.54-10P 排针 - 2 x HY2.0-4P 母座（90°） - 1 x 内六角扳手 L 形 1.5mm (适配 M2 螺丝) ## 应用场景 - DIY 原型制作 - 工业自动化 - 智能家居 ## 规格参数 ¦ 主控资源 ¦ 参数 ¦ ¦ ---------------- ¦ ------------------------------------------------------------------ ¦ ¦ SoC ¦ ESP32-C3@32 位 RISC-V 单核处理器，主频高达 160MHz ¦ ¦ Flash ¦ 4MB ¦ ¦ SRAM ¦ 400KB ¦ ¦ ROM ¦ 384KB ¦ ¦ RTC SRAM ¦ 8KB ¦ ¦ Wi-Fi ¦ 2.4 GHz Wi-Fi (支持 20/40MHz 频宽，802.11 b/g/n, 速率高达 150Mbps) ¦ ¦ 输入电压 ¦ 5V@500mA ¦ ¦ 人机交互 ¦ 可编程物理按键 x 1，复位调试按键 x 1，可编程 RGB LED (SK6812) x 1 ¦ ¦ USB 接口 ¦ USB Type-C x1 ¦ ¦ 天线类型 ¦ 2.4G 3D 天线 ¦ ¦ 模组外设接口资源 ¦ ADC、GPIO、SPI、UART、I2C、I2S、PWM、RMT、DMA、USB 串口、TWAI ¦ ¦ IO 接口 x13 ¦ G21，G20，G9，G18，G19，G1，G0，G10，G8，G7，G6，G5，G4 ¦ ¦ IO 接口间距 ¦ 2.54mm ¦ ¦ 固定螺丝规格 ¦ M2 x 4 沉头内六角机械牙 ¦ ¦ 产品尺寸 ¦ 34.0 x 20.0 x 4.6mm ¦ ¦ 产品重量 ¦ 4.1g ¦ ¦ 包装尺寸 ¦ 138.0 x 93.0 x 10.0mm ¦ ¦ 毛重 ¦ 9.4g ¦ ## 操作说明 ### 外壳支持回流焊温度曲线 <img src="https://static-cdn.m5stack.com/resource/docs/products/core/stamp_pico/stamp_pico_11_cn.webp"> ## 原理图 <img src="https://static-cdn.m5stack.com/resource/docs/products/core/stamp_c3/stamp_c3_sch_01.webp" width="80%"> ## 管脚映射 <img src="https://static-cdn.m5stack.com/resource/docs/products/core/stamp_c3/stamp_c3_09.webp" width="100%"> ### SK6812 & Button ¦ ESP32-C3 ¦ G2 ¦ G3 ¦ ¦ -------- ¦ --- ¦ --- ¦ ¦ SK6812 ¦ DI ¦ / ¦ ¦ Button ¦ / ¦ SW ¦ ## 尺寸图 <img src="https://static-cdn.m5stack.com/resource/docs/products/core/stamp_c3u/stamp_c3&c3u_size_01.webp" width="100%"> ## 结构文件 - [Stamp-C3 Mate 结构文件](https://github.com/m5stack/M5_Hardware/tree/master/Products/K056_Stamp-C3_Mate/Structures) ## PCB - [LCEDA Stamp-C3 Component](https://lceda.cn/component/ee6fad8d8f804a09bdb2aa6b9766fdcf) ## 数据手册 - [ESP32-C3](https://m5stack-doc.oss-cn-shenzhen.aliyuncs.com/525/esp32-c3_datasheet_cn.pdf) ## 软件开发 ### Arduino - [Stamp-C3 Arduino 测试程序](https://github.com/m5stack/STAMP-C3/tree/master/Arduino) ### ESP-IDF - [Stamp-C3 RGB LED Control 使用示例](https://github.com/m5stack/STAMP-C3/tree/master/idf/RGB_LED_Control) ### USB 驱动 \#> 点击下方连接下载匹配操作系统的驱动程序。目选择对应操作系统位数的安装包进行安装。(若您不确定您的设备所使用的 USB 芯片，可同时安装两种驱动。**CH9102_VCP_SER_MacOS v1.7**在安装过程中，可能出现报错，但实际上已经完成安装，忽略即可。) 在使用时，若出现无法正常下载程序 (提示超时或者是 Failed to write to target RAM) 的情况，可尝试重新安装设备驱动。 ¦ 驱动名称 ¦ 适用驱动芯片 ¦ 下载链接 ¦ ¦ ------------------------- ¦ ------------ ¦ ---------------------------------------------------------------------------------------------------- ¦ ¦ CH9102_VCP_SER_Windows ¦ CH9102 ¦ [Download](https://m5stack.oss-cn-shenzhen.aliyuncs.com/resource/drivers/CH9102_VCP_SER_Windows.exe) ¦ ¦ CH9102_VCP_SER_MacOS v1.7 ¦ CH9102 ¦ [Download](https://m5stack.oss-cn-shenzhen.aliyuncs.com/resource/drivers/CH9102_VCP_MacOS_v1.7.zip) ¦ ## 产品对比 <img src="https://m5stack.oss-cn-shenzhen.aliyuncs.com/resource/docs/products/stamp/对比.png" width="80%">
Stamp-C3U | https://static-cdn.m5stack.com/resource/docs/products/core/stamp_c3u/stamp_c3u_sch_01.webp | # Stamp-C3U <span class="product-sku">SKU:C122-B</span> ## 描述 **Stamp-C3U** 是一款具有高性价比的 RISC-V 最小核心板。采用乐鑫 **ESP32-C3** 主控芯片，内置 **RISC-V 32 bit 单核处理器**，时钟频率可高达 160 MHz 。其内置 400 KB SRAM + 4MB Flash ，并且集成了 2.4 GHz Wi-Fi 。该核心板支持安全启动、Flash 加密、数字签名等安全机制。其体积小巧，但功能却十分强大，能够满足多样化的物联网应用需求。 ## 教程 & 快速上手 learn>¦ ![Arduino IDE](https://m5stack.oss-cn-shenzhen.aliyuncs.com/resource/docs/static/assets/img/arduino/arduino_banner_01.png) ¦ [Arduino IDE](/zh_CN/arduino/m5stampc3u/program) ¦ 本教程将向你介绍，如何通过 Arduino IDE 编程控制 Stamp-C3U 设备。 ¦ ## 产品特性 - 支持多种应用形态（SMT，DIP，飞线） - 配有高温塑料铠装，支持 SMT 过炉温度（230°C） - 内含 5V->3.3V DC/DC 电路，GPIOx14 - Type-C 接口 - 可编程 RGB 灯 x1，复位按钮 x1，按键 x1 - 高性能 3D 天线，提供稳定可靠的无线通信质量 - ESP32 最小系统板 - 开发平台 - Arduino IDE - ESP-IDF - PlatformIO ## 包装内容 - 5 x Stamp-C3U - 5 x 耐高温贴纸 ## 应用场景 - DIY，原型制作 - 工业自动化 - 智能家居 ## 规格参数 ¦ 规格 ¦ 参数 ¦ ¦ ---------------- ¦ ------------------------------------------------------------------ ¦ ¦ SoC ¦ ESP32-C3@32 位 RISC-V 单核处理器，主频高达 160MHz ¦ ¦ Flash ¦ 4MB ¦ ¦ SRAM ¦ 400KB ¦ ¦ ROM ¦ 384KB ¦ ¦ RTC SRAM ¦ 8KB ¦ ¦ Wi-Fi ¦ 2.4 GHz Wi-Fi (支持 20/40MHz 频宽，802.11 b/g/n, 速率高达 150Mbps) ¦ ¦ 输入电压 ¦ 5V@500mA ¦ ¦ 人机交互 ¦ 可编程物理按键 x 1，复位调试按键 x 1，可编程 RGB LED (SK6812) x 1 ¦ ¦ USB 接口 ¦ USB Type-C x1 ¦ ¦ 天线类型 ¦ 2.4G 3D 天线 ¦ ¦ 模组外设接口资源 ¦ ADC、GPIO、SPI、UART、I2C、I2S、PWM、RMT、DMA、USB 串口、TWAI ¦ ¦ IO 接口 x14 ¦ G0，G1，G3，G4，G5，G6，G7，G8，G9，G10，G18，G19，G21，G22 ¦ ¦ IO 接口间距 ¦ 2.54mm ¦ ¦ 固定螺丝规格 ¦ M2 x 4 沉头内六角机械牙 ¦ ¦ 产品尺寸 ¦ 34.0 x 20.0 x 4.6mm ¦ ¦ 单个产品重量 ¦ 4.1g ¦ ¦ 包装尺寸 ¦ 138.0 x 93.0 x 7.0mm ¦ ¦ 毛重 ¦ 22.8g ¦ ## 操作说明 ### 进入程序下载模式 1. 断电情况下长按 Stamp-C3U 的中心按钮 (G9) 2. 接入电脑，成功识别端口后，进行程序烧录。 ### 启用 USB CDC 默认情况下 USB CDC 为未启用状态，C3U 启动的串口输出将通过 UART0 进行输出，若需要通过 USB 进行输出，请在下载程序前，通过 IDE 将其 USB CDC 选项启用。(Arduino 用户可通过**Tools**->**USB CDC on Boot**-**Enabled**启用，IDF 用户请参考 ESP IDF 官方文档。) ### 外壳支持回流焊温度曲线 <img src="https://static-cdn.m5stack.com/resource/docs/products/core/stamp_pico/stamp_pico_11_cn.webp"> ## 原理图 <img src="https://static-cdn.m5stack.com/resource/docs/products/core/stamp_c3u/stamp_c3u_sch_01.webp" width="80%"> ## 管脚映射 <img src="https://m5stack-doc.oss-cn-shenzhen.aliyuncs.com/525/C122-B_PinMap_01.jpg" width="100%"> ### SK6812，Button ¦ ESP32-C3 ¦ G2 ¦ G9 ¦ ¦ -------- ¦ --- ¦ --- ¦ ¦ SK6812 ¦ DI ¦ / ¦ ¦ Button ¦ / ¦ SW ¦ ## 尺寸图 <img src="https://static-cdn.m5stack.com/resource/docs/products/core/stamp_c3u/stamp_c3&c3u_size_01.webp" width="100%"> ## 结构文件 - [Stamp-C3U 结构文件](https://github.com/m5stack/M5_Hardware/tree/master/Products/C122-B_Stamp-C3U/Structures) ## PCB - [Stamp-C3U PcbDoc](https://github.com/m5stack/M5_Hardware/tree/master/Products/C056-B_Stamp-C3/Footprint) - [LCEDA Stamp-C3U Component](https://lceda.cn/component/6c5b322e8ed848f9874383222600f34e) ## 数据手册 - [ESP32-C3](https://m5stack-doc.oss-cn-shenzhen.aliyuncs.com/525/esp32-c3_datasheet_cn.pdf) ## 软件开发 ### Arduino - [Stamp-C3U Arduino 快速上手](/zh_CN/arduino/m5stampc3u/program) ### ESP-IDF - [Stamp-C3U RGB LED 使用示例](https://github.com/m5stack/STAMP-C3/tree/master/idf/RGB_LED_Control) ## 相关视频 ## 产品对比 C3U 与 C3 不同的地方是：Stamp-C3U 取消了 USB 下载芯片改用了 ESP32-C3 内置的 USB Serial 进行程序下载。 ¦ 型号 ¦ 主控 ¦ IO 数量 ¦ 按键 IO ¦ USB 下载芯片 ¦ USB 接口功能 ¦ ¦ --------- ¦ -------- ¦ ------- ¦ ------- ¦ ------------ ¦ ---------------------------- ¦ ¦ Stamp-C3 ¦ ESP32-C3 ¦ 13 ¦ G3 ¦ CH9102 ¦ Download / Serial ¦ ¦ Stamp-C3U ¦ ESP32-C3 ¦ 14 ¦ G9 ¦ / ¦ Download / JTAG / CDC Serial ¦ <img src="https://m5stack.oss-cn-shenzhen.aliyuncs.com/resource/docs/products/stamp/对比.png" width="80%"> 如需对比 Stamp 系列产品信息，可访问[产品选型表](/zh_CN/products_selector/m5stamp_compare?select=C122-B)，勾选目标产品即可获取对比结果。选型表涵盖核心参数、功能特性等关键信息，支持多产品同步比对。
Stamp-C3U Mate | https://static-cdn.m5stack.com/resource/docs/products/core/stamp_c3u/stamp_c3u_sch_01.webp | # Stamp-C3U Mate <span class="product-sku">SKU:K122</span> ## 描述 **Stamp-C3U Mate** 是 Stamp-C3U 最小核心板的配件套装。套装内配备了 Stamp-C3U，以及排母、排针、HY2.0-4P 母座等实用配件，能够非常方便的将 Stamp-C3U 快速集成至您的电路中。Stamp-C3U 是一款具有高性价比的 RISC-V 最小核心板。采用乐鑫 **ESP32-C3** 主控芯片，内置 **RISC-V 32 bit 单核处理器**，时钟频率可高达 160 MHz 。其内置 400 KB SRAM + 4MB Flash ，并且集成了 2.4 GHz Wi-Fi。该核心板支持安全启动、Flash 加密、数字签名等安全机制。其体积小巧，但功能却十分强大，能够满足多样化的物联网应用需求。 ## 产品特性 - 支持多种应用形态 (SMT，DIP，飞线) - 配有高温塑料铠装，支持 SMT 过炉温度 (230°C) - 内含 5V->3.3V DC/DC 电路，GPIOx14 - Type-C 接口 - 可编程 RGB 灯 x1，复位按钮 x1，按键 x1 - 高性能 3D 天线，提供稳定可靠的无线通信质量 - ESP32 最小系统板 - 开发平台 - Arduino IDE - ESP-IDF - PlatformIO ## 包装内容 - 1 x Stamp-C3U - 1 x 耐高温贴纸 - 2 x 2.54-12P 排母 - 2 x 2.54-10P 排针 - 2 x HY2.0-4P 母座（90°） - 1 x 内六角扳手 L 形 1.5mm (适配 M2 螺丝) ## 应用场景 - DIY，原型制作 - 工业自动化 - 智能家居 ## 规格参数 ¦ 规格 ¦ 参数 ¦ ¦ ---------------- ¦ ------------------------------------------------------------------ ¦ ¦ SoC ¦ ESP32-C3@32 位 RISC-V 单核处理器，主频高达 160MHz ¦ ¦ Flash ¦ 4MB ¦ ¦ SRAM ¦ 400KB ¦ ¦ ROM ¦ 384KB ¦ ¦ RTC SRAM ¦ 8KB ¦ ¦ Wi-Fi ¦ 2.4 GHz Wi-Fi (支持 20/40MHz 频宽，802.11 b/g/n, 速率高达 150Mbps) ¦ ¦ 输入电压 ¦ 5V@500mA ¦ ¦ 人机交互 ¦ 可编程物理按键 x 1，复位调试按键 x 1，可编程 RGB LED (SK6812) x 1 ¦ ¦ USB 接口 ¦ USB Type-C x1 ¦ ¦ 天线类型 ¦ 2.4G 3D 天线 ¦ ¦ 模组外设接口资源 ¦ ADC、GPIO、SPI、UART、I2C、I2S、PWM、RMT、DMA、USB 串口、TWAI ¦ ¦ IO 接口 x14 ¦ G0，G1，G3，G4，G5，G6，G7，G8，G9，G10，G18，G19，G21，G22 ¦ ¦ IO 接口间距 ¦ 2.54mm ¦ ¦ 固定螺丝规格 ¦ M2 x 4 沉头内六角机械牙 ¦ ¦ 产品尺寸 ¦ 34.0 x 20.0 x 4.6mm ¦ ¦ 产品重量 ¦ 3.5g ¦ ¦ 包装尺寸 ¦ 138.0 x 93.0 x 5.6mm ¦ ¦ 毛重 ¦ 9.8g ¦ ## 操作说明 \#> 进入程序下载模式操作：<br/>1. 断电情况下长按 Stamp-C3U 的中心按钮 (G9)<br/>2. 接入电脑，成功识别端口后，进行程序烧录。<br/>USB CDC 启用：<br/>默认情况下 USB CDC 为未启用状态，C3U 启动的串口输出将通过 UART0 进行输出，若需要通过 USB 进行输出，请在下载程序前，通过 IDE 将其 USB CDC 选项启用。(Arduino 用户可通过**Tools**->**USB CDC on Boot**-**Enabled**启用，IDF 用户请参考 ESP IDF 官方文档。) ### 外壳支持回流焊温度曲线 <img src="https://static-cdn.m5stack.com/resource/docs/products/core/stamp_pico/stamp_pico_11_cn.webp"> ## 原理图 <img src="https://static-cdn.m5stack.com/resource/docs/products/core/stamp_c3u/stamp_c3u_sch_01.webp" width="80%"> ## 管脚映射 <img src="https://static-cdn.m5stack.com/resource/docs/products/core/stamp_c3u/stamp_c3u_09.webp" width="100%"> ### SK6812，Button ¦ ESP32-C3 ¦ G2 ¦ G9 ¦ ¦ -------- ¦ --- ¦ --- ¦ ¦ SK6812 ¦ DI ¦ / ¦ ¦ Button ¦ / ¦ SW ¦ ## 尺寸图 <img src="https://static-cdn.m5stack.com/resource/docs/products/core/stamp_c3u/stamp_c3&c3u_size_01.webp" width="100%"> ## 结构文件 - [Stamp-C3U Mate 结构文件](https://github.com/m5stack/M5_Hardware/tree/master/Products/K122_Stamp-C3U_Mate/Structures) ## PCB - [LCEDA Stamp-C3U Component](https://lceda.cn/component/6c5b322e8ed848f9874383222600f34e) ## 数据手册 - [ESP32-C3](https://m5stack-doc.oss-cn-shenzhen.aliyuncs.com/525/esp32-c3_datasheet_cn.pdf) ## 软件开发 ### ESP-IDF - [Stamp-C3U RGB LED 使用示例](https://github.com/m5stack/STAMP-C3/tree/master/idf/RGB_LED_Control) ## 相关视频 ## 产品对比 C3U 与 C3 不同的地方是：STAMP-C3U 取消了 USB 下载芯片改用了 ESP32-C3 内置的 USB Serial 进行程序下载。 ¦ 型号 ¦ 主控 ¦ IO 数量 ¦ 按键 IO ¦ USB 下载芯片 ¦ USB 接口功能 ¦ ¦ --------- ¦ -------- ¦ ------- ¦ ------- ¦ ------------ ¦ ---------------------------- ¦ ¦ STAMP-C3 ¦ ESP32-C3 ¦ 13 ¦ G3 ¦ CH9102 ¦ Download / Serial ¦ ¦ STAMP-C3U ¦ ESP32-C3 ¦ 14 ¦ G9 ¦ / ¦ Download / JTAG / CDC Serial ¦ <img src="https://m5stack.oss-cn-shenzhen.aliyuncs.com/resource/docs/products/stamp/对比.png" width="80%">
Stamp C6LoRa | https://m5stack-doc.oss-cn-shenzhen.aliyuncs.com/1223/S012-SCH_Sch_M5_C6_Lora_v0.2.3_2025_12_02_19_14_35_page_01.png,https://m5stack-doc.oss-cn-shenzhen.aliyuncs.com/1223/S012-SCH_Sch_M5_C6_Lora_v0.2.3_2025_12_02_19_14_35_page_02.png,https://m5stack-doc.oss-cn-shenzhen.aliyuncs.com/1223/S012-SCH_Sch_M5_C6_Lora_v0.2.3_2025_12_02_19_14_35_page_03.png | # Stamp C6LoRa <span class="product-sku">SKU:S012</span> ## 描述 **Stamp C6LoRa** 是一款适用于 850 ~ 960 MHz 的高性能可编程 LoRa 模组，采用 SMD 贴片封装，整体体积小巧紧凑，便于高密度嵌入式集成。模组核心由 ESP32-C6 SoC + SX1262 LoRa 射频芯片以及 LNA 信号放大芯片组成。板载两个 IPEX-4 天线座分别用于外接 Wi-Fi 与 LoRa 天线。LoRa 射频芯片最大发射功率可达 +22dBm , 灵敏度可达 - 148dBm。核心主控 ESP32-C6 芯片集成丰富外设接口资源，能支持二次开发更多拓展功能。同时支持 2.4GHz Wi-Fi 6 ，能够提供更多物联网应用可能。内部还集成了 PI4IOE5V6408 IO 拓展芯片，用于 LoRa 模组收发电路控制与信号放大器使能控制，提供更好的功耗控制表现，同时也提供更多可用 IO 资源。支持 DC 3.3 ~ 5V 供电输入，适配不同的硬件部署情况。适用于智能灌溉，远程抄表，电力设备控制等远距离通信场景。 ## 产品特性 - ESP32-C6 核心主控 - 2.4 GHz Wi-Fi 6 - SX1262 LoRa 收发器 - LoRa 工作频率: 850 ~ 960 MHz - 内置低噪声放大器（LNA），有效提升信号接收质量 - SMD 贴片封装，体积小巧，易于集成 - IPEX-4 天线座子 ## 包装内容 - 1 x Stamp C6LoRa ## 应用场景 - 智慧农业 - 工业监测 - 户外通信 ## 规格参数 ¦ 规格 ¦ 参数 ¦ ¦ ------------------- ¦ ---------------------------------------------------------------------------------------------------------------- ¦ ¦ SoC ¦ ESP32-C6 (RISC-V 32 位高性能单核处理器 160MHz + RISC-V 32 位低功耗单核处理器 20 MHz) ¦ ¦ Flash ¦ 16MB ¦ ¦ Wi-Fi ¦ 2.4GHz Wi-Fi 6 ¦ ¦ LoRa 芯片 ¦ SX1262 ¦ ¦ LoRa 工作频率 ¦ 850 ~ 960 MHz ¦ ¦ LoRa 发射功率 ¦ 最大发射功率: +22dBm / 最大灵敏度: -148dBm ¦ ¦ 天线座子规格 ¦ IPEX-4 ¦ ¦ 低噪声放大器（LNA） ¦ SGM13005L4 ¦ ¦ GPIO 引出 ¦ 16x GPIO (G9/G11/G8/G10/G2/G7/G4/G5/G6/G15/G16/G17/G18/G20/G21/G22) + 5x EXT_IO 拓展 (PI4IOE5V6408: EXT_P0 ~ P4) ¦ ¦ 工作电源 ¦ 支持 DC 3.7 ~ 5V，通过 BAT 引脚输入供电 / DC 3.3V 通过 VDD_3V3 引脚输入供电 ¦ ¦ 产品尺寸（SMD） ¦ 18.0 x 15.0 x 2.3mm ¦ ¦ 产品重量 ¦ 1.7g ¦ ¦ 包装尺寸 ¦ 138.0 x 93.0 x 7.0mm ¦ ¦ 包装重量 ¦ 4.5g ¦ ## 操作说明 ### 固件烧录 Stamp C6LoRa 支持通过 UART 或 USB 接口下载程序，下载前需要控制 Boot 引脚 (GPIO9) 保持低电平，然后复位模组使其进入下载模式。 - 通过 UART 方式下载需搭配 USB-TTL 转接板，下方接线示意图以 [ESP32 Downloader](https://shop.m5stack.com/products/esp32-downloader-kit) 转接板为例连接 Stamp C6LoRa 的 UART 程序下载接口。 - ESP32 Downloader 带自动下载电路，烧录程序运行时将自动控制模组进入下载模式。 - 通过 USB 方式下载，需控制 Boot 引脚保持低电平的状态，通过 RST 引脚复位模组 (低电平 -> 高电平)，进入下载模式。 <img src="https://m5stack-doc.oss-cn-shenzhen.aliyuncs.com/1223/stamp_c6lora_download.png" width="90%" /> ### 天线安装 Stamp C6LoRa 采用 IPEX‑4 规格天线连接器，LoRa 与 Wi‑Fi 天线接口位置如下图所示。 <img src="https://m5stack-doc.oss-cn-shenzhen.aliyuncs.com/1223/stamp_c6lora_antenna.png" width="60%" /> ### 模组供电 Stamp C6LoRa 的 BAT 引脚支持 DC 3.7 ~ 5V 输入供电，**仅当通过 BAT 引脚供电时，需要拉高 MODULE_EN 引脚以完成供电使能**；若通过 VDD_3V3 引脚输入 DC 3.3V 供电，则无需操作 MODULE_EN 引脚。 ## 原理图 - [Stamp C6LoRa 原理图 PDF](https://m5stack-doc.oss-cn-shenzhen.aliyuncs.com/1223/S012-SCH_Sch_M5_C6_Lora_v0.2.3_2025_12_02_19_14_35.pdf) ## 管脚映射 ### 引脚图 <img src="https://m5stack-doc.oss-cn-shenzhen.aliyuncs.com/1223/S012-stamp-c6lora-pin-map-pic.png"> ### Stamp C6LoRa ¦ ESP32-C6 ¦ G21 ¦ G22 ¦ G20 ¦ G23 ¦ G19 ¦ G7 ¦ ¦ -------- ¦ ---- ¦ ---- ¦ --- ¦ --- ¦ ---- ¦ --- ¦ ¦ SX1262 ¦ MOSI ¦ MISO ¦ SCK ¦ CS ¦ BUSY ¦ IRQ ¦ ¦ ESP32-C6 ¦ G8 ¦ G10 ¦ G3 ¦ ESP_RST ¦ ¦ ------------ ¦ --- ¦ --- ¦ --- ¦ ------- ¦ ¦ PI4IOE5V6408 ¦ SCL ¦ SDA ¦ INT ¦ RST ¦ ¦ PI4IOE5V6408 ¦ E0.P5 ¦ E0.P6 ¦ E0.P7 ¦ ¦ ------------ ¦ --------- ¦ --------- ¦ ------- ¦ ¦ SX1262 ¦ SX_LNA_EN ¦ SX_ANT_SW ¦ SX_NRST ¦ LoRa 模组初始化需要执行以下操作： - 复位 LoRa 模组：将 SX_NRST 设置为低电平，持续 100 ms 后重新置为高电平。 - 使能射频天线开关：将 SX_ANT_SW 设置为高电平 - 使能 LNA 芯片开关： 将 SX_LNA_EN 设置为高电平 ## 尺寸图 - [Stamp C6LoRa 模型尺寸PDF](https://m5stack-doc.oss-cn-shenzhen.aliyuncs.com/1223/S012_Stamp_C6LoRa_model_size.pdf) <img src="https://m5stack-doc.oss-cn-shenzhen.aliyuncs.com/1223/S012_Stamp_C6LoRa_model_size_page_01.png" width="100%"> ## PCB - [Stamp C6LoRa PcbDoc](https://github.com/m5stack/M5_Hardware/tree/master/Products/S012_Stamp_C6LoRa/Footprint) - [Stamp C6LoRa KiCad Footprint Library](https://github.com/m5stack/M5_Hardware/blob/master/KiCad/Footprints/M5Stack.pretty/Stamp_C6LoRa_SMD.kicad_mod) ## 结构文件 - [Stamp C6LoRa 结构文件](https://github.com/m5stack/M5_Hardware/tree/master/Products/S012_Stamp_C6LoRa/Structures) ## 软件开发 ### Arduino - [Stamp C6LoRa Arduino 快速上手](/zh_CN/arduino/m5stamp_c6lora/program) ### PlatformIO ```bash [env:m5stack-stamp-c6lora] platform = https://github.com/pioarduino/platform-espressif32.git#55.03.37 board = esp32-c6-devkitc-1 framework = arduino upload_speed = 1500000 monitor_speed = 115200 build_flags = -D ARDUINO_USB_MODE=1 -DARDUINO_USB_CDC_ON_BOOT=0 ; -DCORE_DEBUG_LEVEL=5 lib_deps = M5Unified=https://github.com/m5stack/M5Unified RadioLib=https://github.com/jgromes/RadioLib ``` ## 相关视频 - Stamp C6LoRa 产品介绍以及功能展示
Stamp-Pico | https://static-cdn.m5stack.com/resource/docs/products/core/stamp_pico/stamp_pico_sch_01.webp | # Stamp-Pico <span class="product-sku">SKU:C050-B</span> ## 描述 **Stamp-Pico** 是一款**即插即用**、高性价比的 **Wi-Fi 最小核心板** 。采用乐鑫 **ESP32** 主控芯片，搭载 2 个低功耗 **Xtensa® 32-bit LX6** 微处理器，主频高达 240MHz 。具备体积紧凑、性能强劲以及功耗低等特点，适用于任何空间有限或者采用电池供电的 **IoT 应用** 场景。 ## 教程 & 快速上手 learn>¦ ![UiFlow](https://m5stack.oss-cn-shenzhen.aliyuncs.com/resource/docs/static/assets/img/uiflow/uiflow1.0_banner_01.png) ¦ [UiFlow](/zh_CN/uiflow/stamppico/program) ¦ 本教程将向你介绍，如何通过 UiFlow 图形化编程平台控制 Stamp-Pico 设备。¦ learn>¦ ![UiFlow2](https://m5stack.oss-cn-shenzhen.aliyuncs.com/resource/docs/static/assets/img/uiflow2/uiflow2.0_banner_01.png) ¦ [UiFlow2](/zh_CN/uiflow2/stamppico/program) ¦ 本教程将向你介绍，如何通过 UiFlow2 图形化编程平台控制 Stamp-Pico 设备。 ¦ learn>¦ ![Arduino IDE](https://m5stack.oss-cn-shenzhen.aliyuncs.com/resource/docs/static/assets/img/arduino/arduino_banner_01.png) ¦ [Arduino IDE](/zh_CN/arduino/m5stamp_pico/program) ¦ 本教程将向你介绍，如何通过 Arduino IDE 编程控制 Stamp-Pico 设备。 ¦ ## 产品特性 - ESP32-PICO-D4(2.4GHz Wi-Fi) - 多 IO 引出，支持多种应用形态 (SMT，DIP，飞线) - 集成可编程 RGB LED 与按键 - ESP32 最小系统板 - 配有高温塑料铠装，更好保护 3D 天线与元器件 - 内含 5V->3.3V DC/DC 电路、GPIOx12、可编程 RGB 灯 x1、按键 x1 - 经过专业调制的射频电路，提供稳定可靠的无线通信质量。 - 开发平台 - UiFlow1 - UiFlow2 - Arduino IDE - ESP-IDF - PlatformIO ## 包装内容 - 5 x Stamp-Pico - 5 x 耐高温贴纸 ## 应用场景 - 智能家居 - 可穿戴设备 - 医疗设备 ## 规格参数 ¦ 规格 ¦ 参数 ¦ ¦ ------------ ¦ ------------------------------------------------------------------------------------------------------------------------------------------------- ¦ ¦ SoC ¦ ESP32-PICO-D4@双核处理器，主频 240MHz ¦ ¦ 封装 ¦ LGA48 (7×7mm) ¦ ¦ Flash ¦ 4MB ¦ ¦ Wi-Fi ¦ 2.4 GHz Wi-Fi ¦ ¦ DMIPS ¦ 600 ¦ ¦ SRAM ¦ 520KB ¦ ¦ 输入电压 ¦ 5V@500mA ¦ ¦ 功耗 ¦ 正常待机：5V@29mA，Wi-Fi STA 模式下： 5V@60mA，经典蓝牙模式下数据发送状态： 5V@84mA，DeepSleep 模式下： 5V@0.35mA ¦ ¦ 无线通信距离 ¦ AP 模式： 16m，BLE 模式： 110m，经典蓝牙模式： 90m ¦ ¦ 人机交互 ¦ 可编程物理按键 x 1，可编程 RGB LED (SK6812) x 1 ¦ ¦ 天线类型 ¦ 2.4G 3D 天线 ¦ ¦ Wi-Fi ¦ 802.11 b/g/n (802.11n 的速度高达 150 Mbps)，频谱范围：2.4 GHz ~ 2.5 GHz ¦ ¦ 模组资源接口 ¦ ADC、DAC、触摸传感器、SD/SDIO/MMC 主机控制器、SPI、SDIO/SPI 从机控制器、EMAC、电机 PWM、LED PWM、UART、I2C、I2S、红外远程控制器、GPIO、脉冲计数器 ¦ ¦ IO 接口 x12 ¦ G0，G1，G3，G26，G36，G18，G19，G21，G22，G25，G32，G33 ¦ ¦ IO 接口间距 ¦ 2.54mm ¦ ¦ 工作温度 ¦ 0 ~ 60°C ¦ ¦ 固定螺丝规格 ¦ M2 x 4 沉头内六角机械牙 ¦ ¦ 产品尺寸 ¦ 24.0 x 18.0 x 4.6mm ¦ ¦ 产品重量 ¦ 13.7g (5 pcs) ¦ ¦ 包装尺寸 ¦ 138.0 x 93.0 x 5.6mm ¦ ¦ 毛重 ¦ 16.3g ¦ ## 操作说明 ### 下载程序 Stamp-Pico 采用了最精简的电路设计，因此不包含程序下载电路，用户在使用时，可以通过 USB-TTL 烧录器进行程序下载，接线方式如下图所示。 <img src="https://static-cdn.m5stack.com/resource/docs/products/accessory/esp32_downloader_kit/esp32_downloader_kit_04.webp" width="100%"> ### 外壳支持回流焊温度曲线 <img src="https://static-cdn.m5stack.com/resource/docs/products/core/stamp_pico/stamp_pico_11_cn.webp"> ## 原理图 <img src="https://static-cdn.m5stack.com/resource/docs/products/core/stamp_pico/stamp_pico_sch_01.webp" width="100%"> ## 管脚映射 ### SK6812，Button ¦ ESP32-PICO-D4 ¦ G27 ¦ G39 ¦ ¦ ------------- ¦ --- ¦ --- ¦ ¦ SK6812 ¦ DI ¦ / ¦ ¦ Button ¦ / ¦ SW ¦ <img src="https://static-cdn.m5stack.com/resource/docs/products/core/stamp_pico/stamp_pico_12.webp" width="100%"> ## 尺寸图 ## 结构文件 - [Stamp-Pico 结构文件](https://github.com/m5stack/M5_Hardware/tree/master/Products/C050-B_Stamp-Pico/Structures) ## PCB - [Stamp-C3 KiCad 封装库](https://github.com/m5stack/M5_Hardware/blob/master/KiCad/Footprints/M5Stack.pretty/Stamp-PICO.kicad_mod) ## 数据手册 - [ESP32-PICO](https://m5stack-doc.oss-cn-shenzhen.aliyuncs.com/669/esp32-pico_series_datasheet_cn.pdf) ## 软件开发 ### Arduino - [Stamp-Pico Arduino 快速上手](/zh_CN/arduino/m5stamp_pico/program) - [Stamp-Pico Button 使用示例](https://github.com/m5stack/STAMP-PICO/tree/master/examples/Basics/Button) - [Stamp-Pico IO 使用示例](https://github.com/m5stack/STAMP-PICO/tree/master/examples/Basics/IO) - [Stamp-Pico LED 使用示例](https://github.com/m5stack/STAMP-PICO/tree/master/examples/Basics/LED) ### UiFlow1 - [Stamp-pico UiFlow1 快速上手](/zh_CN/uiflow/stamppico/program) ### UiFlow2 - [Stamp-pico UiFlow2 快速上手](/zh_CN/uiflow2/stamppico/program) ### USB 驱动 在进行烧录前你需要为 Stamp-Pico 连接一个[USB-TTL 烧录板](https://shop.m5stack.com/products/m5stamp-pico-diy-kit)，并根据板子丝印上进行连接。在 PC 端安装对应烧录板的驱动。 最为便捷的方式是[选购 Stamp-Pico 带有下载器的套装版本](https://shop.m5stack.com/products/m5stamp-pico-diy-kit)，搭配的下载器的线序与 STAMP-PICO 是一致的，可以直接插接进行烧录，无需接线。目前 M5 提供两种驱动芯片版本的下载器，CP210X (适用于**CP2104**版本)/CH9102（适用于**CH9102**版本）驱动程序压缩包。在解压压缩包后，选择对应操作系统位数的安装包进行安装。(若您不确定您的设备所使用的 USB 芯片，可同时安装两种驱动) ¦ 驱动名称 ¦ 适用驱动芯片 ¦ 下载链接 ¦ ¦ ------------------------- ¦ ------------ ¦ ---------------------------------------------------------------------------------------------------- ¦ ¦ CP210x_VCP_Windows ¦ CP2104 ¦ [Download](https://m5stack.oss-cn-shenzhen.aliyuncs.com/resource/drivers/CP210x_VCP_Windows.zip) ¦ ¦ CP210x_VCP_MacOS ¦ CP2104 ¦ [Download](https://m5stack.oss-cn-shenzhen.aliyuncs.com/resource/drivers/CP210x_VCP_MacOS.zip) ¦ ¦ CP210x_VCP_Linux ¦ CP2104 ¦ [Download](https://m5stack.oss-cn-shenzhen.aliyuncs.com/resource/drivers/CP210x_VCP_Linux.zip) ¦ ¦ CH9102_VCP_SER_Windows ¦ CH9102 ¦ [Download](https://m5stack.oss-cn-shenzhen.aliyuncs.com/resource/drivers/CH9102_VCP_SER_Windows.exe) ¦ ¦ CH9102_VCP_SER_MacOS v1.7 ¦ CH9102 ¦ [Download](https://m5stack.oss-cn-shenzhen.aliyuncs.com/resource/drivers/CH9102_VCP_MacOS_v1.7.zip) ¦ ## 相关视频 ## 产品对比 <img src="https://m5stack-doc.oss-cn-shenzhen.aliyuncs.com/527/compare.png" width="80%"> 如需对比 Stamp 系列产品信息，可访问[产品选型表](/zh_CN/products_selector/m5stamp_compare?select=C050-B)，勾选目标产品即可获取对比结果。选型表涵盖核心参数、功能特性等关键信息，支持多产品同步比对。
Stamp-Pico DIY Kit | https://static-cdn.m5stack.com/resource/docs/products/core/stamp_pico/stamp_pico_sch_01.webp | # Stamp-Pico DIY Kit <span class="product-sku">SKU:K051-B</span> ## 描述 **Stamp-Pico DIY Kit** 是 Stamp-Pico 最小核心板的开发套件。套装内配备了 Stamp-Pico，以及排母、排针、HY2.0-4P 母座，以及 ESP32 Downloader。其中 ESP32 Downloader 引脚顺序与 Stamp-Pico 上的串口下载引脚顺序一致，直接插入焊盘孔位即可进行程序烧录。Stamp-Pico 是一款高性价比**Wi-Fi 最小核心板**。该模组选用**ESP32**主控芯片，芯片内搭载着 2 个低功耗的**Xtensa® 32-bit LX6**微处理器，其主频能够高达 240MHz 。Stamp-Pico 具有体积小巧紧凑、性能卓越等特点，能够非常方便的嵌入到你的应用电路中，构建 IoT 应用。 ## 教程 & 快速上手 learn>¦ ![UiFlow](https://m5stack.oss-cn-shenzhen.aliyuncs.com/resource/docs/static/assets/img/uiflow/uiflow1.0_banner_01.png) ¦ [UiFlow](/zh_CN/uiflow/stamppico/program) ¦ 本教程将向你介绍，如何通过 UiFlow 图形化编程平台控制 Stamp-Pico ¦ learn>¦ ![UiFlow2](https://m5stack.oss-cn-shenzhen.aliyuncs.com/resource/docs/static/assets/img/uiflow2/uiflow2.0_banner_01.png) ¦ [UiFlow2](/zh_CN/uiflow2/stamppico/program) ¦ 本教程将向你介绍，如何通过 UiFlow2 图形化编程平台控制 Stamp-Pico 设备 ¦ learn>¦ ![Arduino IDE](https://m5stack.oss-cn-shenzhen.aliyuncs.com/resource/docs/static/assets/img/arduino/arduino_banner_01.png) ¦ [Arduino IDE](/zh_CN/arduino/m5stamp_pico/program) ¦ 本教程将向你介绍，如何通过 Arduino IDE 编程控制 Stamp-Pico ¦ ## 产品特性 - ESP32-PICO-D4(2.4GHz Wi-Fi) - 多 IO 引出，支持多种应用形态 (SMT，DIP，飞线) - 集成可编程 RGB LED 与按键 - ESP32 最小系统板 - 配有高温塑料铠装，更好保护 3D 天线与元器件 - 内含 5V->3.3V DC/DC 电路、GPIOx12、可编程 RGB 灯 x1、按键 x1 - 经过专业调制的射频电路，提供稳定可靠的无线通信质量。 - 开发平台 - UiFlow1 - UiFlow2 - Arduino IDE - ESP-IDF - PlatformIO ## 包装内容 - 1 x Stamp-Pico - 1 x 2.54-9P 排针 - 1 x 2.54-9P 排母 - 1 x 2.54-6P 排针 - 1 x 2.54-6P 排母 - 1 x 耐高温贴纸 - 1 x HY2.0-4P 母座（90°） - 1 x 内六角扳手 L 形 1.5mm (适配 M2 螺丝) - 1 x ESP32 Downloader ## 应用场景 - 智能家居 - 可穿戴设备 - 医疗设备 ## 规格参数 ¦ 规格 ¦ 参数 ¦ ¦ ------------ ¦ ------------------------------------------------------------------------------------------------------------------------------------------------- ¦ ¦ SoC ¦ ESP32-PICO-D4@双核处理器，主频 240MHz ¦ ¦ 封装 ¦ LGA48 (7×7mm) ¦ ¦ Flash ¦ 4MB ¦ ¦ Wi-Fi ¦ 2.4 GHz Wi-Fi ¦ ¦ DMIPS ¦ 600 ¦ ¦ SRAM ¦ 520KB ¦ ¦ 输入电压 ¦ 5V@500mA ¦ ¦ 功耗 ¦ 正常待机：5V@29mA，Wi-Fi STA 模式下： 5V@60mA，经典蓝牙模式下数据发送状态： 5V@84mA，DeepSleep 模式下： 5V@0.35mA ¦ ¦ 无线通信距离 ¦ AP 模式： 16m，BLE 模式： 110m，经典蓝牙模式： 90m ¦ ¦ 人机交互 ¦ 可编程物理按键 x 1，可编程 RGB LED (SK6812) x 1 ¦ ¦ 天线类型 ¦ 2.4G 3D 天线 ¦ ¦ Wi-Fi ¦ 802.11 b/g/n (802.11n 的速度高达 150 Mbps)，频谱范围：2.4 GHz ~ 2.5 GHz ¦ ¦ 模组资源接口 ¦ ADC、DAC、触摸传感器、SD/SDIO/MMC 主机控制器、SPI、SDIO/SPI 从机控制器、EMAC、电机 PWM、LED PWM、UART、I2C、I2S、红外远程控制器、GPIO、脉冲计数器 ¦ ¦ IO 接口 x12 ¦ G0，G1，G3，G26，G36，G18，G19，G21，G22，G25，G32，G33 ¦ ¦ IO 接口间距 ¦ 2.54mm ¦ ¦ 工作温度 ¦ 0 ~ 60°C ¦ ¦ 固定螺丝规格 ¦ M2 x 4 沉头内六角机械牙 ¦ ¦ 产品尺寸 ¦ 24.0 x 18.0 x 4.6mm ¦ ¦ 产品重量 ¦ 2.6g ¦ ¦ 包装尺寸 ¦ 56.0 x 36.0 16.0mm ¦ ¦ 毛重 ¦ 9.6g ¦ ## 操作说明 ### 下载程序 Stamp-Pico 采用了最精简的电路设计，因此不包含程序下载电路，用户在使用时，可以通过 USB-TTL 烧录器进行程序下载，接线方式如下图所示。 <img src="https://static-cdn.m5stack.com/resource/docs/products/accessory/esp32_downloader_kit/esp32_downloader_kit_04.webp" width="100%"> ### 外壳支持回流焊温度曲线 <img src="https://static-cdn.m5stack.com/resource/docs/products/core/stamp_pico/stamp_pico_11_cn.webp"> ## 原理图 <img src="https://static-cdn.m5stack.com/resource/docs/products/core/stamp_pico/stamp_pico_sch_01.webp" width="100%"> ## 管脚映射 ### SK6812，Button ¦ ESP32-PICO-D4 ¦ G27 ¦ G39 ¦ ¦ ------------- ¦ --- ¦ --- ¦ ¦ SK6812 ¦ DI ¦ / ¦ ¦ Button ¦ / ¦ SW ¦ <img src="https://static-cdn.m5stack.com/resource/docs/products/core/stamp_pico/stamp_pico_12.webp" width="100%"> ## 尺寸图 ## 结构文件 - [Stamp-Pico DIY Kit 结构文件](https://github.com/m5stack/M5_Hardware/tree/master/Products/K051-B_Stamp-Pico_DIY_Kit/Structures) ## PCB - [Stamp-Pico PCB DOC](https://m5stack.oss-cn-shenzhen.aliyuncs.com/resource/docs/pcb/core/stamp_pico/StampPico_template.PcbDoc) - [立创 EDA Stamp-Pico 封装](https://lceda.cn/component/613b01af542045c7aed6e181ec1a1f85) ## 数据手册 - [ESP32-PICO](https://m5stack-doc.oss-cn-shenzhen.aliyuncs.com/669/esp32-pico_series_datasheet_cn.pdf) ## 软件开发 ### Arduino - [Stamp-Pico Arduino 快速上手](/zh_CN/arduino/m5stamp_pico/program) - [Stamp-Pico Button 使用示例](https://github.com/m5stack/STAMP-PICO/tree/master/examples/Basics/Button) - [Stamp-Pico IO 使用示例](https://github.com/m5stack/STAMP-PICO/tree/master/examples/Basics/IO) - [Stamp-Pico LED 使用示例](https://github.com/m5stack/STAMP-PICO/tree/master/examples/Basics/LED) ### UiFlow1 - [Stamp-pico UiFlow1 快速上手](/zh_CN/uiflow/stamppico/program) ### UiFlow2 - [Stamp-pico UiFlow2 快速上手](/zh_CN/uiflow2/stamppico/program) ### USB 驱动 在进行烧录前你需要为 Stamp-Pico 连接一个[USB-TTL 烧录板](https://shop.m5stack.com/products/m5stamp-pico-diy-kit)，并根据板子丝印上进行连接。在 PC 端安装对应烧录板的驱动。 最为便捷的方式是[选购 Stamp-Pico 带有下载器的套装版本](https://shop.m5stack.com/products/m5stamp-pico-diy-kit)，搭配的下载器的线序与 STAMP-PICO 是一致的，可以直接插接进行烧录，无需接线。目前 M5 提供两种驱动芯片版本的下载器，CP210X (适用于**CP2104**版本)/CH9102 (适用于**CH9102**版本) 驱动程序压缩包。在解压压缩包后，选择对应操作系统位数的安装包进行安装。(若您不确定您的设备所使用的 USB 芯片，可同时安装两种驱动) ¦ 驱动名称 ¦ 适用驱动芯片 ¦ 下载链接 ¦ ¦ ------------------------- ¦ ------------ ¦ ---------------------------------------------------------------------------------------------------- ¦ ¦ CP210x_VCP_Windows ¦ CP2104 ¦ [Download](https://m5stack.oss-cn-shenzhen.aliyuncs.com/resource/drivers/CP210x_VCP_Windows.zip) ¦ ¦ CP210x_VCP_MacOS ¦ CP2104 ¦ [Download](https://m5stack.oss-cn-shenzhen.aliyuncs.com/resource/drivers/CP210x_VCP_MacOS.zip) ¦ ¦ CP210x_VCP_Linux ¦ CP2104 ¦ [Download](https://m5stack.oss-cn-shenzhen.aliyuncs.com/resource/drivers/CP210x_VCP_Linux.zip) ¦ ¦ CH9102_VCP_SER_Windows ¦ CH9102 ¦ [Download](https://m5stack.oss-cn-shenzhen.aliyuncs.com/resource/drivers/CH9102_VCP_SER_Windows.exe) ¦ ¦ CH9102_VCP_SER_MacOS v1.7 ¦ CH9102 ¦ [Download](https://m5stack.oss-cn-shenzhen.aliyuncs.com/resource/drivers/CH9102_VCP_MacOS_v1.7.zip) ¦ ## 相关视频 ## 产品对比 <img src="https://m5stack.oss-cn-shenzhen.aliyuncs.com/resource/docs/products/stamp/对比.png" width="80%">
Stamp-Pico Mate | https://static-cdn.m5stack.com/resource/docs/products/core/stamp_pico/stamp_pico_sch_01.webp | # Stamp-Pico Mate <span class="product-sku">SKU:K051</span> ## 描述 **Stamp-Pico Mate** 是 Stamp-Pico 最小核心板的配件套装。套装内配备了 Stamp-Pico，以及排母、排针、HY2.0-4P 母座等实用配件。使得你能够非常方便的将 Stamp-Pico 快速集成至您的电路中。Stamp-Pico 是一款高性价比**Wi-Fi 最小核心板**。该模组选用**ESP32**主控芯片，芯片内搭载着 2 个低功耗的**Xtensa® 32-bit LX6**微处理器，其主频能够高达 240MHz 。Stamp-Pico 具有体积小巧紧凑、性能卓越等特点，能够非常方便的嵌入到你的应用电路中，构建 IoT 应用。 ## 教程 & 快速上手 learn>¦ ![UiFlow](https://m5stack.oss-cn-shenzhen.aliyuncs.com/resource/docs/static/assets/img/uiflow/uiflow1.0_banner_01.png) ¦ [UiFlow](/zh_CN/uiflow/stamppico/program) ¦ 本教程将向你介绍，如何通过 UiFlow 图形化编程平台控制 Stamp-Pico 设备。 ¦ learn>¦ ![UiFlow2](https://m5stack.oss-cn-shenzhen.aliyuncs.com/resource/docs/static/assets/img/uiflow2/uiflow2.0_banner_01.png) ¦ [UiFlow2](/zh_CN/uiflow2/stamppico/program) ¦ 本教程将向你介绍，如何通过 UiFlow2 图形化编程平台控制 Stamp-Pico 设备。 ¦ learn>¦ ![Arduino IDE](https://m5stack.oss-cn-shenzhen.aliyuncs.com/resource/docs/static/assets/img/arduino/arduino_banner_01.png) ¦ [Arduino IDE](/zh_CN/arduino/m5stamp_pico/program) ¦ 本教程将向你介绍，如何通过 Arduino IDE 编程控制 Stamp-Pico 设备。 ¦ ## 产品特性 - ESP32-PICO-D4(2.4GHz Wi-Fi) - 多 IO 引出，支持多种应用形态 (SMT，DIP，飞线) - 集成可编程 RGB LED 与按键 - ESP32 最小系统板 - 配有高温塑料铠装，更好保护 3D 天线与元器件 - 内含 5V->3.3V DC/DC 电路、GPIOx12、可编程 RGB 灯 x1、按键 x1 - 经过专业调制的射频电路，提供稳定可靠的无线通信质量。 - 开发平台 - UiFlow1 - UiFlow2 - Arduino IDE - ESP-IDF - PlatformIO ## 包装内容 - 1 x Stamp-Pico - 1 x 2.54-9P 排针 - 1 x 2.54-9P 排母 - 1 x 2.54-6P 排针 - 1 x 2.54-6P 排母 - 1 x 耐高温贴纸 - 1 x HY2.0-4P 母座（90°） - 1 x 内六角扳手 L 形 1.5mm （适配 M2 螺丝） ## 应用场景 - 智能家居 - 可穿戴设备 - 医疗设备 ## 规格参数 ¦ 主控资源 ¦ 参数 ¦ ¦ ------------ ¦ ------------------------------------------------------------------------------------------------------------------------------------------------- ¦ ¦ SoC ¦ ESP32-PICO-D4@双核处理器，主频 240MHz ¦ ¦ 封装 ¦ LGA48 (7×7mm) ¦ ¦ Flash ¦ 4MB ¦ ¦ Wi-Fi ¦ 2.4 GHz Wi-Fi ¦ ¦ DMIPS ¦ 600 ¦ ¦ SRAM ¦ 520KB ¦ ¦ 输入电压 ¦ 5V@500mA ¦ ¦ 功耗 ¦ 正常待机：5V@29mA，Wi-Fi STA 模式下： 5V@60mA，经典蓝牙模式下数据发送状态： 5V@84mA，DeepSleep 模式下： 5V@0.35mA ¦ ¦ 无线通信距离 ¦ AP 模式： 16m，BLE 模式： 110m，经典蓝牙模式： 90m ¦ ¦ 人机交互 ¦ 可编程物理按键 x 1，可编程 RGB LED (SK6812) x 1 ¦ ¦ 天线类型 ¦ 2.4G 3D 天线 ¦ ¦ Wi-Fi ¦ 802.11 b/g/n (802.11n 的速度高达 150 Mbps)，频谱范围：2.4 GHz ~ 2.5 GHz ¦ ¦ 模组资源接口 ¦ ADC、DAC、触摸传感器、SD/SDIO/MMC 主机控制器、SPI、SDIO/SPI 从机控制器、EMAC、电机 PWM、LED PWM、UART、I2C、I2S、红外远程控制器、GPIO、脉冲计数器 ¦ ¦ IO 接口 x12 ¦ G0，G1，G3，G26，G36，G18，G19，G21，G22，G25，G32，G33 ¦ ¦ IO 接口间距 ¦ 2.54mm ¦ ¦ 工作温度 ¦ 0 ~ 60°C ¦ ¦ 固定螺丝规格 ¦ M2 x 4 沉头内六角机械牙 ¦ ¦ 产品尺寸 ¦ 24.0 x 18.0 x 4.6mm ¦ ¦ 产品重量 ¦ 2.6g ¦ ¦ 包装尺寸 ¦ 138.0 x 93.0 x 7.0mm ¦ ¦ 毛重 ¦ 7.6g ¦ ## 操作说明 ### 下载程序 Stamp-Pico 采用了最精简的电路设计，因此不包含程序下载电路，用户在使用时，可以通过 USB-TTL 烧录器进行程序下载，接线方式如下图所示。 <img src="https://static-cdn.m5stack.com/resource/docs/products/accessory/esp32_downloader_kit/esp32_downloader_kit_04.webp" width="100%"> ### 外壳支持回流焊温度曲线 <img src="https://static-cdn.m5stack.com/resource/docs/products/core/stamp_pico/stamp_pico_11_cn.webp"> ## 原理图 <img src="https://static-cdn.m5stack.com/resource/docs/products/core/stamp_pico/stamp_pico_sch_01.webp" width="100%"> ## 管脚映射 ### SK6812，Button ¦ ESP32-PICO-D4 ¦ G27 ¦ G39 ¦ ¦ ------------- ¦ --- ¦ --- ¦ ¦ SK6812 ¦ DI ¦ / ¦ ¦ Button ¦ / ¦ SW ¦ <img src="https://static-cdn.m5stack.com/resource/docs/products/core/stamp_pico/stamp_pico_12.webp" width="100%"> ## 尺寸图 ## 结构文件 - [Stamp-Pico Mate 结构文件](https://github.com/m5stack/M5_Hardware/tree/master/Products/K051_Stamp-Pico_Mate/Structures) ## PCB - [Stamp-Pico PCB DOC](https://m5stack.oss-cn-shenzhen.aliyuncs.com/resource/docs/pcb/core/stamp_pico/StampPico_template.PcbDoc) - [立创 EDA Stamp-Pico 封装](https://lceda.cn/component/613b01af542045c7aed6e181ec1a1f85) ## 数据手册 - [ESP32-PICO](https://m5stack-doc.oss-cn-shenzhen.aliyuncs.com/669/esp32-pico_series_datasheet_cn.pdf) ## 软件开发 ### Arduino - [Stamp-Pico Arduinlo 快速上手](/zh_CN/arduino/m5stamp_pico/program) - [Stamp-Pico Button 使用示例](https://github.com/m5stack/STAMP-PICO/tree/master/examples/Basics/Button) - [Stamp-Pico IO 使用示例](https://github.com/m5stack/STAMP-PICO/tree/master/examples/Basics/IO) - [Stamp-Pico LED 使用示例](https://github.com/m5stack/STAMP-PICO/tree/master/examples/Basics/LED) ### UiFlow1 - [Stamp-pico UiFlow1 快速上手](/zh_CN/uiflow/stamppico/program) ### UiFlow2 - [Stamp-pico UiFlow2 快速上手](/zh_CN/uiflow2/stamppico/program) ### USB 驱动 在进行烧录前你需要为 Stamp-Pico 连接一个[USB-TTL 烧录板](https://shop.m5stack.com/products/m5stamp-pico-diy-kit)，并根据板子丝印上进行连接。在 PC 端安装对应烧录板的驱动。 最为便捷的方式是[选购 Stamp-Pico 带有下载器的套装版本](https://shop.m5stack.com/products/m5stamp-pico-diy-kit)，搭配的下载器的线序与 STAMP-PICO 是一致的，可以直接插接进行烧录，无需接线。目前 M5 提供两种驱动芯片版本的下载器，CP210X (适用于**CP2104**版本)/CH9102 (适用于**CH9102**版本) 驱动程序压缩包。在解压压缩包后，选择对应操作系统位数的安装包进行安装。(若您不确定您的设备所使用的 USB 芯片，可同时安装两种驱动) ¦ 驱动名称 ¦ 适用驱动芯片 ¦ 下载链接 ¦ ¦ ------------------------- ¦ ------------ ¦ ---------------------------------------------------------------------------------------------------- ¦ ¦ CP210x_VCP_Windows ¦ CP2104 ¦ [Download](https://m5stack.oss-cn-shenzhen.aliyuncs.com/resource/drivers/CP210x_VCP_Windows.zip) ¦ ¦ CP210x_VCP_MacOS ¦ CP2104 ¦ [Download](https://m5stack.oss-cn-shenzhen.aliyuncs.com/resource/drivers/CP210x_VCP_MacOS.zip) ¦ ¦ CP210x_VCP_Linux ¦ CP2104 ¦ [Download](https://m5stack.oss-cn-shenzhen.aliyuncs.com/resource/drivers/CP210x_VCP_Linux.zip) ¦ ¦ CH9102_VCP_SER_Windows ¦ CH9102 ¦ [Download](https://m5stack.oss-cn-shenzhen.aliyuncs.com/resource/drivers/CH9102_VCP_SER_Windows.exe) ¦ ¦ CH9102_VCP_SER_MacOS v1.7 ¦ CH9102 ¦ [Download](https://m5stack.oss-cn-shenzhen.aliyuncs.com/resource/drivers/CH9102_VCP_MacOS_v1.7.zip) ¦ ## 相关视频 ## 产品对比 <img src="https://m5stack.oss-cn-shenzhen.aliyuncs.com/resource/docs/products/stamp/对比.png" width="80%">
StamPLC | https://m5stack-doc.oss-cn-shenzhen.aliyuncs.com/1129/K141_sch_StamPLC_V10_CPU_sch_01.png,https://m5stack-doc.oss-cn-shenzhen.aliyuncs.com/1129/K141_sch_StamPLC_V10_IO_sch_01.png | # StamPLC <span class="product-sku">SKU:K141</span> ## 描述 **StamPLC** 是一款物联网可编程逻辑控制器，专为工业自动化与远程监控设计。产品采用 **Stamp-S3A** 控制模组，不仅提供强大的处理能力，还实现了高效 **无线** 连接。在 **控制方面**，StamPLC 提供 8 路光耦隔离数字输入和 4 路继电器输出（支持交 / 直流负载），加上 GPIO.EXT 与 2 个 HY2.0-4P 接口，使各类传感器和执行器的接入更加简单可靠；同时，通过板载的 **PWR-CAN** 和 **PWR-485** 接口，设备能够无缝集成进工业现场总线网络，实现远程数据传输与集中控制。人机交互方面，产品搭载了 1.14 英寸彩色 **显示屏**，RESET/BOOT 按键，3 个用户按键及 **蜂鸣器**，方便用户进行实时参数配置和状态监控，并能在异常时及时报警。为了适应严苛工业环境，StamPLC 支持 DC 6～36V 宽压供电，并设计为 **DIN** 导轨安装，确保设备稳固安装；内置 **microSD** 卡槽则便于数据存储和固件更新。此外，其环境监测系统集成了 LM75 温度传感器与 INA226 电压 / 电流传感器，用于实时反馈设备运行状态，而 RTC（RX8130CE）模块则确保时间同步和日志记录的准确性。出厂固件默认将数据上传至 M5 的 **EZData** 云平台，自动生成监控页面，为用户提供便捷的远程云端**访问和控制**方式。该产品适用于工业自动化、远程监控、智能制造等领域。 ## 教程 & 快速上手 learn>¦ ![StamPLC](https://m5stack-doc.oss-cn-shenzhen.aliyuncs.com/1129/K141_02.webp) ¦ [Quick Start](/zh_CN/guide/industrial_control/stamplc/usage) ¦ StamPLC 内置固件使用教程。¦ learn>¦ ![Arduino IDE](https://m5stack.oss-cn-shenzhen.aliyuncs.com/resource/docs/static/assets/img/arduino/arduino_banner_01.png) ¦ [Arduino IDE](/zh_CN/arduino/m5stamplc/program) ¦ 本教程将向你介绍，如何通过 Arduino IDE 编程控制 StamPLC 设备。 ¦ learn>¦ ![UiFlow2](https://m5stack.oss-cn-shenzhen.aliyuncs.com/resource/docs/static/assets/img/uiflow2/uiflow2.0_banner_01.png) ¦ [UiFlow2](/zh_CN/uiflow2/stamplc/program) ¦ 本教程将向你介绍，如何通过 UiFlow2 图形化编程平台控制 StamPLC 设备。 ¦ learn>¦ ![Home Assistant](https://m5stack-doc.oss-cn-shenzhen.aliyuncs.com/1145/hhome_assistant_cover_02.jpg) ¦ [Home Assistant](/zh_CN/homeassistant/kit/stamplc) ¦ 本案例介绍如何将设备添加至 Home Assistant ¦ ## 注意事项 ### 电源注意事项 StamPLC 的 PWR-CAN 和 PWR-485 输出供电引脚直接与整机输入电源相连，因此在使用过程中请务必确保输入电压与外接扩展设备的供电要求一致。例如，在使用 StamPLC 控制 Unit Roller485 或 Unit RollerCAN 时，建议将输入电压控制在 DC 6～16V 范围内，以防止因电压不匹配而造成设备损坏。 ## 产品特性 - Stamp-S3A 控制模组（ESP32-S3FN8） - EZData 云监控 - 8 路光耦隔离数字输入 - 4 路继电器输出（交 / 直流） - 1.14 英寸彩屏 (ST7789v2) - PWR-CAN & PWR-485 接口 - 宽压输入（DC 6 ~ 36V） - 集成 INA226 电压 / 电流传感器，可测量 DC 电源接口及 EXT 拓展接口 VIN 输入的电压与电流 - 内部温度传感器 - 用户按键 - microSD 卡槽 - DIN 导轨安装 - 蜂鸣器 - HY2.0-4P 接口 - RTC 模块 - 开发平台 - UiFlow2 - Arduino IDE - ESP-IDF - PlatformIO ## 包装内容 - 1 x StamPLC - 4 x 固定小件 - 4 x 螺丝卡扣固定件 ## 应用场景 - 工业自动化与远程控制 - 分布式控制系统 - 智能制造 ## 规格参数 ¦ 规格 ¦ 参数 ¦ ¦ ------------- ¦ --------------------------------------------------------------------------------------------------------------------------------- ¦ ¦ 模组型号 ¦ Stamp-S3A 控制模组 ¦ ¦ SoC ¦ ESP32-S3FN8@Xtensa LX7 双核，主频高达 240MHz ¦ ¦ Flash ¦ 8MB ¦ ¦ Wi-Fi ¦ 2.4 GHz Wi-Fi ¦ ¦ 数字输入 ¦ 8 路光耦隔离数字输入，输入电压范围: DC 5~36V ¦ ¦ 数字输出 ¦ 4 路继电器输出 ¦ ¦ 继电器 ¦ AC 5A@250V<br/>DC 5A@28V ¦ ¦ DC 供电电源 ¦ 支持 DC 6 ~ 36V @ 1A 宽压供电 <br/>DC 电源接口：DC5521 母头 5.5 x 2.1mm (内正外负) ¦ ¦ 扩展接口 ¦ GPIO.EXT 接口，2 个 HY2.0-4P 接口 ¦ ¦ 通讯接口 ¦ 板载 PWR-CAN 与 PWR-485 接口 ¦ ¦ PWR-CAN 接口 ¦ XT30 (2+2) PW-M ¦ ¦ PWR-485 接口 ¦ HT3.96-4P ¦ ¦ 显示 ¦ 1.14 英寸彩色显示屏（135×240 分辨率）, 驱动芯片 ST7789v2 ¦ ¦ 交互控制 ¦ 1 个 RESET/BOOT 按键，3 个用户按键，蜂鸣器 ¦ ¦ 数据存储 ¦ 内置 microSD 卡槽 ¦ ¦ 传感器 ¦ LM75 温度传感器，INA226 电压 / 电流传感器，RTC（RX8130CE） ¦ ¦ IO 口带载能力 ¦ 2x8 扩展接口最大带载能力: DC 4.76V@700mA<br/>HY2.0-4P 口带载能力测试: DC 4.81V@700mA ¦ ¦ 功耗 ¦ 待机电流: (5V 供电) DC 5V @ 21.60mA, (12V 供电) DC 12V@15.22mA <br/> 工作电流: (5V 供电) DC 5V@93.89mA, (12V 供电) DC 12V@47.84mA ¦ ¦ 安装方式 ¦ DIN 导轨安装 ¦ ¦ 工作温度 ¦ 0 ~ 40°C ¦ ¦ 产品尺寸 ¦ 72.0 × 80.0 × 33.4mm ¦ ¦ 产品重量 ¦ 138.9g ¦ ¦ 包装尺寸 ¦ 102.0 x 94.0 x 33.4mm ¦ ¦ 毛重 ¦ 177.5g ¦ ## 操作说明 ### 进入下载模式 如果要进入下载模式，连接数据线之后，按住 Boot 按键，直到红色指示灯亮起，放开 Boot 按键即可进入下载模式。 <img src="https://m5stack-doc.oss-cn-shenzhen.aliyuncs.com/1129/K141_download_mode.gif" width="30%" /> ### 信号输入传感器接线方式 输入通道集成光耦隔离，支持 DC5~36V 高电平 / 低电平信号输入采集，适配不同类型的传感器输入。 - 低电平信号输入传感器接线方式：<br/>- COM 连接传感器电源正极 <br/>- INPUT 连接传感器输入信号<br/><img src="https://m5stack-doc.oss-cn-shenzhen.aliyuncs.com/1129/K141_Relay_control_mode_01.png" width="30%" /> - 高电平信号输入传感器接线方式：<br/>- COM 连接传感器电源负极<br/>- INPUT 连接传感器输入信号<br/><img src="https://m5stack-doc.oss-cn-shenzhen.aliyuncs.com/1129/K141_Relay_control_mode_02.png" width="30%" /> ## 原理图 - [Stamp-S3A main board 原理图 PDF](https://m5stack-doc.oss-cn-shenzhen.aliyuncs.com/1129/K141_sch_StamPLC_V10_CPU.pdf) - [StamPLC_IO 原理图 PDF](https://m5stack-doc.oss-cn-shenzhen.aliyuncs.com/1129/K141_sch_StamPLC_V10_IO.pdf) ## 管脚映射 ### PWR-485 & PWR-CAN ¦ ESP32-S3FN8 ¦ G42 ¦ G43 ¦ G0 ¦ G39 ¦ G46 ¦ ¦ ----------- ¦ ------ ¦ ------ ¦ ------------- ¦ -------- ¦ --------- ¦ ¦ PWR-CAN ¦ CAN_TX ¦ CAN_RX ¦ ¦ ¦ ¦ ¦ PWR-485 ¦ ¦ ¦ RS485_TX/BOOT ¦ RS485_RX ¦ RS485_DIR ¦ ### RGB & 用户按键 A/B/C - 通过 PI4IOE5V6408 控制 ¦ ESP32-S3FN8 ¦ G15 ¦ G13 ¦ G14 ¦ G3 ¦ ¦ ------------------ ¦ --- ¦ --- ¦ --- ¦ --- ¦ ¦ PI4IOE5V6408(0x43) ¦ SCL ¦ SDA ¦ INT ¦ RST ¦ ¦ PI4IOE5V6408 ¦ P6 ¦ P5 ¦ P4 ¦ P2 ¦ P1 ¦ P0 ¦ ¦ ------------ ¦ --- ¦ --- ¦ --- ¦ ---- ¦ ---- ¦ ---- ¦ ¦ RGB ¦ R ¦ G ¦ B ¦ ¦ ¦ ¦ ¦ Button ¦ ¦ ¦ ¦ KEYA ¦ KEYB ¦ KEYC ¦ \#> RGB LED 控制说明 ¦ RGB LED 仅支持通过 R/G/B 三个独立通道的亮灭组合实现色彩，不支持 PWM 调光控制亮度或渐变效果。 ### microSD 卡槽 ¦ ESP32-S3FN8 ¦ G9 ¦ G10 ¦ G7 ¦ G8 ¦ ¦ ----------- ¦ ---- ¦ --- ¦ --- ¦ ---- ¦ ¦ microSD ¦ MISO ¦ CS ¦ SCK ¦ MOSI ¦ ### 传感器 ¦ ESP32-S3FN8 ¦ G15 ¦ G13 ¦ G14 ¦ ¦ ------------------- ¦ --- ¦ --- ¦ --- ¦ ¦ INA226AIDGSR (0x40) ¦ SCL ¦ SDA ¦ INT ¦ ¦ LM75BDP (0x48) ¦ SCL ¦ SDA ¦ INT ¦ ¦ RX8130CE (0x32) ¦ SCL ¦ SDA ¦ INT ¦ ### LCD ¦ ESP32-S3FN8 ¦ G8 ¦ G7 ¦ G6 ¦ G12 ¦ G3 ¦ ¦ ----------- ¦ ---- ¦ --- ¦ --- ¦ --- ¦ --- ¦ ¦ LCD ¦ MOSI ¦ SCK ¦ RS ¦ CS ¦ RST ¦ ¦ PI4IOE5V6408 ¦ P7 ¦ ¦ ------------ ¦ ------ ¦ ¦ LCD ¦ LCD_BL ¦ ### 蜂鸣器 ¦ ESP32-S3FN8 ¦ G44 ¦ ¦ ----------- ¦ ---------- ¦ ¦ Buzzer ¦ BUZZER_PWM ¦ ### 继电器与光耦 - 通过 AW9523B 控制 (0x59) ¦ ESP32-S3FN8 ¦ G15 ¦ G13 ¦ G14 ¦ G3 ¦ ¦ ------------- ¦ --- ¦ --- ¦ --- ¦ --- ¦ ¦ AW9523B(0x59) ¦ SCL ¦ SDA ¦ INT ¦ RST ¦ - 继电器控制 ¦ AW9523B ¦ P0_0 ¦ P0_1 ¦ P0_2 ¦ P0_3 ¦ ¦ ------- ¦ -------- ¦ -------- ¦ -------- ¦ -------- ¦ ¦ Relay ¦ RLY_DRV1 ¦ RLY_DRV2 ¦ RLY_DRV3 ¦ RLY_DRV4 ¦ - 光耦输出 ¦ AW9523B ¦ P0_4 ¦ P0_5 ¦ P0_6 ¦ P0_7 ¦ P1_4 ¦ P1_5 ¦ P1_6 ¦ P1_7 ¦ ¦ ------- ¦ ------- ¦ ------- ¦ ------- ¦ ------- ¦ ------- ¦ ------- ¦ ------- ¦ ------- ¦ ¦ EL3H4 ¦ SYS_IN1 ¦ SYS_IN2 ¦ SYS_IN3 ¦ SYS_IN4 ¦ SYS_IN5 ¦ SYS_IN6 ¦ SYS_IN7 ¦ SYS_IN8 ¦ - 光耦输入 ¦ EL3H4 ¦ 功能说明 ¦ ¦ --------- ¦ -------------- ¦ ¦ EXCOM_IN1 ¦ 外部输入信号 1 ¦ ¦ EXCOM_IN2 ¦ 外部输入信号 2 ¦ ¦ EXCOM_IN3 ¦ 外部输入信号 3 ¦ ¦ EXCOM_IN4 ¦ 外部输入信号 4 ¦ ¦ EXCOM_IN5 ¦ 外部输入信号 5 ¦ ¦ EXCOM_IN6 ¦ 外部输入信号 6 ¦ ¦ EXCOM_IN7 ¦ 外部输入信号 7 ¦ ¦ EXCOM_IN8 ¦ 外部输入信号 8 ¦ ¦ EXCOM_COM ¦ 公共端 ¦ ### StamPLC-Bus ::m5-bus-table ¦ FUNC ¦ PIN ¦ LEFT ¦ RIGHT ¦ PIN ¦ FUNC ¦ ¦ ------- ¦ --- ¦ ---- ¦ ----- ¦ ------ ¦ ------ ¦ ¦ ¦ VIN ¦ 1 ¦ 2 ¦ GND ¦ ¦ ¦ ¦ GND ¦ 3 ¦ 4 ¦ GND ¦ ¦ ¦ ¦ GND ¦ 5 ¦ 6 ¦ 5V_OUT ¦ ¦ ¦ SCL ¦ G15 ¦ 7 ¦ 8 ¦ G13 ¦ SDA ¦ ¦ PHY_RST ¦ G3 ¦ 9 ¦ 10 ¦ G14 ¦ INT ¦ ¦ MISO ¦ G9 ¦ 11 ¦ 12 ¦ G7 ¦ SCK ¦ ¦ MOSI ¦ G8 ¦ 13 ¦ 14 ¦ G11 ¦ CS ¦ ¦ Custom ¦ G40 ¦ 15 ¦ 16 ¦ G41 ¦ Custom ¦ :: ### HY2.0-4P - PORT.A ::grove-table ¦ HY2.0-4P ¦ Black ¦ Red ¦ Yellow ¦ White ¦ ¦ -------- ¦ ----- ¦ --- ¦ ------ ¦ ----- ¦ ¦ PORT.A ¦ GND ¦ 5V ¦ G2 ¦ G1 ¦ :: - PORT.C ::grove-table ¦ HY2.0-4P ¦ Black ¦ Red ¦ Yellow ¦ White ¦ ¦ -------- ¦ ----- ¦ --- ¦ ------ ¦ ----- ¦ ¦ PORT.C ¦ GND ¦ 5V ¦ G5 ¦ G4 ¦ :: ## 尺寸图 <img src="https://m5stack-doc.oss-cn-shenzhen.aliyuncs.com/1129/K141_Model_Size_sch_01.png" width="100%"> ## 结构文件 - [StamPLC 结构文件](https://github.com/m5stack/M5_Hardware/tree/master/Products/K141_StamPLC/Structures) ## 数据手册 - [INA226AIDGSR](https://m5stack-doc.oss-cn-shenzhen.aliyuncs.com/1129/INA226AIDGSR.pdf) - [LM75BDP](https://m5stack-doc.oss-cn-shenzhen.aliyuncs.com/1129/LM75B.pdf) - [ST7789V2](https://m5stack.oss-cn-shenzhen.aliyuncs.com/resource/docs/datasheet/core/ST7789V.pdf) - [PWR-485](https://m5stack-doc.oss-cn-shenzhen.aliyuncs.com/1129/SIT3088EEUA.pdf) - [PRW-CAN](https://m5stack-doc.oss-cn-shenzhen.aliyuncs.com/1129/SIT1044QTK.pdf) - [AW9523B](https://m5stack-doc.oss-cn-shenzhen.aliyuncs.com/1129/AW9523B.pdf) - [PI4IOE5V6408](https://m5stack-doc.oss-cn-shenzhen.aliyuncs.com/1129/PI4IOE5V6408.pdf) - [EL3H4](https://m5stack-doc.oss-cn-shenzhen.aliyuncs.com/1129/EL3H4.pdf) - [RX8130CE 技术手册](https://m5stack-doc.oss-cn-shenzhen.aliyuncs.com/1132/RX8130CE_cn.pdf) - [RX8130CE 寄存器手册](https://m5stack-doc.oss-cn-shenzhen.aliyuncs.com/1132/RX8130CE_cn-Register-Datasheet.pdf) ## 软件开发 ### 快速上手 - [StamPLC 快速上手](/zh_CN/guide/industrial_control/stamplc/usage) - [StamPLC 控制器 Home Assistant 集成](/zh_CN/homeassistant/kit/stamplc) ### Arduino - [StamPLC Arduino 快速上手](/zh_CN/arduino/m5stamplc/program) - [StamPLC Arduino 驱动库](https://github.com/m5stack/M5StamPLC) ### UiFlow2 - [StamPLC UiFlow2 快速上手](/zh_CN/uiflow2/stamplc/program) ### ESP-IDF - [StamPLC 出厂固件](https://github.com/m5stack/M5StamPLC-UserDemo) ### PlatformIO ```bash [env:m5stack-stamp-s3] platform = espressif32 board = esp32-s3-devkitc-1 framework = arduino upload_speed = 1500000 build_flags = -DESP32S3 -DCORE_DEBUG_LEVEL=5 -DARDUINO_USB_CDC_ON_BOOT=1 -DARDUINO_USB_MODE=1 lib_deps = M5StamPLC=https://github.com/m5stack/M5StamPLC M5Unified=https://github.com/m5stack/M5Unified ``` ### 通信协议 - Modbus > StamPLC 固件默认启动后将自动初始化 Modbus 从机，外部设备可通过 PWR-485 接口，使用 Modbus RTU 协议对设备进行控制，具体寄存器协议如下。 Register Map: 1. Coils (Read/Write) - Address 0: Relay 1 output (true/false) - Address 1: Relay 2 output (true/false) - Address 2: Relay 3 output (true/false) - Address 3: Relay 4 output (true/false) 2. Input Registers (Read-only) - Address 0-7: Inputs (true/false) - 8 registers - Address 8-9: Temperature (FLOAT32) - 2 registers - Address 10-11: Bus Voltage (FLOAT32) - 2 registers - Address 12-13: Shunt Current (FLOAT32) - 2 registers ### Easyloader ¦ Easyloader ¦ 下载链接 ¦ 备注 ¦ ¦ ---------------------------- ¦ --------------------------------------------------------------------------------------- ¦ ---- ¦ ¦ StamPLC User Demo Easyloader ¦ [download](https://m5stack-doc.oss-cn-shenzhen.aliyuncs.com/1129/StamPLC_User_Demo.exe) ¦ / ¦ ### 其他 - [StamPLC 恢复出厂固件教程](/zh_CN/guide/restore_factory/stamplc) ## 相关视频 - StamPLC 产品介绍以及案例展示
Stamp-S3 | https://m5stack-doc.oss-cn-shenzhen.aliyuncs.com/522/Sch_M5StampS3_v0.2_sch_01.png | # Stamp-S3 <span class="product-sku">SKU:S007</span> ## 描述 **Stamp-S3** 是一款高集成度的内嵌式主控核心模组。采用乐鑫 **ESP32-S3FN8** 主控芯片，配备 **8MSPI 闪存**，搭载高性能的 Xtensa 32 位 LX7 双核处理器，主频高达 240MHz 。其内置了 **高集成度的 5V 转 3.3V 电路**、 **RGB 状态指示灯** 以及 **可编程按键** 。模块将 **ESP32-S3 上 23 个 GPIO** 引出，并以 **1.27MM/2.54MM** 间距的形式呈现，支持 **SMT、DIP 排针、DIP 排母以及飞线** 等多种使用方式。 该产品具有体积紧凑、性能强劲、扩展 IO 丰富以及低功耗等特点。此模组适用于 **内嵌主控模块的 IoT** 应用场景。 ## 教程 & 快速上手 learn>¦ ![Arduino IDE](https://m5stack.oss-cn-shenzhen.aliyuncs.com/resource/docs/static/assets/img/arduino/arduino_banner_01.png) ¦ [Arduino IDE](/zh_CN/arduino/m5stamps3/program) ¦ 本教程将向你介绍，如何通过 Arduino IDE 编程控制 Stamp-S3 设备。 ¦ learn>¦ ![UiFlow2](https://m5stack.oss-cn-shenzhen.aliyuncs.com/resource/docs/static/assets/img/uiflow2/uiflow2.0_banner_01.png) ¦ [UiFlow2](/zh_CN/uiflow2/stamps3/program) ¦ 本教程将向你介绍，如何通过 UiFlow2 图形化编程平台控制 Stamp-S3 设备。 ¦ ## 产品特性 - ESP32-S3FN8(2.4GHz Wi-Fi) - 最小系统板 - 多 IO 引出，支持多种应用形态 (SMT，DIP，飞线) - 集成可编程 RGB LED 与按键 - 支持 UiFlow 图形化编程 - 开发平台 - UiFlow2 - Arduino IDE - ESP-IDF - PlatformIO ## 包装内容 - 1 x Stamp-S3 - 1 x HY2.0-4P 端子 - 1 x 2.54-9 排针 - 1 x 2.54-6P 排针 - 1 x 六角扳手 - 1 x 用户手册 ## 应用场景 - 智能家居 - 可穿戴设备 - 医疗设备 ## 规格参数 ¦ 规格 ¦ 参数 ¦ ¦ ------------ ¦ --------------------------------------------------------------------------------------------------------------------------------------------------------------------------- ¦ ¦ SoC ¦ ESP32-S3FN8@Xtensa LX7 双核，主频高达 240MHz ¦ ¦ DC-DC ¦ MUN3CAD01-SC ¦ ¦ Flash ¦ 8MB ¦ ¦ Wi-Fi ¦ 2.4 GHz Wi-Fi ¦ ¦ 输入电压 ¦ 5V ¦ ¦ 功耗 ¦ 睡眠模式：<br/>- USB Type-C 供电： DC 5V@400.67uA<br/>- VIN_5V 供电：DC 5V@310.89uA；<br/>待机模式：<br/>- USB Type-C 供电：DC 5V@33.04mA;<br/>- VIN_5V 供电：DC 5V@33.56mA ¦ ¦ 人机交互 ¦ 可编程物理按键 x 1，可编程 RGB LED (WS2812B-2020) x 1 ¦ ¦ 天线类型 ¦ 2.4G 3D 天线 ¦ ¦ 模组资源接口 ¦ 触摸传感器、SD/SDIO/MMC 主机控制器、SPI、SDIO/SPI 从机控制器、EMAC、电机 PWM、LED PWM、UART、I2C、I2S、GPIO、脉冲计数器 ¦ ¦ IO 接口 x23 ¦ G0/G1/G2/G3/G4/G5/G6/G7/G8/G9/G10/G11/G12/G13/G14/G15/G39/G40/G41/G42/G43/G44/G46 ¦ ¦ 连接方式 ¦ SMT/DIP (间距 2.54mm 和 1.27mm)/ 飞线 ¦ ¦ IO 接口间距 ¦ 2.54mm 和 1.27mm ¦ ¦ lcd 接口间距 ¦ 0.5mm@12pin 或 8pin ¦ ¦ 工作温度 ¦ 0 ~ 40°C ¦ ¦ 产品尺寸 ¦ 24.0 x 18.0 x 4.7mm ¦ ¦ 产品重量 ¦ 3.0g ¦ ¦ 包装尺寸 ¦ 138.0 x 93.0 x 10.5mm ¦ ¦ 毛重 ¦ 7.5g ¦ ## 操作说明 ### 进入下载模式 如果要进入下载模式，请在开机前按住 StampS3 上的 G0 按键，通电之后再松开。 <img alt="schematics" src="https://m5stack.oss-cn-shenzhen.aliyuncs.com/resource/docs/products/core/StampS3/stamps3.gif" width="30%" /> \#> 补充说明 ¦- GPIO46 默认是下拉的。<br/>- PCB 背部预留了 TFT 屏幕 SPI 接口，接口 FPC 连接器规格为[8PIN](https://so.szlcsc.com/global.html?k=C2919492&hot-key=ADM3053BRWZ-REEL7)和[12PIN](https://so.szlcsc.com/global.html?k=C2919494&hot-key=ADM3053BRWZ-REEL7)。 ## 原理图 - [Stamp-S3 原理图 PDF](https://m5stack-doc.oss-cn-shenzhen.aliyuncs.com/522/Sch_M5StampS3_v0.2.pdf) ## 管脚映射 <img src="https://m5stack-doc.oss-cn-shenzhen.aliyuncs.com/684/S007_PinMap_01.jpg" width="100%" /> ## 尺寸图 <img alt="module size" src="https://m5stack.oss-cn-shenzhen.aliyuncs.com/resource/docs/products/core/StampS3/%E5%B0%BA%E5%AF%B8%E5%9B%BE.jpg" width="100%" /> ## PCB - [Stamp-S3 DIP KiCad 封装库](https://github.com/m5stack/M5_Hardware/blob/master/KiCad/Footprints/M5Stack.pretty/Stamp-S3-DIP.kicad_mod) - [Stamp-S3 SMD KiCad 封装库](https://github.com/m5stack/M5_Hardware/blob/master/KiCad/Footprints/M5Stack.pretty/Stamp-S3-SMD.kicad_mod) ## 结构文件 - [Stamp-S3 KiCad 3D](https://github.com/m5stack/M5_Hardware/blob/master/KiCad/3D/M5Stack.3dshapes/Stamp-S3.step) ## 数据手册 - [ESP32-S3](https://m5stack-doc.oss-cn-shenzhen.aliyuncs.com/472/esp32-s3_datasheet_cn.pdf) - [MUN3CAD01-SC](https://m5stack.oss-cn-shenzhen.aliyuncs.com/resource/docs/datasheet/Stamp/S007%20StampS3/MUN3CAD01-SC.pdf) ## 软件开发 ### Arduino - [Stamp-S3 Arduino 快速上手](/zh_CN/arduino/m5stamps3/program) - [Stamp-S3 Arduino 测试程序](https://github.com/m5stack/STAMP-S3/blob/main/examples/Led/Led.ino) - [Stamp-S3 LED 测试程序](https://github.com/m5stack/STAMP-S3/blob/main/examples/Led/Led.ino) ### UiFlow2 - [StampS3 UiFlow2 快速上手](/zh_CN/uiflow2/stamps3/program) ## 相关视频 ## 产品对比 <img src="https://m5stack.oss-cn-shenzhen.aliyuncs.com/resource/docs/products/stamp/对比.png" width="80%"> 如需对比 Stamp 系列产品信息，可访问[产品选型表](/zh_CN/products_selector/m5stamp_compare?select=S007)，勾选目标产品即可获取对比结果。选型表涵盖核心参数、功能特性等关键信息，支持多产品同步比对。
Station-485 | https://m5stack-doc.oss-cn-shenzhen.aliyuncs.com/521/Sch_M5Station_v1.3_sch_01.png,https://m5stack-doc.oss-cn-shenzhen.aliyuncs.com/521/Sch_M5Station_v1.3_sch_02.png,https://m5stack-doc.oss-cn-shenzhen.aliyuncs.com/521/Sch_M5Station_v1.3_sch_03.png | # Station-485 <span class="product-sku">SKU:K123</span> ## 描述 **Station-485**是一款多用途**工业级**可编程嵌入式控制器。采用乐鑫 **ESP32** 主控芯片，集成了 **Wi-Fi** 方案，搭载双核低功耗 **Xtensa® 32-bit LX6** 微处理器，主频高达 **240MHz** 。板载 **16MB Flash** ，并集成了 **240 x 135 1.14 英寸全彩高清 IPS 显示面板** 、 **实体按键面板** 、 **丰富的外设** 以及 **两组六个拓展接口** ，还具备 **低功耗休眠 / 定时唤醒** 功能。 支持多种供电方式，包括 **USB Type-C，PWR485，内部可充电电池（板上预留电池插座）** 。板载集成了高功率密度的全集成升压 DC/DC 转换器 SCT12A0DHKR，即便处于复杂的应用场景中，也能够确保电气设备运行的 **稳定性** 。 该控制器适用于工业现场控制、智能楼宇、多路数据采集节点以及开发者原型设计等多种应用场景。 ## 教程 & 快速上手 learn>¦ ![UiFlow](https://m5stack.oss-cn-shenzhen.aliyuncs.com/resource/docs/static/assets/img/uiflow/uiflow1.0_banner_01.png) ¦ [UiFlow](/zh_CN/uiflow/m5station/program) ¦ 本教程将向你介绍，如何通过 UiFlow 图形化编程平台控制 Station 设备 ¦ learn>¦ ![UiFlow2](https://m5stack.oss-cn-shenzhen.aliyuncs.com/resource/docs/static/assets/img/uiflow2/uiflow2.0_banner_01.png) ¦ [UiFlow2](/zh_CN/uiflow2/m5station/program) ¦ 本教程将向你介绍，如何通过 UiFlow2 图形化编程平台控制 Station 设备 ¦ learn>¦ ![Arduino IDE](https://m5stack.oss-cn-shenzhen.aliyuncs.com/resource/docs/static/assets/img/arduino/arduino_banner_01.png) ¦ [Arduino IDE](/zh_CN/arduino/m5station/program) ¦ 本教程将向你介绍，如何通过 Arduino IDE 编程控制 Station 设备。 ¦ ## 产品特性 - **交互设计**: - 1.14 英寸 IPS 显示面板 - 3 个物理可编程按键 - 1 个开关按键 - 7 个可编程 RGB LED 灯 - **电源设计**: - 输入部分： - 集成 9~24V->5V DC/DC **SY8303** 降压电路 - **AXP192**电源管理芯片 - 输出部分： - 每路接口（5 路 Grove，1 路 USB-A）均采用电子开关 **SGM2553D** 实现独立通断 - 6 路 Grove 接口均采用 **INA3221** 作电压 / 电流采集，USB-A 采用 **INA199** 作电流采集 - 集成高功率密度的全集成升压 DC/DC 转换器**SCT12A0DHKR** - 低功耗： - 集成 RTC **BM8563** 低功耗休眠 / 定时唤醒 - **端口设计**: - 6 路 Grove 拓展接口 - Port A1/A2 共用供电及信号引脚 - Port B1/B2/C1/C2 均为独立供电及信号引脚 - **PWR485**接口（4 线 - HT3.96） - RS485 - 9~24V 电源输入 - USB type-A 仅作供电输出，无信号引脚 - **结构设计**: - **Din 导轨** - **磁吸** - **挂墙** - **螺丝** - **轧带** - 开发平台 - UiFlow1 - UiFlow2 - Arduino IDE - ESP-IDF - PlatformIO ## 包装内容 - 1 x Station-485 - 1 x USB Type-C 连接线 （100cm） - 1 x 内六角扳手 - 1 x I/O 贴纸 ## 应用场景 - 物联网控制器 - 多路数据采集 - 物联网产品原型设计 - DIY 作品 ## 规格参数 ¦ 主控资源 ¦ 参数 ¦ ¦ ------------------- ¦ ---------------------------------------------------------------------------------- ¦ ¦ SoC ¦ ESP32-D0WDQ6-V3@双核处理器，主频 240MHz ¦ ¦ DMIPS ¦ 600 ¦ ¦ SRAM ¦ 520KB ¦ ¦ Flash ¦ 16MB ¦ ¦ Wi-Fi ¦ 2.4 GHz Wi-Fi ¦ ¦ USB 供电 ¦ 5V@1A ¦ ¦ RS485 供电 ¦ 9~24V@1A ¦ ¦ 主机接口 ¦ USB Type-C x 1，HY2.0-4P (I2C+I/O+UART) x 6，Full-Size USB Type-A (OUTPUT)，PWR485 ¦ ¦ LED ¦ SK6812 x 7 ¦ ¦ 按键 ¦ 电源键、物理按键 \* 3 ¦ ¦ IPS LCD 屏幕 ¦ 1.14"@240 x 135 ST7789V2 ¦ ¦ RTC ¦ BM8563 ¦ ¦ PMU ¦ AXP192 ¦ ¦ 电压 / 电流采集器 ¦ INA3221 + INA199 ¦ ¦ USB 芯片 ¦ CH9102F ¦ ¦ TTL-RS485 ¦ SP3485 ¦ ¦ 降压芯片 ¦ SY8303 ¦ ¦ DC/DC 升压 ¦ SCT12A0DHKR ¦ ¦ 电源分配开关 ¦ SGM2553D ¦ ¦ 天线 ¦ 2.4G 3D 天线 ¦ ¦ 工作温度 ¦ 0 ~ 60°C ¦ ¦ 底座螺丝规格 ¦ 内六角杯头 M2 x 8 螺丝 ¦ ¦ 内部 PCB 板预留接口 ¦ 电池接口（规格：1.25mm-4P）USB 线路接口（规格：1.25mm-4P） ¦ ¦ 外壳材质 ¦ ABS+PC ¦ ¦ 产品尺寸 ¦ 88.0 x 65.0 x 35.0mm ¦ ¦ 产品重量 ¦ 63.6g ¦ ¦ 包装尺寸 ¦ 104.0 x 73.0 x 54.5mm ¦ ¦ 毛重 ¦ 105.3g ¦ ## 操作说明 ### 开关机操作 - 开机：单击中央电源键 - 关机：长按 4 秒中央电源键 ## 原理图 - [Station-485 原理图 PDF](https://m5stack-doc.oss-cn-shenzhen.aliyuncs.com/521/Sch_M5Station_v1.3.pdf) ## 管脚映射 <img src="https://m5stack-doc.oss-cn-shenzhen.aliyuncs.com/521/K124-BK123.jpg" width="70%"> ### 按键 BUTTON A & 按键 BUTTON ¦ ESP32-D0WDQ6-V3 ¦ G37 ¦ G38 ¦ G39 ¦ ¦ --------------- ¦ -------- ¦ -------- ¦ -------- ¦ ¦ 按键 ¦ BUTTON A ¦ BUTTON B ¦ BUTTON C ¦ ### 彩色 TFT 屏幕 驱动芯片：ST7789v2 分辨率：135 x 240 @1.14" ¦ ESP32-D0WDQ6-V3 ¦ G5 ¦ G15 ¦ G18 ¦ G19 ¦ G23 ¦ ¦ --------------- ¦ --------------- ¦ ----- ¦ --------- ¦ ---------------- ¦ ---- ¦ ¦ AXP192 Chip ¦ ¦ ¦ ¦ ¦ ¦ ¦ LCD ¦ CS(Chip Select) ¦ RESET ¦ SCK(SCLK) ¦ RS(Date/Command) ¦ MOSI ¦ ¦ AXP192 Chip ¦ AXP_LDO3 ¦ ¦ ----------- ¦ -------- ¦ ¦ LCD ¦ LCD_BL ¦ ### RTC ¦ ESP32-D0WDQ6-V3 ¦ G21 ¦ G22 ¦ ¦ --------------- ¦ --- ¦ --- ¦ ¦ BM8563 ¦ SDA ¦ SCL ¦ ¦ AXP192 ¦ ¦ ¦ ¦ AXP192 ¦ AXP_PWR ¦ ¦ ------ ¦ ------- ¦ ¦ BM8563 ¦ INT ¦ ### 电流电压监视器 ¦ ESP32-D0WDQ6-V3 ¦ G21 ¦ G22 ¦ 控制通道 ¦ ¦ --------------- ¦ --- ¦ --- ¦ ------------------------------- ¦ ¦ INA3221 (0x40) ¦ SDA ¦ SCL ¦ AXP_GPIO0，AXP_GPIO1 ¦ ¦ INA3221 (0x41) ¦ SDA ¦ SCL ¦ AXP_GPIO2，AXP_GPIO3，AXP_GPIO4 ¦ ### 内部 I2C 连接 ¦ ESP32-D0WDQ6-V3 ¦ G21 ¦ G22 ¦ ¦ ------------------- ¦ --- ¦ --- ¦ ¦ AXP192(0x34) ¦ SDA ¦ SCL ¦ ¦ BM8563(0x51) ¦ SDA ¦ SCL ¦ ¦ INA3221(0x40、0x41) ¦ SDA ¦ SCL ¦ ### PWR485 ¦ ESP32-D0WDQ6-V3 ¦ G3 ¦ G1 ¦ G2 ¦ (DC-DC 9~24->5V) ¦ GND ¦ ¦ --------------- ¦ --- ¦ --- ¦ ------------------------------------- ¦ ---------------- ¦ --- ¦ ¦ SP3485 ¦ TXD ¦ RXD ¦ 发送 - 高电平有效 / 接收 - 低电平有效 ¦ ¦ GND ¦ ¦ SY8303 ¦ ¦ ¦ ¦ VIN_12V ¦ ¦ ### 电源管理芯片 (AXP192) ¦ RTC ¦ LCD BackLight ¦ ESP32-3.3V SK6812，INA3221，CH902F ¦ ¦ ---- ¦ ------------- ¦ ---------------------------------- ¦ ¦ LDO1 ¦ LDO3 ¦ DC-DC1 ¦ ### USB 转串口 ¦ ESP32-D0WDQ6-V3 ¦ G3 ¦ G1 ¦ ¦ --------------- ¦ --- ¦ --- ¦ ¦ CH9102F ¦ TXD ¦ RXD ¦ ### HY2.0-4P ::grove-table ¦ HY2.0-4P ¦ Black ¦ Red ¦ Yellow ¦ White ¦ ¦ -------- ¦ ----- ¦ --- ¦ ------ ¦ ----- ¦ ¦ PORT.A1 ¦ GND ¦ 5V ¦ G32 ¦ G33 ¦ ¦ PORT.A2 ¦ GND ¦ 5V ¦ G32 ¦ G33 ¦ ¦ PORT.B1 ¦ GND ¦ 5V ¦ G25 ¦ G35 ¦ ¦ PORT.B2 ¦ GND ¦ 5V ¦ G26 ¦ G36 ¦ ¦ PORT.C1 ¦ GND ¦ 5V ¦ G14 ¦ G13 ¦ ¦ PORT.C2 ¦ GND ¦ 5V ¦ G17 ¦ G16 ¦ :: ### 功耗测试 ¦ 工作电流 (LCD、LED、Wi-Fi 开启) ¦ 待机电流 (LCD、LED 开启) ¦ ¦ ------------------------------- ¦ ------------------------ ¦ ¦ 161mA ¦ 105mA ¦ ## 尺寸图 <img alt="module size" src="https://m5stack.oss-cn-shenzhen.aliyuncs.com/resource/docs/products/core/station_485/module%20size.jpg" width="100%" /> ## 结构文件 - [Station-485 结构文件](https://github.com/m5stack/M5_Hardware/tree/master/Products/K123_Station-485/Structures) ## 数据手册 - [ESP32](https://m5stack-doc.oss-cn-shenzhen.aliyuncs.com/644/esp32_datasheet_cn.pdf) - [ST7789v2](https://m5stack.oss-cn-shenzhen.aliyuncs.com/resource/docs/datasheet/core/ST7789V.pdf) - [SY8303AIC](https://m5stack.oss-cn-shenzhen.aliyuncs.com/resource/docs/datasheet/core/SY8303AIC.pdf) - [SP3485](https://m5stack.oss-cn-shenzhen.aliyuncs.com/resource/docs/datasheet/core/SP3485.pdf) - [SCT12A0DHKR](https://m5stack.oss-cn-shenzhen.aliyuncs.com/resource/docs/datasheet/core/SCT12A0DHKR.PDF) - [INA3221_CN](https://m5stack.oss-cn-shenzhen.aliyuncs.com/resource/docs/datasheet/core/INA3221_CN.pdf) - [INA199_CN](https://m5stack.oss-cn-shenzhen.aliyuncs.com/resource/docs/datasheet/core/INA199_CN.pdf) - [SGM2553](https://m5stack.oss-cn-shenzhen.aliyuncs.com/resource/docs/datasheet/core/SGM2553.pdf) - [BM8563](https://m5stack.oss-cn-shenzhen.aliyuncs.com/resource/docs/datasheet/core/BM8563_V1.1_cn.pdf) - [AXP192 datasheet](https://m5stack.oss-cn-shenzhen.aliyuncs.com/resource/docs/datasheet/core/AXP192_datasheet_en.pdf) - [AXP192 register](https://m5stack.oss-cn-shenzhen.aliyuncs.com/resource/docs/datasheet/core/AXP192_datasheet_cn.pdf) ## 软件开发 ### Arduino - [Station-485 Arduino 快速上手](/zh_CN/arduino/m5station/program) - [Station-485 Arduino 驱动库](https://github.com/m5stack/M5Station) ### UiFlow1 - [Station UiFlow1 快速上手](/zh_CN/uiflow/m5station/program) ### UiFlow2 - [Station UiFlow2 快速上手](/zh_CN/uiflow2/m5station/program) ### USB 驱动 点击下方连接下载匹配操作系统的驱动程序。在解压压缩包后，选择对应操作系统位数的安装包进行安装。(**CH9102_VCP_SER_MacOS v1.7**在安装过程中，可能出现报错，但实际上已经完成安装，忽略即可。) 在使用时，若出现无法正常下载程序（提示超时或者是 Failed to write to target RAM）的情况，可尝试重新安装设备驱动。 ¦ 驱动名称 ¦ 适用驱动芯片 ¦ 下载链接 ¦ ¦ ------------------------- ¦ ------------ ¦ ---------------------------------------------------------------------------------------------------- ¦ ¦ CH9102_VCP_SER_Windows ¦ CH9102 ¦ [Download](https://m5stack.oss-cn-shenzhen.aliyuncs.com/resource/drivers/CH9102_VCP_SER_Windows.exe) ¦ ¦ CH9102_VCP_SER_MacOS v1.7 ¦ CH9102 ¦ [Download](https://m5stack.oss-cn-shenzhen.aliyuncs.com/resource/drivers/CH9102_VCP_MacOS_v1.7.zip) ¦ ### Easyloader ¦ Easyloader ¦ 下载链接 ¦ 备注 ¦ ¦ --------------------------- ¦ --------------------------------------------------------------------------------------------- ¦ ---- ¦ ¦ Station-485 Test Easyloader ¦ [download](https://m5stack.oss-cn-shenzhen.aliyuncs.com/EasyLoader/Windows/CORE/M5Staion.exe) ¦ / ¦ ## 产品对比 ¦ Station-485 ¦ Station-BAT ¦ ¦ ------------------------------- ¦ ------------------------------------------- ¦ ¦ 搭载 PWR485（RS485 + 电源输入） ¦ 板载 MPU6886、可搭载两节 18650 电池（并联） ¦ 如需对比 Station 系列产品信息，可访问[产品选型表](/zh_CN/products_selector/m5station_compare?select=K123)，勾选目标产品即可获取对比结果。选型表涵盖核心参数、功能特性等关键信息，支持多产品同步比对。
Station-Bat | https://m5stack-doc.oss-cn-shenzhen.aliyuncs.com/520/Sch_M5Station_v1.3_sch_01.png,https://m5stack-doc.oss-cn-shenzhen.aliyuncs.com/520/Sch_M5Station_v1.3_sch_02.png,https://m5stack-doc.oss-cn-shenzhen.aliyuncs.com/520/Sch_M5Station_v1.3_sch_03.png | # Station-Bat <span class="product-sku">SKU:K124-B</span> ## 描述 **Station-Bat** 是一款多用途**工业级**可编程嵌入式控制器。采用乐鑫 **ESP32** 主控芯片，集成 **Wi-Fi** 方案，搭载双核低功耗 **Xtensa® 32-bit LX6** 微处理器，主频高达 **240MHz** 。板载 **16MB FLASH** ，集成 **240×135 规格的 1.14 英寸全彩高清 IPS 显示面板**、**实体按键面板**、**丰富的外设**、**两组共六个拓展接口**，还具备 **低功耗休眠 / 定时唤醒** 功能，同时内部集成了 IMU **MPU6886** 。 支持 **USB Type-C** 以及 **内部可充电 18650 电池** 这两种供电方式。板载所集成的高功率密度全集成升压 DC/DC 转换器 SCT12A0DHKR，能够在复杂的应用场景下，有效保障电气设备运行的 **稳定性** 。 这款控制器适用于工业现场控制、智能楼宇、多路数据采集节点以及开发者原型设计等多种应用场景之中。 ## 教程 & 快速上手 learn>¦ ![UiFlow](https://m5stack.oss-cn-shenzhen.aliyuncs.com/resource/docs/static/assets/img/uiflow/uiflow1.0_banner_01.png) ¦ [UiFlow](/zh_CN/uiflow/m5station/program) ¦ 本教程将向你介绍，如何通过 UiFlow 图形化编程平台控制 Station-Bat 设备 ¦ learn>¦ ![UiFlow2](https://m5stack.oss-cn-shenzhen.aliyuncs.com/resource/docs/static/assets/img/uiflow2/uiflow2.0_banner_01.png) ¦ [UiFlow2](/zh_CN/uiflow2/m5station/program) ¦ 本教程将向你介绍，如何通过 UiFlow2 图形化编程平台控制 Station-Bat 设备 ¦ learn>¦ ![Arduino IDE](https://m5stack.oss-cn-shenzhen.aliyuncs.com/resource/docs/static/assets/img/arduino/arduino_banner_01.png) ¦ [Arduino IDE](/zh_CN/arduino/m5station/program) ¦ 本教程将向你介绍，如何通过 Arduino IDE 编程控制 Station-Bat 设备。 ¦ learn>¦ ![Home Assistant](https://m5stack-doc.oss-cn-shenzhen.aliyuncs.com/1145/hhome_assistant_cover_02.jpg) ¦ [Home Assistant](/zh_CN/homeassistant/kit/station_bat) ¦ 本教程介绍将 Station-Bat 集成至 Home Assistant 的方法。 ¦ ## 产品特性 - **交互设计**: - 1.14 英寸 IPS 显示面板 - 6 轴陀螺仪 MPU6886 - 3 个物理可编程按键 - 1 个开关按键 - 7 个可编程 RGB LED 灯 * **电源设计**: - 输入部分： - **AXP192**电源管理芯片 - 输出部分： - 每路接口 (5 路 Grove，1 路 USB-A) 均采用电子开关 **SGM2553D** 实现独立通断 - 6 路 Grove 接口均采用 **INA3221** 作电压 / 电流采集，USB-A 采用 **INA199** 作电流采集 - 集成高功率密度的全集成升压 DC/DC 转换器**SCT12A0DHKR** - 低功耗： - 集成 RTC **BM8563** 低功耗休眠 / 定时唤醒 * **端口设计**: - 6 路 Grove 拓展接口 - Port A1/A2 共用供电及信号引脚 - Port B1/B2/C1/C2 均为独立供电及信号引脚 - USB type-A 仅作供电输出，无信号引脚 * **结构设计**: - **Din 导轨** - **磁吸** - **挂墙** - **螺丝** - **轧带** - 开发平台： - UiFlow1 - UiFlow2 - Arduino IDE - ESP-IDF - PlatformIO ## 包装内容 - 1 x Station-Bat - 1 x USB Type-C 连接线 (50cm) - 1 x 内六角扳手 ## 应用场景 - 物联网控制器 - 多路数据采集 - 物联网产品原型设计 - DIY 作品 ## 规格参数 ¦ 主控资源 ¦ 参数 ¦ ¦ ----------------- ¦ -------------------------------------------------------------------------- ¦ ¦ SoC ¦ ESP32-D0WDQ6-V3@双核处理器，主频 240MHz ¦ ¦ DMIPS ¦ 600 ¦ ¦ SRAM ¦ 520KB ¦ ¦ Flash ¦ 16MB ¦ ¦ Wi-Fi ¦ 2.4 GHz Wi-Fi ¦ ¦ USB 供电 ¦ 5V@1A ¦ ¦ 电池规格 ¦ 18650 x 2（并联） ¦ ¦ 电池容量 ¦ 2200mAh ¦ ¦ 主机接口 ¦ USB Type-C x 1，HY2.0-4P (I2C+I/O+UART) x 6，Full-Size USB Type-A (OUTPUT) ¦ ¦ LED ¦ SK6812 x 7 ¦ ¦ 按键 ¦ 电源键、物理按键 x 3 ¦ ¦ IPS LCD 屏幕 ¦ 1.14"@240 x 135 ST7789V2 ¦ ¦ IMU ¦ MPU6686 ¦ ¦ RTC ¦ BM8563 ¦ ¦ PMU ¦ AXP192 ¦ ¦ 电压 / 电流采集器 ¦ INA3221 + INA199 ¦ ¦ USB 芯片 ¦ CH9102F ¦ ¦ DC/DC 升压 ¦ SCT12A0DHKR ¦ ¦ 电源分配开关 ¦ SGM2553D ¦ ¦ 天线 ¦ 2.4G 3D 天线 ¦ ¦ 工作电流 ¦ 146.3mA ¦ ¦ 休眠电流 ¦ 31.6uA ¦ ¦ 工作温度 ¦ 0 ~ 60°C ¦ ¦ 底座螺丝规格 ¦ 内六角杯头 M2 x 8 螺丝 ¦ ¦ 外壳材质 ¦ ABS+PC ¦ ¦ 产品尺寸 ¦ 88.0 x 65.0 x 35.0mm ¦ ¦ 产品重量 ¦ 170.0g ¦ ¦ 包装尺寸 ¦ 104.0 x 73.0 x 54.5mm ¦ ¦ 毛重 ¦ 209.4g ¦ ## 操作说明 ### 开关机操作 - 开机：单击中央电源键 - 关机：长按 4 秒中央电源键 ### IMU 三轴方向示意图 <img src="https://m5stack-doc.oss-cn-shenzhen.aliyuncs.com/520/IMU-Station-Bat.jpg" width="70%"> ## 原理图 - [Station-Bat 原理图 PDF](https://m5stack-doc.oss-cn-shenzhen.aliyuncs.com/520/Sch_M5Station_v1.3.pdf) > 原理图更新至 v1.3：Grove 口的 5v 电源控制由默认的上拉开启改为由 AXP192 电源管理芯片的 LDO2 引脚控制开和关。 ## 管脚映射 <img src="https://m5stack-doc.oss-cn-shenzhen.aliyuncs.com/521/K124-BK123.jpg" width="70%"> ### 按键 ¦ ESP32-D0WDQ6-V3 ¦ G37 ¦ G38 ¦ G39 ¦ ¦ --------------- ¦ -------- ¦ -------- ¦ -------- ¦ ¦ 按键 ¦ BUTTON A ¦ BUTTON B ¦ BUTTON C ¦ ### 屏幕 驱动芯片：ST7789v2 分辨率：135 x 240 @1.14" ¦ ESP32-D0WDQ6-V3 ¦ G5 ¦ G15 ¦ G18 ¦ G19 ¦ G23 ¦ ¦ --------------- ¦ --------------- ¦ ----- ¦ --------- ¦ ---------------- ¦ ---- ¦ ¦ AXP192 Chip ¦ ¦ ¦ ¦ ¦ ¦ ¦ LCD ¦ CS(Chip Select) ¦ RESET ¦ SCK(SCLK) ¦ RS(Date/Command) ¦ MOSI ¦ ¦ AXP192 Chip ¦ AXP_LDO3 ¦ ¦ ----------- ¦ -------- ¦ ¦ LCD ¦ LCD_BL ¦ ### LED 灯条 ¦ ESP32-D0WDQ6 ¦ G4 ¦ ¦ ------------ ¦ ------- ¦ ¦ 硬件 ¦ SIG Pin ¦ ### IMU (3 轴陀螺仪 + 3 轴加速计) ¦ ESP32-D0WDQ6-V3 ¦ G21 ¦ G22 ¦ G27 ¦ ¦ --------------- ¦ --- ¦ --- ¦ --- ¦ ¦ MPU6886 ¦ SDA ¦ SCL ¦ INT ¦ ### RTC ¦ ESP32-D0WDQ6-V3 ¦ G21 ¦ G22 ¦ ¦ --------------- ¦ --- ¦ --- ¦ ¦ BM8563 ¦ SDA ¦ SCL ¦ ¦ AXP192 ¦ ¦ ¦ ¦ AXP192 ¦ AXP_PWR ¦ ¦ ------ ¦ ------- ¦ ¦ BM8563 ¦ INT ¦ ### 电流电压监视器 ¦ ESP32-D0WDQ6-V3 ¦ G21 ¦ G22 ¦ 控制通道 ¦ ¦ --------------- ¦ --- ¦ --- ¦ ------------------------------- ¦ ¦ INA3221 (0x40) ¦ SDA ¦ SCL ¦ AXP_GPIO0，AXP_GPIO1 ¦ ¦ INA3221 (0x41) ¦ SDA ¦ SCL ¦ AXP_GPIO2，AXP_GPIO3，AXP_GPIO4 ¦ ### 内部 I2C 连接 ¦ ESP32-D0WDQ6-V3 ¦ G21 ¦ G22 ¦ ¦ ------------------- ¦ --- ¦ --- ¦ ¦ MPU6886(0x68) ¦ SDA ¦ SCL ¦ ¦ AXP192(0x34) ¦ SDA ¦ SCL ¦ ¦ BM8563(0x51) ¦ SDA ¦ SCL ¦ ¦ INA3221(0x40、0x41) ¦ SDA ¦ SCL ¦ ### PWR485 ¦ Chip ¦ G3 ¦ G1 ¦ G2 ¦ (DC-DC 9~24->5V) ¦ GND ¦ ¦ ------ ¦ --- ¦ --- ¦ ---------------- ¦ ---------------- ¦ --- ¦ ¦ SP3485 ¦ TXD ¦ RXD ¦ REn(READ Enable) ¦ ¦ GND ¦ ¦ SY8303 ¦ ¦ ¦ ¦ VIN_12V ¦ ¦ ### 电源管理芯片 (AXP192) ¦ RTC ¦ LCD BackLight ¦ ESP32-3.3V SK6812，INA3221，CH902F ¦ ¦ ---- ¦ ------------- ¦ ---------------------------------- ¦ ¦ LDO1 ¦ LDO3 ¦ DC-DC1 ¦ ### USB 转串口 ¦ ESP32-D0WDQ6-V3 ¦ G3 ¦ G1 ¦ ¦ --------------- ¦ --- ¦ --- ¦ ¦ CH9102F ¦ TXD ¦ RXD ¦ ### HY2.0-4P ::grove-table ¦ HY2.0-4P ¦ Black ¦ Red ¦ Yellow ¦ White ¦ ¦ -------- ¦ ----- ¦ --- ¦ ------ ¦ ----- ¦ ¦ PORT.A1 ¦ GND ¦ 5V ¦ G32 ¦ G33 ¦ ¦ PORT.A2 ¦ GND ¦ 5V ¦ G32 ¦ G33 ¦ ¦ PORT.B1 ¦ GND ¦ 5V ¦ G25 ¦ G35 ¦ ¦ PORT.B2 ¦ GND ¦ 5V ¦ G26 ¦ G36 ¦ ¦ PORT.C1 ¦ GND ¦ 5V ¦ G14 ¦ G13 ¦ ¦ PORT.C2 ¦ GND ¦ 5V ¦ G17 ¦ G16 ¦ :: ## 尺寸图 <img alt="module size" src="https://m5stack.oss-cn-shenzhen.aliyuncs.com/resource/docs/products/core/station_bat/module%20size.jpg" width="100%" /> ## 结构文件 - [Station-Bat 结构文件](https://github.com/m5stack/M5_Hardware/tree/master/Products/K124-B_Station-Bat/Structures) ## 数据手册 - [ESP32](https://m5stack-doc.oss-cn-shenzhen.aliyuncs.com/644/esp32_datasheet_cn.pdf) - [ST7789v2](https://m5stack.oss-cn-shenzhen.aliyuncs.com/resource/docs/datasheet/core/ST7789V.pdf) - [SY8303AIC](https://m5stack.oss-cn-shenzhen.aliyuncs.com/resource/docs/datasheet/core/SY8303AIC.pdf) - [SP3485](https://m5stack.oss-cn-shenzhen.aliyuncs.com/resource/docs/datasheet/core/SP3485.pdf) - [SCT12A0DHKR](https://m5stack.oss-cn-shenzhen.aliyuncs.com/resource/docs/datasheet/core/SCT12A0DHKR.PDF) - [INA3221_CN](https://m5stack.oss-cn-shenzhen.aliyuncs.com/resource/docs/datasheet/core/INA3221_CN.pdf) - [INA199_CN](https://m5stack.oss-cn-shenzhen.aliyuncs.com/resource/docs/datasheet/core/INA199_CN.pdf) - [SGM2553](https://m5stack.oss-cn-shenzhen.aliyuncs.com/resource/docs/datasheet/core/SGM2553.pdf) - [BM8563](https://m5stack.oss-cn-shenzhen.aliyuncs.com/resource/docs/datasheet/core/BM8563_V1.1_cn.pdf) - [MPU6886](https://m5stack.oss-cn-shenzhen.aliyuncs.com/resource/docs/datasheet/core/MPU-6886-000193%2Bv1.1_GHIC_en.pdf) - [AXP192 datasheet](https://m5stack.oss-cn-shenzhen.aliyuncs.com/resource/docs/datasheet/core/AXP192_datasheet_en.pdf) - [AXP192 register](https://m5stack.oss-cn-shenzhen.aliyuncs.com/resource/docs/datasheet/core/AXP192_datasheet_cn.pdf) ## 软件开发 ### 快速上手 - [Station-Bat 控制器 Home Assistant 集成](/zh_CN/homeassistant/kit/station_bat) ### Arduino - [Station-Bat Arduino 快速上手](/zh_CN/arduino/m5station/program) - [Station-Bat Arduino 驱动库](https://github.com/m5stack/M5Station) ### UiFlow1 - [Station-Bat UiFlow1 快速上手](/zh_CN/uiflow/m5station/program) ### UiFlow2 - [Station-Bat UiFlow2 快速上手](/zh_CN/uiflow2/m5station/program) ### USB 驱动 点击下方连接下载匹配操作系统的驱动程序。在解压压缩包后，选择对应操作系统位数的安装包进行安装。(**CH9102_VCP_SER_MacOS v1.7**在安装过程中，可能出现报错，但实际上已经完成安装，忽略即可。) 在使用时，若出现无法正常下载程序（提示超时或者是 Failed to write to target RAM）的情况，可尝试重新安装设备驱动。 ¦ 驱动名称 ¦ 适用驱动芯片 ¦ 下载链接 ¦ ¦ ------------------------- ¦ ------------ ¦ ---------------------------------------------------------------------------------------------------- ¦ ¦ CH9102_VCP_SER_Windows ¦ CH9102 ¦ [Download](https://m5stack.oss-cn-shenzhen.aliyuncs.com/resource/drivers/CH9102_VCP_SER_Windows.exe) ¦ ¦ CH9102_VCP_SER_MacOS v1.7 ¦ CH9102 ¦ [Download](https://m5stack.oss-cn-shenzhen.aliyuncs.com/resource/drivers/CH9102_VCP_MacOS_v1.7.zip) ¦ ### Easyloader ¦ Easyloader ¦ 下载链接 ¦ 备注 ¦ ¦ --------------------------- ¦ --------------------------------------------------------------------------------------------- ¦ ---- ¦ ¦ Station-Bat Test Easyloader ¦ [download](https://m5stack.oss-cn-shenzhen.aliyuncs.com/EasyLoader/Windows/CORE/M5Staion.exe) ¦ / ¦ ## 相关视频 <!-- --> ## 产品对比 ¦ Station-485 ¦ Station-Bat ¦ ¦ ------------------------------- ¦ ------------------------------------------- ¦ ¦ 搭载 PWR485（RS485 + 电源输入） ¦ 板载 MPU6886、可搭载两节 18650 电池（并联） ¦ 如需对比 Station 系列产品信息，可访问[产品选型表](/zh_CN/products_selector/m5station_compare?select=K124-B)，勾选目标产品即可获取对比结果。选型表涵盖核心参数、功能特性等关键信息，支持多产品同步比对。
StickC-Plus SE (coming soon) | https://m5stack-doc.oss-cn-shenzhen.aliyuncs.com/1234/K016-P-SE-SCH_StickC-Plus-SE_SCH.png | # StickC-Plus SE (coming soon) <span class="product-sku">SKU:K016-P-SE</span> ## 描述 **StickC-Plus SE** 是 [StickC-Plus](/zh_CN/core/m5stickc_plus)的精简版本，在保留核心功能的基础上取消了板载 6 轴 IMU 传感器，外壳颜色采用透明的橙色设计，以满足不同应用场景的需求。主控采用 ESP32-PICO-D4 模组，内置 2.4GHz Wi-Fi 功能，并集成红外发射、RTC 实时时钟、板载麦克风、状态指示灯、自定义按键、无源蜂鸣器及电源管理单元（PMU）。配备 1.14 英寸 135×240 分辨率彩色 TFT 显示屏，显示效果清晰细腻。内置 120mAh 电池，接口兼容 Hat 与 Unit 系列扩展产品，具备灵活的扩展能力。本产品适用于无需姿态检测、追求高性价比的轻量化物联网开发及简易创意项目。 ## 教程 & 快速上手 learn>¦ ![UiFlow](https://m5stack.oss-cn-shenzhen.aliyuncs.com/resource/docs/static/assets/img/uiflow/uiflow1.0_banner_01.png) ¦ [UiFlow](/zh_CN/uiflow/m5stickc_plus/program) ¦ 本教程将向你介绍，如何通过 UiFlow 图形化编程平台控制 StickC-Plus SE 设备。 ¦ learn>¦ ![UiFlow2](https://m5stack.oss-cn-shenzhen.aliyuncs.com/resource/docs/static/assets/img/uiflow2/uiflow2.0_banner_01.png) ¦ [UiFlow2](/zh_CN/uiflow2/m5stickcplus/program) ¦ 本教程将向你介绍，如何通过 UiFlow2 图形化编程平台控制 StickC-Plus SE 设备。 ¦ learn>¦ ![Arduino IDE](https://m5stack.oss-cn-shenzhen.aliyuncs.com/resource/docs/static/assets/img/arduino/arduino_banner_01.png) ¦ [Arduino IDE](/zh_CN/arduino/m5stickc_plus/program) ¦ 本教程将向你介绍，如何通过 Arduino IDE 编程控制 StickC-Plus SE 设备。 ¦ ## 产品特性 - 基于 ESP32 开发，支持 2.4GHz Wi-Fi - 板载红色状态指示灯 - 集成红外发射单元 - 内置 RTC 实时时钟模块 - 搭载麦克风 - 配备自定义按键、LCD 显示屏、电源键与复位键 - 内置 120 mAh 锂电池 - 集成无源蜂鸣器 - 外壳采用透明橙色设计 - 开发平台 - UiFlow1 - UiFlow2 - Arduino IDE - ESP-IDF - PlatformIO ## 包装内容 - 1 x StickC-Plus SE ## 应用场景 - 轻量化可穿戴设备 - 物联网智能控制器 - 简易创意 DIY 项目 - 小型智能家居控制终端 ## 规格参数 ¦ 规格 ¦ 参数 ¦ ¦ -------- ¦ ----------------------------------------------------------------- ¦ ¦ SoC ¦ ESP32-PICO-D4 双核处理器，主频 240MHz ¦ ¦ DMIPS ¦ 600 ¦ ¦ Flash ¦ 4MB ¦ ¦ SRAM ¦ 520KB ¦ ¦ Wi-Fi ¦ 2.4 GHz Wi-Fi ¦ ¦ 天线 ¦ 2.4G 3D 天线 ¦ ¦ 输入电压 ¦ 5V@500mA ¦ ¦ 电池 ¦ 内置 3.7V 120mAh 锂电池 ¦ ¦ 电源管理 ¦ AXP192 ¦ ¦ 拓展接口 ¦ USB Type-C x 1，HY2.0-4P (I2C+I/O+UART) x 1，2.54-8P 总线接口 x 1 ¦ ¦ LCD 屏幕 ¦ 1.14 英寸彩色 TFT LCD，分辨率 135x240，驱动芯片 ST7789v2 ¦ ¦ 麦克风 ¦ SPM1423 ¦ ¦ RTC ¦ BM8563 ¦ ¦ 红外 ¦ 红外发射功能 ¦ ¦ 按键 ¦ 自定义按键 x 2 ¦ ¦ LED ¦ 红色 LED x 1 ¦ ¦ 蜂鸣器 ¦ 板载蜂鸣器 ¦ ¦ 工作温度 ¦ 0 ~ 60°C ¦ ¦ 产品尺寸 ¦ 48.0 x 24.0 x 13.5mm ¦ ¦ 产品重量 ¦ 16.9g ¦ ¦ 包装尺寸 ¦ 104.4 x 65.0 x 18.0mm ¦ ¦ 毛重 ¦ 24.1g ¦ ## 操作说明 ### 开关机操作 - 开机 / 复位：单击电源键 - 关机：长按电源键 ## 原理图 - [StickC-Plus SE 原理图 PDF](https://m5stack-doc.oss-cn-shenzhen.aliyuncs.com/1234/K016-P-SE-SCH_StickC-Plus-SE_SCH.pdf) <img src="https://m5stack-doc.oss-cn-shenzhen.aliyuncs.com/1234/K016-P-SE-SCH_StickC-Plus-SE_SCH.png" width="100%"> ## 管脚映射 ### LED & IR & BUTTON A/B & 蜂鸣器 ¦ ESP32-PICO-D4 ¦ G10 ¦ G9 ¦ G37 ¦ G39 ¦ G2 ¦ ¦ ------------- ¦ -------- ¦ ---------- ¦ -------- ¦ -------- ¦ ---------- ¦ ¦ 红色 LED ¦ LED 管脚 ¦ ¦ ¦ ¦ ¦ ¦ 红外发射管 IR ¦ ¦ 发射管引脚 ¦ ¦ ¦ ¦ ¦ 按键 BUTTON A ¦ ¦ ¦ 按键管脚 ¦ ¦ ¦ ¦ 按键 BUTTON B ¦ ¦ ¦ ¦ 按键管脚 ¦ ¦ ¦ 无源蜂鸣器 ¦ ¦ ¦ ¦ ¦ 蜂鸣器管脚 ¦ ### 彩色 TFT 屏幕 ¦ ESP32-PICO-D4 ¦ G15 ¦ G13 ¦ G23 ¦ G18 ¦ G5 ¦ ¦ ------------- ¦ -------- ¦ ------- ¦ ------ ¦ ------- ¦ ------ ¦ ¦ TFT 屏幕 ¦ TFT_MOSI ¦ TFT_CLK ¦ TFT_DC ¦ TFT_RST ¦ TFT_CS ¦ ### 麦克风 MIC (SPM1423) ¦ ESP32-PICO-D4 ¦ G0 ¦ G34 ¦ ¦ ------------- ¦ --- ¦ ---- ¦ ¦ 麦克风 MIC ¦ CLK ¦ DATA ¦ ### AXP192 控制接口 (AXP192) ¦ ESP32-PICO-D4 ¦ G22 ¦ G21 ¦ ¦ ------------- ¦ --- ¦ --- ¦ ¦ AXP192 ¦ SCL ¦ SDA ¦ ### 电源输出分配 (AXP192) ¦ AXP192 ¦ LDO1 ¦ LDO2 ¦ LDO3 ¦ GPIO0 ¦ EXT_EN ¦ ¦ -------- ¦ ------- ¦ ------ ¦ ------------- ¦ ------- ¦ ------------ ¦ ¦ RTC ¦ RTC_VDD ¦ ¦ ¦ ¦ ¦ ¦ LCD ¦ ¦ LCD_BL ¦ LCD_LOGIC_VCC ¦ ¦ ¦ ¦ MIC ¦ ¦ ¦ ¦ MIC_VCC ¦ ¦ ¦ Grove 5V ¦ ¦ ¦ ¦ ¦ EXT_BOOST_EN ¦ ### Power Switch ¦ APX192 ¦ PWRON ¦ ¦ ------------ ¦ ------- ¦ ¦ Power Switch ¦ pwr_key ¦ ### Hat Bus ¦ Hat Bus ¦ StickC-Plus SE ¦ ¦ ------- ¦ -------------- ¦ ¦ 1 ¦ GND ¦ ¦ 2 ¦ 5V_OUT ¦ ¦ 3 ¦ G26 ¦ ¦ 4 ¦ G36 ¦ ¦ 5 ¦ G0 ¦ ¦ 6 ¦ BAT ¦ ¦ 7 ¦ 3V3 ¦ ¦ 8 ¦ 5V_IN ¦ ### HY2.0-4P ::grove-table ¦ HY2.0-4P ¦ Black ¦ Red ¦ Yellow ¦ White ¦ ¦ ----------- ¦ ----- ¦ --- ¦ ------ ¦ ----- ¦ ¦ PORT.CUSTOM ¦ GND ¦ 5V ¦ G32 ¦ G33 ¦ :: ## 尺寸图 - [StickC-Plus SE 模型尺寸PDF](https://m5stack-doc.oss-cn-shenzhen.aliyuncs.com/1234/K016-P-SE-model-size.pdf) <img src="https://m5stack-doc.oss-cn-shenzhen.aliyuncs.com/1234/K016-P-SE-model-size_page_01.png" width="100%"> ## 结构文件 - [StickC-Plus SE 结构文件](https://github.com/m5stack/M5_Hardware/tree/master/Products/K016-P_StickC-Plus/Structures) ## 数据手册 - [ESP32-PICO](https://m5stack-doc.oss-cn-shenzhen.aliyuncs.com/669/esp32-pico_series_datasheet_cn.pdf) - [ST7789v2](https://m5stack.oss-cn-shenzhen.aliyuncs.com/resource/docs/datasheet/core/ST7789V.pdf) - [BM8563](https://m5stack.oss-cn-shenzhen.aliyuncs.com/resource/docs/datasheet/core/BM8563_V1.1_cn.pdf) - [AXP192 datasheet](https://m5stack.oss-cn-shenzhen.aliyuncs.com/resource/docs/datasheet/core/AXP192_datasheet_en.pdf) - [AXP192 register](https://m5stack.oss-cn-shenzhen.aliyuncs.com/resource/docs/datasheet/core/AXP192_datasheet_cn.pdf) - [SPM1423](https://m5stack.oss-cn-shenzhen.aliyuncs.com/resource/docs/datasheet/core/SPM1423HM4H-B_datasheet_en.pdf) ## 软件开发 ### Arduino - [StickC-Plus SE Arduino 快速上手](/zh_CN/arduino/m5stickc_plus/program) - [StickC-Plus SE Arduino 驱动库](https://github.com/m5stack/M5StickC-Plus) - [StickC-Plus SE 出厂测试例程](https://github.com/m5stack/M5StickC-Plus/tree/master/examples/FactoryTest) ### UiFlow1 - [StickC-Plus SE UiFlow1 快速上手](/zh_CN/uiflow/m5stickc_plus/program) ### UiFlow2 - [StickC-Plus SE UiFlow2 快速上手](/zh_CN/uiflow2/m5stickcplus/program) ### USB 驱动 ?> 波特率限制 ¦ 在进行设备程序下载操作时，推荐选用以下串口波特率选项。若采用其他速度，可能导致程序无法正常下载。<br/>**1500000 bps** / **750000 bps** / **500000 bps** / **250000 bps** / **115200 bps** 将设备连接至 PC，打开设备管理器为设备安装[FTDI 驱动](https://ftdichip.com/drivers/vcp-drivers/)。以 win10 环境为例，下载匹配操作系统的驱动文件，并解压，通过设备管理器进行安装。(注意：某些系统环境下，需要安装两次，驱动才会生效，未识别的设备名通常为**M5Stack**或**USB Serial**，Windows 推荐使用驱动文件在设备管理器直接进行安装 (自定义更新)，可执行文件安装方式可能无法正常工作)。[点击此处，前往下载 FTDI 驱动](https://ftdichip.com/drivers/vcp-drivers/) <div class="product_pic"><img src="https://static-cdn.m5stack.com/resource/docs/products/core/m5stickc/ftdi_01.webp"><img src="https://static-cdn.m5stack.com/resource/docs/products/core/m5stickc/ftdi_02.webp"><img src="https://static-cdn.m5stack.com/resource/docs/products/core/m5stickc/ftdi_03.webp"></div> ### 其他 - [StickC-Plus SE 恢复出厂固件教程](/zh_CN/guide/restore_factory/m5stickc_plus) **注意：** - StickC-Plus SE 支持的波特率： 1200 ~115200，250K，500K，750K，1500K - G36/G25 共用同一个端口，当使用其中一个引脚时要将另外一个引脚设置为浮空输入 - 比如要使用 G36 引脚作为 ADC 输入，则配置 G25 引脚为浮空状态 - VBUS_VIN 与 VBUS_USB 的输入范围限制在 4.8-5.5V，VBUS 供电时将通过 AXP192 电源管理为内置电池进行充电。 ```cpp setup() { M5.begin(); pinMode(36，INPUT); gpio_pulldown_dis(GPIO_NUM_25); gpio_pullup_dis(GPIO_NUM_25); } ``` ### Easyloader ¦ Easyloader ¦ 下载链接 ¦ 备注 ¦ ¦ ---------------------------------- ¦ ---------------------------------------------------------------------------------------------------------- ¦ ---- ¦ ¦ StickC-Plus SE 出产固件 Easyloader ¦ [download](https://m5stack-doc.oss-cn-shenzhen.aliyuncs.com/1234/K016-P-SE-StickC-Plus-SE-FactoryTest.exe) ¦ / ¦ ## 产品对比 ::compare-table ¦ Product Compare ¦ [StickC-Plus SE](/zh_CN/core/StickC-Plus_SE) ![StickC-Plus SE](https://m5stack-doc.oss-cn-shenzhen.aliyuncs.com/1145/coming-soon.png) ¦ [StickC-Plus](/zh_CN/core/m5stickc_plus) ![StickC-Plus](https://static-cdn.m5stack.com/resource/docs/products/core/m5stickc_plus/m5stickc_plus_cover_01.webp) ¦ ¦ --------------- ¦ ------------------------------------------------------------------------------------------------------------------------------------- ¦ ------------------------------------------------------------------------------------------------------------------------------------------------------------- ¦ ¦ IMU ¦ 无 ¦ 有（MPU6886） ¦ ¦ 外壳颜色 ¦ 橙色，透明 ¦ 橙色，不透明 ¦ :: 如需对比 Stick 系列产品信息，可访问[产品选型表](/zh_CN/products_selector/m5stick_compare?select=K016-P)，勾选目标产品即可获取对比结果。选型表涵盖核心参数、功能特性等关键信息，支持多产品同步比对。
StickS3 | https://m5stack-doc.oss-cn-shenzhen.aliyuncs.com/1207/K150_Stick_S3_PRJ_V0.6_20251111_2025_11_17_16_10_24_page_02.png,https://m5stack-doc.oss-cn-shenzhen.aliyuncs.com/1207/K150_Stick_S3_PRJ_V0.6_20251111_2025_11_17_16_10_24_page_03.png,https://m5stack-doc.oss-cn-shenzhen.aliyuncs.com/1207/K150_Stick_S3_PRJ_V0.6_20251111_2025_11_17_16_10_24_page_04.png,https://m5stack-doc.oss-cn-shenzhen.aliyuncs.com/1207/K150_Stick_S3_PRJ_V0.6_20251111_2025_11_17_16_10_24_page_05.png | # StickS3 <span class="product-sku">SKU:K150</span> ## 描述 StickS3 是一款紧凑且高性能的可编程控制器，专为远程控制，物联网应用设计。核心搭载 ESP32-S3-PICO-1-N8R8 主控芯片，支持 2.4 GHz Wi-Fi 无线通信，内置 8MB Flash 与 8MB PSRAM，满足多样化应用开发需求，提供出色的性能与扩展性。人机交互方面配备 1.14" LCD 显示屏、 6 轴 IMU 传感器、可编程按钮。音频系统采用 ES8311 单声道编解码器，结合高灵敏 MEMS 麦克风 与 AW8737 功率放大器，实现清晰拾音与高保真音频输出，赋能语音识别与交互体验。同时集成 IR 发送和接收管，250mAh 锂电池，适合智能家居控制，AI 语音助手，IoT 项目开发等应用场景。 ## 教程 & 快速上手 learn>¦ ![Arduino IDE](https://m5stack.oss-cn-shenzhen.aliyuncs.com/resource/docs/static/assets/img/arduino/arduino_banner_01.png) ¦ [Arduino IDE](/zh_CN/arduino/m5sticks3/program) ¦ 本教程将向你介绍，如何通过 Arduino IDE 编程控制 StickS3 设备。 ¦ learn>¦ ![UiFlow2](https://m5stack.oss-cn-shenzhen.aliyuncs.com/resource/docs/static/assets/img/uiflow2/uiflow2.0_banner_01.png) ¦ [UiFlow2](/zh_CN/uiflow2/sticks3/program) ¦ 本教程将向你介绍，如何通过 UiFlow2 图形化编程平台控制 StickS3 设备。 ¦ learn>¦ ![StickS3 小智语音助手](https://m5stack-doc.oss-cn-shenzhen.aliyuncs.com/1207/sticks3_xiaozhi_cover.jpg) ¦ [StickS3 小智语音助手](/zh_CN/guide/realtime/xiaozhi/sticks3) ¦ 本教程将向你介绍使用 StickS3 设备，通过 M5Burner 烧录小智语音助手固件，构建个人语音助手应用。 ¦ learn>¦ ![StickS3 ESP-Claw 固件烧录](https://m5stack-doc.oss-cn-shenzhen.aliyuncs.com/1207/StickS3-ESP-Claw-cover.jpg) ¦ [StickS3 ESP-Claw 固件烧录](/zh_CN/guide/agent/esp_claw/sticks3) ¦ 本教程介绍如何在 StickS3 上烧录 ESP-Claw 固件，帮助用户快速将 StickS3 设备配置为支持 AI 交互、硬件编程与自动化控制的智能终端。 ¦ ## 注意事项 !> EXT_5V_EN 输入供电注意 ¦ 设备 5V 供电接口可配置为 DC 5V 输出 / 输入模式。接口默认为输入模式，此时可通过 Grove 接口，顶部 Hat2-Bus 的 EXT_5V， 5VIN 接口输入 DC 5V 供电。 当配置为输出模式时，仅允许通过 USB 或 顶部 Hat2-Bus 的 5VIN 进行输入，请勿从其他输出接口进行供电输入，否则设备存在短路损坏风险。 !> 红外接收注意事项 ¦ 1. StickS3 红外接收解码**必须使用 ESP32 RMT 外设**，不支持通过 GPIO 方式进行接收解码。<br>2. 使用红外接收功能时，需要关闭扬声器功放，否则无法正常接收。操作方法可参考[教程](/zh_CN/arduino/m5sticks3/m5pm1?id=spk%20amp)。<br>3. 确保发射端与接收端尽量正对，且两者距离不小于 30cm；若距离过近，可能导致接收异常。 !> 扬声器音量注意 ¦ 使用电池供电（未连接 USB）时，建议将扬声器音量保持在 75% 以下，以免因功率过大导致设备意外重启。 ?> 设备异响 ¦ 首发批次的 StickS3 启动后可能存在轻微异响，不影响功能使用。 ?> 使用注意事项 ¦ 请勿私自拆解产品外壳，拆解可能造成天线 PFC 电路损坏，影响设备正常工作。 ## 产品特性 - 集成 ESP32-S3-PICO-1-N8R8 主控 - 8MB Flash 和 8MB PSRAM - ES8311 单声道音频编解码芯片 - MEMS 麦克风 + 扬声器 - 集成红外发射管 + 红外接收管 - 背面磁吸设计 - 拓展接口: - 可扩展 Hat2 总线 (2.54-16P) - HY2.0-4P 接口 - 开发平台 - Arduino - UiFlow2 - ESP-IDF - PlatformIO ## 包装内容 - 1 x StickS3 ## 应用场景 - 智能家居控制 - AI 语音助手 - IoT 项目开发 ## 规格参数 ¦ 规格 ¦ 参数 ¦ ¦ ------------------ ¦ ------------------------------------------------------------------------------------------------------------------------------ ¦ ¦ SoC ¦ ESP32-S3-PICO-1-N8R8 @双核 Xtensa LX7 处理器，主频高达 240MHz ¦ ¦ Flash ¦ 8MB ¦ ¦ PSRAM ¦ 8MB Octal ¦ ¦ IMU ¦ BMI270 ¦ ¦ Wi-Fi ¦ 2.4 GHz Wi-Fi ¦ ¦ 屏幕 ¦ 型号：ST7789P3<br>分辨率：135x240 ¦ ¦ 输入电源 ¦ USB Type-C DC 5V ¦ ¦ 音频编解码器 ¦ ES8311：24 位分辨率，采用 I2S 协议 ¦ ¦ 麦克风 ¦ MEMS 麦克风，信噪比 (SNR)：65 dB ¦ ¦ 扬声器 ¦ AW8737 功放芯片 + 8Ω@1W 2011 型腔体喇叭 ¦ ¦ 工作温度 ¦ 0 ~ 40°C ¦ ¦ 电池容量 ¦ 250mAh ¦ ¦ Grove 接口带载能力 ¦ 空载：5V<br>最大：4.88V@0.38A ¦ ¦ 功耗 ¦ 关机状态：4.2V@14.02uA<br>L1 状态：4.2V@52.47uA<br>L2 状态：4.2V@102.40uA<br>L3A 状态：4.2V@36.69mA<br>满载状态：4.2V@519.02mA ¦ ¦ 产品尺寸 ¦ 48.0 x 24.0 x 15.0mm ¦ ¦ 产品重量 ¦ 20.0g ¦ ¦ 包装尺寸 ¦ 65.0 x 25.0 x 15.0mm ¦ ¦ 毛重 ¦ 22.4g ¦ ## 操作说明 ### 兼容性说明 **StickS3**在结构上不兼容以下 Hat 系列产品：Hat Mini JoyC（SKU:U156）、Hat Mini EncoderC（SKU:U157）和 Hat 18650C（SKU:U080）。 ### 进入下载模式 设备连接 USB 线，长按机身侧边复位按键。当设备内部绿色 LED 闪烁时，表示设备已成功进入下载模式。 <img src="https://m5stack-doc.oss-cn-shenzhen.aliyuncs.com/1207/stickS3_operate_01.gif" width="50%"> ### 按键操作说明 <img src="https://m5stack-doc.oss-cn-shenzhen.aliyuncs.com/1207/K150-stickS3_main-products_13.jpg" width="50%"> - 长按：进入下载模式 - 双击：关机 - 单击：开机 / 复位 ### EXT_5V_EN M5Unified 默认初始化中将关闭 EXT_5V_EN，此操作将关闭 Grove、Hat EXT_5V 接口和 IR TX/RX 的供电，切换为输入模式。此时需要外部 5V 输入供电， IR TX/RX 才能正常工作。无外接供电的使用场景，则可以通过以下 API 重新打开 EXT_5V 输出模式，恢复 IR TX/RX 供电。 ```cpp M5.Power.setExtOutput(true); // EXT_5V OUTPUT // M5.Power.setExtOutput(false); // EXT_5V INPUT ``` ### IMU 三轴方向示意图 <img src="https://m5stack-doc.oss-cn-shenzhen.aliyuncs.com/1207/IMU-StickS3.jpg" width="70%"> ## 原理图 - [StickS3 原理图 PDF](https://m5stack-doc.oss-cn-shenzhen.aliyuncs.com/1207/K150_Stick_S3_PRJ_V0.6_20251111_2025_11_17_16_10_24.pdf) ## 管脚映射 ### LCD ¦ ESP32‑S3 ¦ G39 ¦ G40 ¦ G45 ¦ G41 ¦ G21 ¦ G38 ¦ ¦ -------- ¦ ---- ¦ --- ¦ --- ¦ --- ¦ --- ¦ --- ¦ ¦ ST7789P3 ¦ MOSI ¦ SCK ¦ RS ¦ CS ¦ RST ¦ BL ¦ ### IMU & M5PM1 ¦ ESP32‑S3 ¦ G48 ¦ G47 ¦ ¦ ------------- ¦ --- ¦ --- ¦ ¦ BMI270 (0x68) ¦ SCL ¦ SDA ¦ ¦ M5PM1 (0x6e) ¦ SCL ¦ SDA ¦ ### M5PM1 ¦ M5PM1 ¦ G0 ¦ G1 ¦ G2 ¦ G3 ¦ G4 ¦ ¦ -------------- ¦ ------------- ¦ -------- ¦ ----------- ¦ -------------- ¦ ------------ ¦ ¦ Battery Charge ¦ PYG0_CHG_STAT ¦ ¦ ¦ ¦ ¦ ¦ ESP32-S3 ¦ ¦ PYG1_IRQ ¦ ¦ ¦ ¦ ¦ L3B Power ¦ ¦ ¦ PYG2_L3B_EN ¦ ¦ ¦ ¦ Speaker ¦ ¦ ¦ ¦ PYG3_SPK_Pulse ¦ ¦ ¦ IMU INT ¦ ¦ ¦ ¦ ¦ PYG4_IMU_INT ¦ ### Audio ¦ ESP32‑S3 ¦ G18 ¦ G14 ¦ G17 ¦ G15 ¦ G16 ¦ G48 ¦ G47 ¦ ¦ ------------- ¦ ---- ¦ ---- ¦ ---- ¦ ---- ¦ --- ¦ --- ¦ --- ¦ ¦ ES8311 (0x18) ¦ MCLK ¦ DOUT ¦ BCLK ¦ LRCK ¦ DIN ¦ SCL ¦ SDA ¦ ### Button ¦ ESP32‑S3 ¦ G11 ¦ G12 ¦ ¦ -------- ¦ ----- ¦ ----- ¦ ¦ KEY1 ¦ Input ¦ ¦ ¦ KEY2 ¦ ¦ Input ¦ ### IR ¦ ESP32‑S3 ¦ G46 ¦ G42 ¦ ¦ -------- ¦ ----- ¦ ----- ¦ ¦ IR ¦ IR_TX ¦ IR_RX ¦ ### HY2.0-4P - PORT.A ::grove-table ¦ HY2.0-4P ¦ Black ¦ Red ¦ Yellow ¦ White ¦ ¦ ----------- ¦ ----- ¦ --- ¦ ------ ¦ ----- ¦ ¦ PORT.CUSTOM ¦ GND ¦ 5V ¦ G9 ¦ G10 ¦ :: ### Hat2-Bus ::m5-bus-table ¦ PIN ¦ LEFT ¦ RIGHT ¦ PIN ¦ ¦ ------ ¦ ---- ¦ ----- ¦ --- ¦ ¦ GND ¦ 1 ¦ 2 ¦ G5 ¦ ¦ EXT_5V ¦ 3 ¦ 4 ¦ G4 ¦ ¦ Boot ¦ 5 ¦ 6 ¦ G6 ¦ ¦ G1 ¦ 7 ¦ 8 ¦ G7 ¦ ¦ G8 ¦ 9 ¦ 10 ¦ G43 ¦ ¦ BAT ¦ 11 ¦ 12 ¦ G44 ¦ ¦ 3V3_L2 ¦ 13 ¦ 14 ¦ G2 ¦ ¦ 5V_IN ¦ 15 ¦ 16 ¦ G3 ¦ :: ## 尺寸图 - [StickS3 模型尺寸PDF](https://m5stack-doc.oss-cn-shenzhen.aliyuncs.com/1207/K150-sticks3.pdf) <img src="https://m5stack-doc.oss-cn-shenzhen.aliyuncs.com/1207/K150-sticks3_page_01.png" width="100%"> ## 结构文件 - [StickS3 结构文件](https://github.com/m5stack/M5_Hardware/tree/master/Products/K150_StickS3/Structures) ## 数据手册 - [ESP32S3](https://m5stack-doc.oss-cn-shenzhen.aliyuncs.com/477/esp32-s3_technical_reference_manual_cn.pdf) - [ES8311](https://m5stack.oss-cn-shenzhen.aliyuncs.com/resource/docs/products/atom/Atomic%20Echo%20Base/ES8311.pdf) - [BMI270](https://m5stack.oss-cn-shenzhen.aliyuncs.com/resource/docs/datasheet/core/K128%20CoreS3/BMI270.PDF) ## 软件开发 ### 快速上手 - [StickS3 ESP-Claw 固件烧录](/zh_CN/guide/agent/esp_claw/sticks3) ### Arduino - [StickS3 Arduino 快速上手](/zh_CN/arduino/m5sticks3/program) - [StickS3 M5PM1 电源管理](/zh_CN/arduino/m5sticks3/m5pm1) - [M5PM1 Arduino Library](https://github.com/m5stack/M5PM1) - [StickS3 Arduino M5Unified 驱动库](https://github.com/m5stack/M5Unified) - [StickS3 Arduino M5GFX 驱动库](https://github.com/m5stack/M5GFX) ### UiFlow2 - [StickS3 UiFlow2 快速上手](/zh_CN/uiflow2/sticks3/program) ### 通信协议 - [M5PM1 电源管理芯片](https://m5stack-doc.oss-cn-shenzhen.aliyuncs.com/1207/M5PM1_Datasheet_CN.pdf) ### 其他 - [StickS3 小智语音助手](/zh_CN/guide/realtime/xiaozhi/sticks3) ### PlatformIO ```bash [env:m5stack-sticks3] platform = espressif32@6.12.0 board = esp32-s3-devkitc-1 framework = arduino board_build.arduino.partitions = default_8MB.csv board_build.arduino.memory_type = qio_opi build_flags = -DESP32S3 -DBOARD_HAS_PSRAM -mfix-esp32-psram-cache-issue -DCORE_DEBUG_LEVEL=5 -DARDUINO_USB_CDC_ON_BOOT=1 -DARDUINO_USB_MODE=1 lib_deps = M5Unified=https://github.com/m5stack/M5Unified M5PM1=https://github.com/m5stack/M5PM1 ``` ## 相关视频 - StickS3 产品介绍以及功能展示 ## 产品对比 如需对比 Stick 系列产品信息，可访问[产品选型表](/zh_CN/products_selector/m5stick_compare?select=K150)，勾选目标产品即可获取对比结果。选型表涵盖核心参数、功能特性等关键信息，支持多产品同步比对。
StopWatch | https://m5stack-doc.oss-cn-shenzhen.aliyuncs.com/1242/C152-SCH_Stopwatch_PRJ_Main_VA_20251201_2026_04_24_17_46_22_page_02.png,https://m5stack-doc.oss-cn-shenzhen.aliyuncs.com/1242/C152-SCH_Stopwatch_PRJ_Main_VA_20251201_2026_04_24_17_46_22_page_03.png,https://m5stack-doc.oss-cn-shenzhen.aliyuncs.com/1242/C152-SCH_Stopwatch_PRJ_Main_VA_20251201_2026_04_24_17_46_22_page_04.png,https://m5stack-doc.oss-cn-shenzhen.aliyuncs.com/1242/C152-SCH_Stopwatch_PRJ_Main_VA_20251201_2026_04_24_17_46_22_page_05.png | # StopWatch <span class="product-sku">SKU:C152</span> ## 描述 StopWatch 是一款面向便携与交互场景的 AMOLED 圆形触控开发板，采用 ESP32-S3R8 主控，搭载 16MB Flash 与 8MB PSRAM，支持 2.4GHz Wi-Fi 无线通信。设备集成 1.75" AMOLED 触控圆屏、可编程按键与震动反馈，提供直观的人机交互体验；同时具备音频输入输出、IMU 姿态感知、RTC 计时与多种扩展接口，配合 M5PM1 多级电源管理系统和 450mAh 电池，可满足便携智能操控、穿戴人机交互、轻量化物联网终端等多元化开发应用需求。 ## 教程 & 快速上手 learn>¦ ![UiFlow2](https://m5stack.oss-cn-shenzhen.aliyuncs.com/resource/docs/static/assets/img/uiflow2/uiflow2.0_banner_01.png) ¦ [UiFlow2](/zh_CN/uiflow2/stopwatch/program) ¦ 本教程介绍如何通过 UiFlow2 图形化编程平台控制 StopWatch 设备。 ¦ learn>¦ ![Arduino IDE](https://m5stack.oss-cn-shenzhen.aliyuncs.com/resource/docs/static/assets/img/arduino/arduino_banner_01.png) ¦ [Arduino IDE](/zh_CN/arduino/stopwatch/program) ¦ 本教程介绍如何通过 Arduino IDE 编程控制 StopWatch 设备。 ¦ learn>¦ ![小智语音助手](https://m5stack-doc.oss-cn-shenzhen.aliyuncs.com/1242/stopwatch-Xiaozhi_Cover_01.jpg) ¦ [小智语音助手](/zh_CN/guide/realtime/xiaozhi/stopwatch) ¦ 本教程介绍通过 M5Burner 烧录 StopWatch 的小智语音助手固件，构建个人语音助手应用。 ¦ learn>¦ ![出厂固件使用教程](https://m5stack-doc.oss-cn-shenzhen.aliyuncs.com/1242/C152-factory-doc_06.jpg) ¦ [出厂固件使用教程](/zh_CN/guide/display_device/stopwatch/usage) ¦ 教程介绍 StopWatch 的出厂固件使用教程，涵盖按键以及功能介绍等内容。 ¦ ## 产品特性 - ESP32-S3R8 核心主控： - 16MB Flash + 8MB PSRAM - 2.4GHz Wi-Fi - 交互体验： - 1.75" AMOLED 触控圆屏 - 2 x 可编程按键，1 x 电源按键 - 内置震动电机 - 六轴 IMU BMI270 - 音频系统： - ES8311 Audio Codec - MEMS MIC - AW8737A 扬声器功放 + 1W @ 8Ω 扬声器 - RTC 时钟芯片 RX8130CE - 扩展能力： - HY2.0-4P 扩展接口 - 背面扩展总线 (2.54-7P、2.54-6P) - 挂绳孔设计 - 背部磁吸设计 - 供电系统： - M5PM1 多级电源管理系统 - 内置 450mAh 电池 - 兼顾续航与低功耗运行 ## 包装内容 - 1 x StopWatch ## 应用场景 - 便携智能设备 - 电子徽章 - 轻量 IoT 终端 ## 规格参数 ¦ 规格 ¦ 参数 ¦ ¦ ------------ ¦ --------------------------------------------------------------- ¦ ¦ SoC ¦ ESP32-S3R8 双核 Xtensa LX7，最高 240MHz ¦ ¦ Flash ¦ 16MB ¦ ¦ PSRAM ¦ 8MB ¦ ¦ 无线连接 ¦ 2.4GHz Wi-Fi ¦ ¦ 屏幕显示 ¦ 1.75" AMOLED 触控圆屏 466x466 分辨率，CO5300 驱动芯片 QSPI 接口 ¦ ¦ 屏幕触摸 ¦ CST820B 驱动芯片 ¦ ¦ 按键 ¦ 2 x 可编程按键 + 1 x 电源按键 ¦ ¦ 震动反馈 ¦ 内置震动电机 ¦ ¦ 音频编解码器 ¦ ES8311 ¦ ¦ 麦克风 ¦ MEMS MIC ¦ ¦ 扬声器 ¦ AW8737A 功放， 8Ω@1W 1318 腔体喇叭 ¦ ¦ IMU ¦ BMI270 ¦ ¦ RTC ¦ RX8130CE ¦ ¦ 扩展接口 ¦ HY2.0-4P ¦ ¦ 背面扩展总线 ¦ 2.54-7P、2.54-6P ¦ ¦ 机身结构 ¦ 挂绳孔 ¦ ¦ 电源管理 ¦ M5PM1 多级电源管理 ¦ ¦ 电池容量 ¦ 450mAh ¦ ¦ 输入电源 ¦ USB Type-C DC 5V ¦ ¦ 产品尺寸 ¦ 52.0 x 52.0 x 15.5mm ¦ ¦ 产品重量 ¦ 39.0g ¦ ¦ 包装尺寸 ¦ 70.0 x 70.0 x 23.6mm ¦ ¦ 毛重 ¦ 49.5g ¦ ## 操作说明 ### 开关机 - 开机 / 复位：短按一次电源按钮 - 关机：连续按两次电源按钮 <img src="https://m5stack-doc.oss-cn-shenzhen.aliyuncs.com/1242/C132-poweroff-on.gif" width="35%"> ### 进入下载模式 - 将设备通过 USB Type-C 数据线连接至电脑，长按电源按键（大约 2 秒）直到绿色 LED 灯亮起，便可松开，此时设备已进入下载模式，等待烧录。 <img src="https://m5stack-doc.oss-cn-shenzhen.aliyuncs.com/1242/C132-download-mode.gif" width="35%"> ## 原理图 - [StopWatch 原理图 PDF](https://m5stack-doc.oss-cn-shenzhen.aliyuncs.com/1242/C152-SCH_Stopwatch_PRJ_Main_VA_20251201_2026_04_24_17_46_22.pdf) ## 管脚映射 ### AMOLED ¦ ESP32S3R8 ¦ G39 ¦ G40 ¦ G38 ¦ G41 ¦ G42 ¦ G46 ¦ G45 ¦ ¦ --------- ¦ ------- ¦ -------- ¦ ------- ¦ ------- ¦ ------- ¦ ------- ¦ ------- ¦ ¦ CO5300 ¦ OLED_CS ¦ OLED_SCK ¦ OLED_TE ¦ OLED_D0 ¦ OLED_D1 ¦ OLED_D2 ¦ OLED_D3 ¦ 通过 `M5IOE1` 拓展芯片的 `PYG5 (PYB_OLED_RST)` 控制屏幕显示复位。 ### Touch ¦ ESP32S3R8 ¦ G47 ¦ G48 ¦ G13 ¦ ¦ --------- ¦ ------- ¦ ------- ¦ ------ ¦ ¦ CST820B ¦ SYS_SDA ¦ SYS_SCL ¦ TP_INT ¦ 通过 `M5IOE1` 拓展芯片的 `PYG4 (PYB_TP_RST)` 控制屏幕触摸复位。 ### Audio ¦ ESP32S3R8 ¦ G48 ¦ G47 ¦ ¦ ------------ ¦ ------------- ¦ ------------- ¦ ¦ ES8311(0x18) ¦ AUDIO_I2C_SCL ¦ AUDIO_I2C_SDA ¦ ¦ ESP32S3R8 ¦ G18 ¦ G17 ¦ G16 ¦ G15 ¦ G21 ¦ ¦ --------- ¦ -------- ¦ -------- ¦ ---------- ¦ -------- ¦ --------- ¦ ¦ ES8311 ¦ I2S_MCLK ¦ I2S_BCLK ¦ I2S_ASDOUT ¦ I2S_LRCK ¦ I2S_DSDIN ¦ 通过 `M5IOE1` 拓展芯片的 `PYG10(PYB_SPK_EN)` 可控制扬声器功放(AW8737A)使能，`PYG3(PYB_AU_EN)` 可控制音频外设 Audio L3B 层级电源供电。 ### KEY ¦ ESP32S3R8 ¦ G2 ¦ G1 ¦ ¦ --------- ¦ ------------- ¦ ----------- ¦ ¦ KEY ¦ KEYA (YELLOW) ¦ KEYB (BLUE) ¦ ### IMU & RTC ¦ ESP32S3R8 ¦ G48 ¦ G47 ¦ ¦ -------------- ¦ ------- ¦ ------- ¦ ¦ BMI270(0x68) ¦ SYS_SCL ¦ SYS_SDA ¦ ¦ RX8130CE(0x32) ¦ SYS_SCL ¦ SYS_SDA ¦ ### HY2.0-4P ::grove-table ¦ HY2.0-4P ¦ Black ¦ Red ¦ Yellow ¦ White ¦ ¦ -------- ¦ ----- ¦ --- ¦ ------ ¦ ----- ¦ ¦ PORT.A ¦ GND ¦ 5V ¦ G10 ¦ G11 ¦ :: ### EXT 2.54 Bus ::m5-bus-table ¦ FUNC ¦ PIN ¦ LEFT ¦ RIGHT ¦ PIN ¦ FUNC ¦ ¦ --------------------------- ¦ -------- ¦ ---- ¦ ----- ¦ --- ¦ ---- ¦ ¦ ¦ 3V3_L2 ¦ 1 ¦ 2 ¦ G3 ¦ ¦ ¦ G43(UART0_TX) / G20(USB_DP) ¦ MUX_IO_1 ¦ 3 ¦ 4 ¦ G4 ¦ ¦ ¦ G44(UART0_RX) / G19(USB_DM) ¦ MUX_IO_2 ¦ 5 ¦ 6 ¦ G5 ¦ ¦ ¦ ¦ G9 ¦ 7 ¦ 8 ¦ G6 ¦ ¦ ¦ BOOT ¦ G0 ¦ 9 ¦ 10 ¦ G7 ¦ ¦ ¦ ¦ GND ¦ 11 ¦ 12 ¦ G8 ¦ ¦ ¦ ¦ / ¦ 13 ¦ 14 ¦ BAT ¦ ¦ :: 通过 `M5IOE1` 拓展芯片的 `PYG1(PYB_MUX_CTR)` 可控制 `MUX_IO_1，MUX_IO_2` 引脚切换 `USB / UART` 功能。默认功能为 `UART` 功能。 ¦ PYG1_HAT_SW ¦ EXT MUX_IO_1/2 FUNC ¦ ¦ ----------- ¦ --------------------- ¦ ¦ LOW ¦ G43_U0TXD / G44_U0RXD ¦ ¦ HIGH ¦ USB_P / USB_N ¦ ### M5PM1 ¦ ESP32S3R8 ¦ G48 ¦ G47 ¦ ¦ --------- ¦ ------- ¦ ------- ¦ ¦ M5PM1 ¦ SYS_SCL ¦ SYS_SDA ¦ ¦ M5PM1 ¦ DCDC3V3_EN_PP ¦ LDO3V3_EN_PP ¦ BOOST5V_EN_PP ¦ ¦ ------ ¦ ------------- ¦ ------------ ¦ ------------- ¦ ¦ 3V3_L2 ¦ PM_3V3_L2_EN ¦ ¦ ¦ ¦ 3V3_L1 ¦ ¦ PM_3V3_L1_EN ¦ ¦ ¦ Grove ¦ ¦ ¦ PM_EXT_5V_EN ¦ ¦ M5PM1 ¦ PYG0 ¦ PYG2 ¦ PYG4 ¦ PYG3 ¦ PYG1 ¦ ¦ --------- ¦ ----------------- ¦ -------- ¦ -------- ¦ -------- ¦ ---------- ¦ ¦ RTC & IMU ¦ RTC_INT & IMU_INT ¦ ¦ ¦ ¦ ¦ ¦ CHARGE ¦ ¦ CHG_STAT ¦ ¦ CHG_PROG ¦ ¦ ¦ EXT 5VIN ¦ ¦ ¦ PORT_INT ¦ ¦ ¦ ¦ ESP32S3R8 ¦ ¦ ¦ ¦ ¦ G12_PY_IRQ ¦ - PYG0(RTC_INT & IMU_INT): 中断唤醒信号 - PYG2(CHG_STAT): 充电状态 - PMG4(PORT_INT): 外部供电唤醒信号 - PYG1(G12_PY_IRQ): 连接至 ESP32-S3 的中断信号 - PMG3_CHG_PROG: 充电电流控制 ¦ PMG3_CHG_PROG ¦ CHARGE CURRENT ¦ ¦ ------------- ¦ --------------- ¦ ¦ LOW ¦ 425mA ¦ ¦ HIGH ¦ 185mA (Default) ¦ ### M5IOE1 ¦ ESP32S3R8 ¦ G48 ¦ G47 ¦ ¦ ------------ ¦ ------- ¦ ------- ¦ ¦ M5IOE1(0x4F) ¦ SYS_SCL ¦ SYS_SDA ¦ ¦ M5IOE1 ¦ PYG1 ¦ PYG3 ¦ PYG9 ¦ PYG8 ¦ PYG10 ¦ PYG4 ¦ PYG5 ¦ ¦ ------------------- ¦ ----------- ¦ --------- ¦ ---------- ¦ ---------- ¦ ---------- ¦ ---------- ¦ ------------ ¦ ¦ Ext.Port Select ¦ PYB_MUX_CTR ¦ ¦ ¦ ¦ ¦ ¦ ¦ ¦ Audio L3B ¦ ¦ PYB_AU_EN ¦ ¦ ¦ ¦ ¦ ¦ ¦ Vibration Motor ¦ ¦ ¦ PYB_MT_PWM ¦ ¦ ¦ ¦ ¦ ¦ 3V3_L3B ¦ ¦ ¦ ¦ PYB_L3B_EN ¦ ¦ ¦ ¦ ¦ Speaker AMP AW8737A ¦ ¦ ¦ ¦ ¦ PYB_SPK_EN ¦ ¦ ¦ ¦ Touch ¦ ¦ ¦ ¦ ¦ ¦ PYB_TP_RST ¦ ¦ ¦ AMOLED ¦ ¦ ¦ ¦ ¦ ¦ ¦ PYB_OLED_RST ¦ - PYG1(PYB_MUX_CTR): 背部拓展接口 MUX_IO_1/2 切换 `USB / UART` 功能 - PYG3(PYB_AU_EN): ES8311 供电 + MIC 供电 - PYG9(PYB_MT_PWM): 振动电机 PWM 信号 - PYG8(PYB_L3B_EN): AMOLED 屏幕供电 - PYG10(PYB_SPK_EN): AW8737A 扬声器功放使能 - PYG4(PYB_TP_RST): 屏幕触摸复位 - PYG5(PYB_OLED_RST): 屏幕显示复位 ## 尺寸图 - [StopWatch 模型尺寸PDF](https://m5stack-doc.oss-cn-shenzhen.aliyuncs.com/1242/C152-StopWatch-model-size.pdf) <img src="https://m5stack-doc.oss-cn-shenzhen.aliyuncs.com/1242/C152-StopWatch-model-size_page_01.png" width="100%"> ## 结构文件 - [StopWatch 结构文件](https://github.com/m5stack/M5_Hardware/tree/master/Products/C152_StopWatch/Structures) ## 数据手册 - [ESP32-S3](https://m5stack-doc.oss-cn-shenzhen.aliyuncs.com/472/esp32-s3_datasheet_cn.pdf) - [ES8311](https://m5stack.oss-cn-shenzhen.aliyuncs.com/resource/docs/products/atom/Atomic%20Echo%20Base/ES8311.pdf) - [RX8130CE Datasheet](https://m5stack-doc.oss-cn-shenzhen.aliyuncs.com/1132/RX8130CE_cn.pdf) ## 软件开发 ### 快速上手 - [StopWatch 小智语音助手](/zh_CN/guide/realtime/xiaozhi/stopwatch) ### Arduino - [StopWatch Arduino 快速上手](/zh_CN/arduino/stopwatch/program) - [StopWatch M5PM1 电源管理](/zh_CN/arduino/stopwatch/m5pm1&m5ioe1) - [M5PM1 Arduino Library](https://github.com/m5stack/M5PM1) - [M5IOE1 Arduino Library](https://github.com/m5stack/M5IOE1) - [StopWatch Arduino M5Unified 驱动库](https://github.com/m5stack/M5Unified) - [StopWatch Arduino M5GFX 驱动库](https://github.com/m5stack/M5GFX) ### UiFlow2 - [StopWatch UiFlow2 快速上手](/zh_CN/uiflow2/stopwatch/program) ### 通信协议 - [M5PM1 电源管理芯片](https://m5stack-doc.oss-cn-shenzhen.aliyuncs.com/1207/M5PM1_Datasheet_CN.pdf) - [M5IOE1 IO拓展管理芯片](https://m5stack-doc.oss-cn-shenzhen.aliyuncs.com/1210/IO_Expander_Datasheet_CN.pdf) ### ESP-IDF - [StopWatch 出厂固件](https://github.com/m5stack/M5StopWatch-UserDemo) ### PlatformIO ```bash [env:m5stack-stopwatch] platform = espressif32 @ 6.12.0 board = esp32s3box framework = arduino board_build.partitions = default_16MB.csv board_upload.flash_size = 16MB board_upload.maximum_size = 16777216 board_build.arduino.memory_type = qio_opi monitor_speed = 115200 build_flags = -DESP32S3 -DBOARD_HAS_PSRAM -DCORE_DEBUG_LEVEL=5 -DARDUINO_USB_CDC_ON_BOOT=1 -DARDUINO_USB_MODE=1 lib_deps = M5Unified = https://github.com/m5stack/M5Unified M5GFX = https://github.com/m5stack/M5GFX M5PM1 = https://github.com/m5stack/M5PM1 M5IOE1 = https://github.com/m5stack/M5IOE1 ``` ### Easyloader ¦ Easyloader ¦ 下载链接 ¦ 备注 ¦ ¦ ------------------- ¦ --------------------------------------------------------------------------------------------- ¦ ---- ¦ ¦ StopWatch User Demo ¦ [download](https://m5stack-doc.oss-cn-shenzhen.aliyuncs.com/1242/C152-StopWatch-UserDemo.exe) ¦ / ¦ ### 其他 - [StopWatch 出厂固件使用教程](/zh_CN/guide/display_device/stopwatch/usage) - [StopWatch 烧录出厂固件教程](/zh_CN/guide/restore_factory/stopwatch) ## 相关视频 - StopWatch 产品介绍以及功能展示
Tab5 | https://m5stack-doc.oss-cn-shenzhen.aliyuncs.com/1132/Tab5_Overall_Design_Block_Diagram.webp,https://m5stack-doc.oss-cn-shenzhen.aliyuncs.com/1132/sch_tab5_b08_page_01.webp,https://m5stack-doc.oss-cn-shenzhen.aliyuncs.com/1132/sch_tab5_b08_page_02.webp,https://m5stack-doc.oss-cn-shenzhen.aliyuncs.com/1132/sch_tab5_b08_page_03.webp,https://m5stack-doc.oss-cn-shenzhen.aliyuncs.com/1132/sch_tab5_b08_page_04.webp,https://m5stack-doc.oss-cn-shenzhen.aliyuncs.com/1132/sch_tab5_b08_page_05.webp | # Tab5 <span class="product-sku">SKU:C145/K145</span> ## 描述 **Tab5** 是一款面向开发者的高度可扩展便携式智能物联网终端开发设备，集成了双芯片架构和丰富的硬件资源。其主控采用基于 RISC‑V 架构的 **ESP32‑P4** SoC，并配备 16MB Flash 与 32MB PSRAM。无线模块则选用 ESP32-C6-MINI-1U，支持 Wi-Fi 6，其天线系统可在内置 3D 天线与外部 MMCX 天线接口之间自由切换，灵活适应不同部署环境，确保数据吞吐与低时延控制。 在视觉与交互方面，Tab5 配备 MIPI‑DSI 接口的 5″ 1280×720 IPS 触控屏幕，带来流畅灵敏的触控体验。搭载 MIPI‑CSI 接口的 SC2356 2MP **摄像头**（1600×1200），可实现高清视频录制，图像处理及边缘 AI 应用（如人脸识别、目标追踪）等。 外设接口方面，Tab5 同时具备 **USB Type‑A**（Host）和 **USB Type-C**（USB 2.0 OTG）端口，可连接鼠标、键盘等传统外设。工业场景可通过 **RS‑485**（SIT3088 + 拨码开关 120Ω 终端电阻）总线通信。HY2.0-4P，M5-Bus，GPIO_EXT 排母和 **microSD** 卡槽，以及预留 STAMP 焊盘（支持 Cat.M，NB‑IoT，LoRaWAN 等模块），可灵活扩展多种传感器和通信方案。另外还配备了 Reset/Boot 按键，用于快速复位和进入烧录模式。 音视频方面，Tab5 采用 ES8388 **音频编解码器**，配合 ES7210 AEC 回声消除前端，**双麦克风**阵列，3.5mm 耳机孔与扬声器，实现高保真录放和精准语音识别。内置 BMI270 **六轴传感器**（加速度计 + 陀螺仪，支持中断唤醒）可在运动追踪与姿态检测中主动唤醒主控，提升低功耗场景下的响应效率。 时间与电源管理方面，Tab5 集成 RX8130CE **实时时钟**（支持定时中断唤醒），底部兼容 NP‑F550 可拆卸**锂电池**，并集成 MP4560 升降压管理，IP2326 充放电与 INA226 实时**监测**电路，保证在无外部电源条件下持续稳定运行。 结构方面，Tab5 侧面预留标准 1/4″-20 三脚架安装螺母孔，可直接固定到三脚架或其他支架，便于拍摄与部署。 Tab5 可用于智能家居控制，远程监控，工业自动化，物联网原型开发及教育科研等场景，为开发者和企业提供了一个功能全面，易于扩展的高性能开发平台。 ## 教程 & 快速上手 learn>¦ ![UiFlow2](https://m5stack.oss-cn-shenzhen.aliyuncs.com/resource/docs/static/assets/img/uiflow2/uiflow2.0_banner_01.png) ¦ [UiFlow2](/zh_CN/uiflow2/Tab5/program) ¦ 本教程将向你介绍，如何通过 UiFlow2 图形化编程平台控制 Tab5 设备。 ¦ learn>¦ ![Arduino IDE](https://m5stack.oss-cn-shenzhen.aliyuncs.com/resource/docs/static/assets/img/arduino/arduino_banner_01.png) ¦ [Arduino IDE](/zh_CN/arduino/m5tab5/program) ¦ 本教程将向你介绍，如何通过 Arduino IDE 编程控制 Tab5 设备。 ¦ <!-- learn>¦ ![Home Assistant](https://m5stack-doc.oss-cn-shenzhen.aliyuncs.com/1145/hhome_assistant_cover_02.jpg) ¦ [Home Assistant](/zh_CN/homeassistant/application/tab5_ha_hmi) ¦ 本教程提供了一个 Home Assistant 人机交互面板的范例 ¦--> ## 产品特性 - ESP32‑P4 双核主控 - ESP32‑C6 无线模组 - 2.4 GHz Wi-Fi 6 - 内置 3D 天线 & MMCX 外置天线端口 - 5 英寸 IPS TFT 显示屏，分辨率 1280×720（720P） - SC2356 2MP 摄像头 - USB Type‑A Host + USB Type‑C OTG - RS485 工业接口 - HY2.0-4P & M5-Bus 扩展 - microSD 卡槽 - Stamp 扩展 - ES8388 音频编解码 - ES7210 AEC 双麦克风 - 1W 扬声器 + 3.5mm 耳机 - BMI270 六轴传感器 - RX8130CE 实时时钟 - Reset/Boot & Power 键 - NP‑F550 可拆卸电池 - 标准 1/4″-20 三脚架安装螺母孔 - 开发平台 - - UiFlow2 - Arduino IDE - ESP-IDF - PlatformIO ## 包装内容 \#> 产品提示 ¦ Tab5 Kit 为内置可拆卸 NP-F550 锂电池的整机套件版，而标准版 Tab5 不含电池，需要外接电源或另行购置电池使用。 ### Tab5 (SKU:C145) - 1 x Tab5 - 1 x 1.25-6P 单头端子线 ### Tab5 Kit (SKU:K145) - 1 x Tab5 Kit - 1 x 1.25-6P 单头端子线 - 1 x NP‑F550 2000mAh 可拆卸电池 ## 应用场景 - 智能家居控制 - 远程监控系统 - 物联网设备开发 - 工业自动化 ## 规格参数 ¦ 规格 ¦ 参数 ¦ ¦ --------------- ¦ --------------------------------------------------------------------------------------------------------------------------------------------- ¦ ¦ 主控制器 SoC ¦ ESP32-P4NRW32@RISC-V 32 位双核 360MHz + LP 单核 40MHz ¦ ¦ 无线模块 SoC ¦ ESP32-C6-MINI-1U ¦ ¦ Flash ¦ 16MB ¦ ¦ PSRAM ¦ 32MB Octal ¦ ¦ Wi-Fi ¦ 2.4 GHz Wi-Fi 6, Thread, Zigbee ¦ ¦ 天线 ¦ 内置 3D 天线 & 2 x MMCX 外置天线端口 ¦ ¦ 显示 ¦ 采用 5 英寸 IPS TFT 显示屏，分辨率 1280×720（720P），搭载显示触控一体化驱动 IC：ST7123 / ST7121 ¦ ¦ 摄像头 ¦ SC2356 @ 2MP（1600×1200），通过 MIPI‑CSI 接口 ¦ ¦ 音频芯片 ¦ ES8388 编解码，ES7210 AEC 前端 ¦ ¦ 麦克风 ¦ 双麦克风系统（AEC 回声消除） ¦ ¦ 扬声器 ¦ 1W@8Ω NS4150B ¦ ¦ 耳机孔 ¦ 3.5mm ¦ ¦ USB 端口 ¦ USB Type-A（Host），USB Type-C（USB 2.0 OTG） ¦ ¦ RS485 端口 ¦ SIT3088（120Ω 可切换终端电阻）<br/>供电范围: 6 ~ 24V ¦ ¦ 扩展接口 ¦ 1× HY2.0-4P，1× M5-Bus，GPIO_EXT 拓展总线 ¦ ¦ 存储扩展 ¦ microSD 卡槽 ¦ ¦ 可扩展贴片接口 ¦ Stamp 焊盘（支持 Cat.M/ NB‑IoT / LoRaWAN 等模块） ¦ ¦ 运动传感器 ¦ BMI270 六轴（加速度计 + 陀螺仪，支持中断唤醒） ¦ ¦ RTC ¦ RTC 芯片：RX8130CE（支持定时中断唤醒），RTC 超级电容规格: 70000μF/3.3V，尺寸 Φ4.8×1.4mm ¦ ¦ Reset/Boot 按键 ¦ 1x Button，开关机及进入烧录模式 ¦ ¦ 充电管理 ¦ IP2326 充电管理芯片 ¦ ¦ 实时电源监测 ¦ INA226（总线电流 / 电压监测） ¦ ¦ 电池 ¦ NP-F550 可拆卸锂电池，7.4V@2000mAh（14.8 Wh） ¦ ¦ 续航 ¦ 在标准使用环境（屏幕亮度 50%、Wi‑Fi 常连、后台任务运行等）下，Tab5 内置电池电压从满电（8.23 V）放电至关机阈值（6.0 V），可持续运行约 6 小时。 ¦ ¦ 工作温度 ¦ 0 ~ 40°C ¦ ¦ 产品尺寸 ¦ Tab5: 128.0 x 80.0 x 12.0mm <br/> Tab5 Kit: 128.0 x 80.0 x 26.7mm ¦ ¦ 产品重量 ¦ Tab5: 118.4g <br/>Tab5 Kit: 217.3g<br/>电池: 98.9g ¦ ¦ 包装尺寸 ¦ Tab5: 148.0 x 103.0 x 21.0mm<br/>Tab5 Kit: 191.0 x 103.0 x 25.0mm ¦ ¦ 毛重 ¦ Tab5: 161.5g<br/>Tab5 Kit: 280.5g ¦ ## 操作说明 ### Tab5 供电 ?>Tab5 供电注意事项 ¦ Tab5 断开电源或更换电池前，需先执行关机操作。如直接断开电源，需间隔 5 秒后才能重新上电使用，否则可能因为电压异常原因导致 IMU 传感器无法正常初始化。 ### Tab5 充电 ?>Tab5 充电注意事项 ¦ 1.Tab5 需要在设备开机初始化后才能进行充电，关机状态下无法充电。<br>2.当电池过度放电，电压低于 6V 时，电池将进入保护状态。再次充电时前，需拆下电池，并复位设备，重新安装，然后通过设备 USB Type-C 接口充电。<br>充电前期，由于电池还处于保护状态，充电芯片将以小电流的方式涓流充电，该状态下将持续数分钟，具体时长与当前电池电压水平有关。<br>待电池升压超过 6V 后，充电芯片将自动切换至正常充电模式进行充电。 ### 开关机 \#> 开关机 ¦ 在设备通过 USB 数据线或电池供电的情况下，处于关机状态时单击电源按键一次即可开机。处于开机状态时双击电源按键即可关机。 <img src="https://m5stack-doc.oss-cn-shenzhen.aliyuncs.com/1132/Power_On.gif" width="30%"><img src="https://m5stack-doc.oss-cn-shenzhen.aliyuncs.com/1132/ShutDown.gif" width="30%"> ### 下载模式 \#> 下载模式 ¦ 在已接入 USB 数据线或电池供电的情况下，长按复位按键（约 2 秒），直至内部绿色 LED 指示灯开始快速闪烁，松开按键后，设备即进入下载模式，等待固件烧录。 <img src="https://m5stack-doc.oss-cn-shenzhen.aliyuncs.com/1132/download_mode2.gif" width="30%"> ### 安装电池注意事项 \#> 安装电池 ¦ 在设备断电状态下，先按住主板侧边的红色锁定按钮，随后将电池模块背面的金属弹片对准主板上的 “BATTERY” 卡槽，从上方向下沿导轨轻推，直到电池模块与主板完全贴合，再松开红色按钮，完成安装并开始供电。 <img src="https://m5stack-doc.oss-cn-shenzhen.aliyuncs.com/1132/K145_install_battery.gif" width="30%"> ### M5-Bus 总线拓展 \#> M5-Bus 总线拓展 ¦ 如下图所示，Tab5 背部集成了 M5-Bus 总线接口，可用于拓展 Module 系列产品。 <img src="https://m5stack-doc.oss-cn-shenzhen.aliyuncs.com/1132/tab5_m5_bus_extension_01.jpg" width="70%"> ### IMU 三轴方向示意图 <img src="https://m5stack-doc.oss-cn-shenzhen.aliyuncs.com/1132/IMU-Tab5.jpg" width="70%"> ## 原理图 - [Tab5 总体设计框图](https://m5stack-doc.oss-cn-shenzhen.aliyuncs.com/1132/Tab5_Overall_Design_Block_Diagram.pdf) - [Tab5 原理图 PDF](https://m5stack-doc.oss-cn-shenzhen.aliyuncs.com/1132/Tab5_Schematics_PDF.pdf) ## 管脚映射 ### CAM ¦ ESP32‑P4 ¦ CAM ¦ ¦ ----------------- ¦ ----------- ¦ ¦ G32 ¦ CAM_SCL ¦ ¦ G31 ¦ CAM_SDA ¦ ¦ G36 ¦ CAM_MCLK ¦ ¦ CSI_DATAP1 (专用) ¦ CAM_D1P ¦ ¦ CSI_DATAN1 (专用) ¦ CAM_D1N ¦ ¦ CSI_CLKP (专用) ¦ CAM_CSI_CKP ¦ ¦ CSI_CLKN (专用) ¦ CAM_CSI_CKN ¦ ¦ CSI_DATAP0 (专用) ¦ CSI_DOP ¦ ¦ CSI_DATAN0 (专用) ¦ CSI_DON ¦ ### ES8388 ¦ ESP32-P4 ¦ G30 ¦ G27 ¦ G26 ¦ G29 ¦ G32 ¦ G31 ¦ ¦ ------------- ¦ ---- ¦ ---- ¦ ----- ¦ ---- ¦ --- ¦ --- ¦ ¦ ES8388 (0x10) ¦ MCLK ¦ SCLK ¦ DSDIN ¦ LRCK ¦ SCL ¦ SDA ¦ ### ES7210 ¦ ESP32-P4 ¦ G30 ¦ G27 ¦ G28 ¦ G29 ¦ G32 ¦ G31 ¦ ¦ ------------- ¦ ---- ¦ ---- ¦ ------ ¦ ---- ¦ --- ¦ --- ¦ ¦ ES7210 (0x40) ¦ MCLK ¦ SCLK ¦ ASDOUT ¦ LRCK ¦ SCL ¦ SDA ¦ ### LCD ¦ ESP32‑P4 ¦ ILI9881C / ST7123 / ST7121 ¦ ¦ ----------------- ¦ -------------------------- ¦ ¦ G22 ¦ LEDA ¦ ¦ DSI_CLKN (专用) ¦ DSI_CK_N ¦ ¦ DSI_CLKP (专用) ¦ DSI_CK_P ¦ ¦ DSI_DATAN1 (专用) ¦ DSI_D1_N ¦ ¦ DSI_DATAP1 (专用) ¦ DSI_D1_P ¦ ¦ DSI_DATAN0 (专用) ¦ DSI_D0_N ¦ ¦ DSI_DATAP0 (专用) ¦ DSI_D0_P ¦ ### Touch ¦ ESP32‑P4 ¦ G31 ¦ G32 ¦ G23 ¦ ¦ -------------------------------------------- ¦ --- ¦ --- ¦ ------ ¦ ¦ GT911 (0x14) / ST7123 (0x55) / ST7121 (0x55) ¦ SDA ¦ SCL ¦ TP_INT ¦ ### BMI270 & RTC(RX8130CE) & INA226 ¦ ESP32-P4 ¦ G32 ¦ G31 ¦ ¦ --------------- ¦ --- ¦ --- ¦ ¦ BMI270 (0x68) ¦ SCL ¦ SDA ¦ ¦ RX8130CE (0x32) ¦ SCL ¦ SDA ¦ ¦ INA226 (0x41) ¦ SCL ¦ SDA ¦ - 中断唤醒 (PMS150G-U06) ¦ PMS150G-U06 ¦ PA6/CIN- ¦ ¦ ------------- ¦ ---------- ¦ ¦ BMI270 (0x68) ¦ INT(E_TRG) ¦ ¦ RX8130CE ¦ INT(E_TRG) ¦ ### ESP32-C6 ¦ ESP32-P4 ¦ G11 ¦ G10 ¦ G9 ¦ G8 ¦ G13 ¦ G12 ¦ G15 ¦ G14 ¦ ¦ -------- ¦ -------- ¦ -------- ¦ -------- ¦ -------- ¦ --------- ¦ -------- ¦ ----- ¦ --- ¦ ¦ ESP32-C6 ¦ SDIO2_D0 ¦ SDIO2_D1 ¦ SDIO2_D2 ¦ SDIO2_D3 ¦ SDIO2_CMD ¦ SDIO2_CK ¦ RESET ¦ IO2 ¦ ### microSD ¦ ESP32-P4 ¦ G39 ¦ G40 ¦ G41 ¦ G42 ¦ G43 ¦ G44 ¦ ¦ ----------------- ¦ ---- ¦ ---- ¦ ---- ¦ ---- ¦ --- ¦ ---- ¦ ¦ microSD SPI Mode ¦ MISO ¦ ¦ ¦ CS ¦ SCK ¦ MOSI ¦ ¦ microSD SDIO Mode ¦ DAT0 ¦ DAT1 ¦ DAT2 ¦ DAT3 ¦ CLK ¦ CMD ¦ ### RS485 ¦ ESP32-P4 ¦ G21 ¦ G20 ¦ G34 ¦ ¦ -------- ¦ --- ¦ --- ¦ --- ¦ ¦ SIT3088 ¦ RX ¦ TX ¦ DIR ¦ ### HY2.0-4P ::grove-table ¦ HY2.0-4P ¦ Black ¦ Red ¦ Yellow ¦ White ¦ ¦ -------- ¦ ----- ¦ --- ¦ ------ ¦ ----- ¦ ¦ PORT.A ¦ GND ¦ 5V ¦ G53 ¦ G54 ¦ :: ### PI4IOE5V6408 ¦ ESP32-P4 ¦ G32 ¦ G31 ¦ CHIP_PU ¦ ¦ --------------------- ¦ --- ¦ --- ¦ ------- ¦ ¦ PI4IOE5V6408-1 (0x43) ¦ SCL ¦ SDA ¦ RST ¦ ¦ PI4IOE5V6408-2 (0x44) ¦ SCL ¦ SDA ¦ RST ¦ ¦ PI4IOE5V6408-1 (0x43) ¦ E1.P0 ¦ E1.P1 ¦ E1.P2 ¦ E1.P4 ¦ E1.P5 ¦ E1.P6 ¦ E1.P7 ¦ ¦ --------------------- ¦ ----------------- ¦ ------ ¦ -------- ¦ ------- ¦ ------ ¦ ------- ¦ ------ ¦ ¦ RF_PTH_L_INT_H_EXT ¦ RF_INT_EXT_SWITCH ¦ ¦ ¦ ¦ ¦ ¦ ¦ ¦ NS4150B ¦ ¦ SPK_EN ¦ ¦ ¦ ¦ ¦ ¦ ¦ EXT_5V_BUS ¦ ¦ ¦ EXT5V_EN ¦ ¦ ¦ ¦ ¦ ¦ LCD ¦ ¦ ¦ ¦ LCD_RST ¦ ¦ ¦ ¦ ¦ TP ¦ ¦ ¦ ¦ ¦ TP_RST ¦ ¦ ¦ ¦ CAM ¦ ¦ ¦ ¦ ¦ ¦ CAM_RST ¦ ¦ ¦ HEADPHONE ¦ ¦ ¦ ¦ ¦ ¦ ¦ HP_DET ¦ - RF_PTH_L_INT_H_EXT: 用于切换 Wi-Fi 使用内置天线或 SMA 外置天线。低电平时使用内置天线，高电平时使用外置天线。 - EXT_5V_BUS: 包含了 Tab5 背部 M5-Bus 总线和机身侧边 2.54-10P 拓展，以及 HY2.0-4P 接口的 5V 供电。通过 EXT5V_EN 可控制上述拓展接口电源输出。 ¦ PI4IOE5V6408-2 (0x44) ¦ E2.P0 ¦ E2.P3 ¦ E2.P4 ¦ E2.P5 ¦ E2.P6 ¦ E2.P7 ¦ ¦ --------------------- ¦ ----------- ¦ -------- ¦ ------------ ¦ ---------- ¦ ------------ ¦ ------ ¦ ¦ ESP32-C6 ¦ WLAN_PWR_EN ¦ ¦ ¦ ¦ ¦ ¦ ¦ USB-A ¦ ¦ USB5V_EN ¦ ¦ ¦ ¦ ¦ ¦ DEVICE PWR ¦ ¦ ¦ PWROFF_PLUSE ¦ ¦ ¦ ¦ ¦ IP2326 (CHARGE IC) ¦ ¦ ¦ ¦ nCHG_QC_EN ¦ CHG_STAT_LED ¦ CHG_EN ¦ - WLAN_PWR_EN: 用于开启内部 ESP32-C6 (Wi-Fi SoC) 的供电。 ### M5-Bus ::m5-bus-table ¦ FUNC ¦ PIN ¦ LEFT ¦ RIGHT ¦ PIN ¦ FUNC ¦ ¦ ------- ¦ ---- ¦ ---- ¦ ----- ¦ --- ¦ ------- ¦ ¦ ¦ GND ¦ 1 ¦ 2 ¦ G16 ¦ GPIO ¦ ¦ ¦ GND ¦ 3 ¦ 4 ¦ G17 ¦ PB_IN ¦ ¦ ¦ GND ¦ 5 ¦ 6 ¦ RST ¦ EN ¦ ¦ MOSI ¦ G18 ¦ 7 ¦ 8 ¦ G45 ¦ GPIO ¦ ¦ MISO ¦ G19 ¦ 9 ¦ 10 ¦ G52 ¦ PB_OUT ¦ ¦ SCK ¦ G5 ¦ 11 ¦ 12 ¦ 3V3 ¦ ¦ ¦ RXD0 ¦ G38 ¦ 13 ¦ 14 ¦ G37 ¦ TXD0 ¦ ¦ PC_RX ¦ G7 ¦ 15 ¦ 16 ¦ G6 ¦ PC_TX ¦ ¦ Int SDA ¦ G31 ¦ 17 ¦ 18 ¦ G32 ¦ Int SCL ¦ ¦ GPIO ¦ G3 ¦ 19 ¦ 20 ¦ G4 ¦ GPIO ¦ ¦ GPIO ¦ G2 ¦ 21 ¦ 22 ¦ G48 ¦ GPIO ¦ ¦ GPIO ¦ G47 ¦ 23 ¦ 24 ¦ G35 ¦ GPIO ¦ ¦ ¦ HVIN ¦ 25 ¦ 26 ¦ G51 ¦ GPIO ¦ ¦ ¦ HVIN ¦ 27 ¦ 28 ¦ 5V ¦ ¦ ¦ ¦ HVIN ¦ 29 ¦ 30 ¦ BAT ¦ ¦ :: ### Tab5 Board PinMap Overview <img src="https://m5stack-doc.oss-cn-shenzhen.aliyuncs.com/1132/C145_Pinmap_Overview.png" width="40%"> ## 尺寸图 <img src="https://m5stack-doc.oss-cn-shenzhen.aliyuncs.com/1132/C145_Model_Size_page_01.png" width="100%"> ## 结构文件 - [Tab5 结构文件](https://github.com/m5stack/M5_Hardware/tree/master/Products/C145_Tab5/Structures) ## 数据手册 - [ESP32-P4](https://m5stack-doc.oss-cn-shenzhen.aliyuncs.com/1132/esp32-p4_datasheet_cn.pdf) - [BMI270](https://m5stack.oss-cn-shenzhen.aliyuncs.com/resource/docs/products/app/Stamp%20Fly/BMI270.PDF) - [ESP32-C6](https://m5stack-doc.oss-cn-shenzhen.aliyuncs.com/505/esp32-c6_datasheet_cn.pdf) - [NS4150B](https://m5stack.oss-cn-shenzhen.aliyuncs.com/resource/docs/products/atom/Atomic%20Echo%20Base/NS4150B.pdf) - [ES7210](https://m5stack.oss-cn-shenzhen.aliyuncs.com/resource/docs/datasheet/core/K128%20CoreS3/ES7210.PDF) - [ES8388](https://m5stack-doc.oss-cn-shenzhen.aliyuncs.com/1141/ES8388.pdf) - [INA226](https://m5stack-doc.oss-cn-shenzhen.aliyuncs.com/1132/INA226.pdf) - [IP2326](https://m5stack-doc.oss-cn-shenzhen.aliyuncs.com/1132/IP2326.pdf) - [NP‑F550 Battery Report](https://m5stack-doc.oss-cn-shenzhen.aliyuncs.com/1132/K145_Battery_Product_Report.zip) - [ST7123 型号触控 IC 的接口协议文档](https://m5stack-doc.oss-cn-shenzhen.aliyuncs.com/1132/ST7123-TDDI-Interface-Protocol-V01.11.pdf.pdf) - [ST7123 型号屏幕手册](https://m5stack-doc.oss-cn-shenzhen.aliyuncs.com/1132/ST7123_SPEC_Preliminary_V0.5.pdf) - [RX8130CE 技术手册](https://m5stack-doc.oss-cn-shenzhen.aliyuncs.com/1132/RX8130CE_cn.pdf) - [RX8130CE 寄存器手册](https://m5stack-doc.oss-cn-shenzhen.aliyuncs.com/1132/RX8130CE_cn-Register-Datasheet.pdf) ## 软件开发 <!-- ### 快速上手 - [Tab5 Home Assistant HMI 案例](/zh_CN/homeassistant/application/tab5_ha_hmi)--> ### Arduino - [Tab5 Arduino 快速上手](/zh_CN/arduino/m5tab5/program) - [Tab5 Arduino M5Unified 驱动库](https://github.com/m5stack/M5Unified) - [Tab5 Arduino M5GFX 驱动库](https://github.com/m5stack/M5GFX) ?> 屏幕驱动变更 ¦ 2025 年 10 月 14 日起，Tab5 的原独立显示驱动 ILI9881C 及触控驱动 GT911，变更为 ST7123 显示触控一体式驱动，部分早期编译的固件程序将无法正常运行。 目前最新版本的 M5Unified 与 M5GFX 已对该屏幕驱动进行了兼容适配，旧程序可以使用最新版本的 M5Unified 与 M5GFX 重新编译实现兼容。<br>通过查看 Tab5 产品背部贴纸，可确认设备的驱动型号。 <img src="https://m5stack-doc.oss-cn-shenzhen.aliyuncs.com/1132/K145_Note_01.png" width="40%"> ### UiFlow2 - [Tab5 UiFlow2 快速上手](/zh_CN/uiflow2/Tab5/program) ### PlatformIO ```bash [env:esp32p4_pioarduino] platform = https://github.com/pioarduino/platform-espressif32.git#54.03.21 upload_speed = 1500000 monitor_speed = 115200 build_type = debug framework = arduino board = esp32-p4-evboard board_build.mcu = esp32p4 board_build.flash_mode = qio build_flags = -DBOARD_HAS_PSRAM -DCORE_DEBUG_LEVEL=5 -DARDUINO_USB_CDC_ON_BOOT=1 -DARDUINO_USB_MODE=1 lib_deps = https://github.com/M5Stack/M5Unified.git https://github.com/M5Stack/M5GFX.git ``` ### ESP-IDF - [Tab5 出厂固件源码](https://github.com/m5stack/M5Tab5-UserDemo) - [Tab5 出厂固件编译教程](/zh_CN/esp_idf/m5tab5/userdemo) - [Tab5 ESP-IDF BSP](https://components.espressif.com/components/espressif/m5stack_tab5/versions/1.0.0/readme) ### Easyloader ¦ Easyloader ¦ 下载链接 ¦ 备注 ¦ ¦ ------------- ¦ ----------------------------------------------------------------------------------------- ¦ ---- ¦ ¦ Tab5 出厂固件 ¦ [download](https://m5stack-doc.oss-cn-shenzhen.aliyuncs.com/1132/C145_Tab5_User_Demo.exe) ¦ / ¦ ### 其他 - [Tab5 恢复出厂固件教程](/zh_CN/guide/restore_factory/m5tab5) - [Tab5 内部Wi-Fi模组恢复出厂固件](/zh_CN/guide/restore_factory/m5tab5_c6_wifi) ## 相关视频 - Tab5 产品介绍以及案例展示 ## 版本变更 ¦ 发布日期 ¦ 产品变更 ¦ ¦--------------------------------------------------------------------------------------------------- ¦--¦ ¦ 2026.4.28 ¦ 屏幕驱动 IC 型号由 ST7123 变更为**ST7121** ¦ ¦ 2025.10.14 ¦ Tab5 屏幕驱动方案优化：原独立显示驱动 ILI9881C 及触控驱动 GT911，变更为 ST7123 显示触控一体式驱动。 ¦ ¦ 2025.5.9 ¦ 产品首次发布 ¦
Tough | https://m5stack-doc.oss-cn-shenzhen.aliyuncs.com/647/Tough-Schematics-PDF_page_01.png,https://m5stack-doc.oss-cn-shenzhen.aliyuncs.com/647/Tough-Ext-Board-Schematics-PDF_page_01.png | # Tough <span class="product-sku">SKU:K034</span> ## 描述 **Tough** 是一款工业级可编程嵌入式控制器。采用乐鑫 ESP32 主控芯片，集成 Wi-Fi 方案，搭载双核低功耗 **Xtensa® 32-bit LX6** 微处理器，主频高达 **240MHz** 。板载 **8MB PSRAM** + **16MB Flash** 内存组合，集成 2.0 英寸 320\*240 全彩 IPS 显示屏 + 高灵敏的电容触控面板 + 丰富的外设和拓展接口。全覆盖外壳具备防尘防水能力，即便处于复杂的工业应用场景中，也能够确保电路运行的稳定性。该控制器适用于工业现场控制、智能楼宇、户外数据采集节点等多种应用场景。 ## 教程 & 快速上手 learn>¦ ![UiFlow1](https://m5stack.oss-cn-shenzhen.aliyuncs.com/resource/docs/static/assets/img/uiflow/uiflow1.0_banner_01.png) ¦ [UiFlow1](/zh_CN/uiflow/m5tough/program) ¦ 本教程将向你介绍，如何通过 UiFlow1 图形化编程平台控制 Tough 设备 ¦ learn>¦ ![UiFlow2](https://m5stack.oss-cn-shenzhen.aliyuncs.com/resource/docs/static/assets/img/uiflow2/uiflow2.0_banner_01.png) ¦ [UiFlow2](/zh_CN/uiflow2/m5tough/program) ¦ 本教程将向你介绍，如何通过 UiFlow2 图形化编程平台控制 Tough 设备 ¦ learn>¦ ![Arduino IDE](https://m5stack.oss-cn-shenzhen.aliyuncs.com/resource/docs/static/assets/img/arduino/arduino_banner_01.png) ¦ [Arduino IDE](/zh_CN/arduino/m5tough/program) ¦ 本教程将向你介绍，如何通过 Arduino IDE 编程控制 Tough 设备 ¦ ## 注意事项 请勿将外壳浸入水中，该产品不具备浸入保护。 <img src="https://static-cdn.m5stack.com/resource/docs/products/core/tough/tough_04.webp" width="70%"> ### 产品特性 - 基于 ESP32 开发，支持 Wi-Fi - 16MB Flash + 8MB PSRAM - 板载 microSD 卡槽 - 内置扬声器，I2S 功放 - IPS 显示屏，电容式触控 - AXP192 电源管理芯片 - BM8563-RTC 时钟，支持 RTC 定时唤醒 - 集成 DC 6 ~ 24V 转 5V DC-DC 降压电路 - 防尘防水设计，防紫外线塑料 - 支持 FreeRTOS - 开发平台 - UiFlow1 - UiFlow2 - Arduino IDE - ESP-IDF - PlatformIO ## 包装内容 - 1 x Tough - 1 x USB Type-C 连接线 (1m) - 1 x 2.5mm 六角扳手 - 1 x 1.5mm 六角扳手 - 1 x 1.25-2P 单头端子线 - 1 x 1.25-4P 单头端子线 - 1 x 防水 O 型圈 - 1 x HY2.0-4P 座子 ## 应用场景 - IoT 控制器 - 数据采集 - 定时控制器 ## 规格参数 ¦ 规格 ¦ 参数 ¦ ¦ ---------------- ¦ ------------------------------------------------------------- ¦ ¦ SoC ¦ ESP32-D0WDQ6-V3@双核处理器，主频 240MHz ¦ ¦ SRAM ¦ 520KB ¦ ¦ Flash ¦ 16MB ¦ ¦ PSRAM ¦ 8MB Quad ¦ ¦ Wi-Fi ¦ 2.4 GHz Wi-Fi ¦ ¦ 输入电压 ¦ USB (5V @ 500mA) / RS485 接口输入电源 (6 ~ 24V @ 1A) ¦ ¦ 接口 ¦ USB Type-C x 1, HY2.0-4P x 4 (RS485 / I2C / GPIO / UART 接口) ¦ ¦ IPS LCD ¦ 2.0" 320 x 240 ILI9342C 全彩显示屏，最大亮度 853nit ¦ ¦ 触控面板驱动芯片 ¦ CHSC6540 ¦ ¦ 扬声器配置 ¦ NS4168 16bit I2S 功放 + 1W 扬声器 ¦ ¦ RTC 时钟芯片 ¦ BM8563 ¦ ¦ PMU ¦ AXP192 ¦ ¦ USB 芯片 ¦ CH9102 USB-TTL 串口 / 程序下载电路 ¦ ¦ microSD 卡槽 ¦ 最大支持 16GB 内存卡 ¦ ¦ 天线 ¦ 3D Wi-Fi 天线 ¦ ¦ 外壳材质 ¦ 防紫外线塑料 ¦ ¦ 产品尺寸 ¦ 76.0 x 58.0 x 41.6mm ¦ ¦ 产品重量 ¦ 117.5g ¦ ¦ 包装尺寸 ¦ 101.0 x 83.0 x 46.0mm ¦ ¦ 毛重 ¦ 151.0g ¦ ## 原理图 - [Tough 原理图 PDF](https://m5stack-doc.oss-cn-shenzhen.aliyuncs.com/647/Tough-Schematics-PDF.pdf) - [Tough Ext Board 原理图 PDF](https://m5stack-doc.oss-cn-shenzhen.aliyuncs.com/647/Tough-Ext-Board-Schematics-PDF.pdf) ## 管脚映射 ### LCD & microSD ¦ ESP32-D0WDQ6-V3 ¦ G38 ¦ G23 ¦ G18 ¦ G5 ¦ G15 ¦ ¦ --------------- ¦ ---- ¦ ---- ¦ --- ¦ --- ¦ --- ¦ ¦ ILI9342C ¦ MISO ¦ MOSI ¦ SCK ¦ CS ¦ DC ¦ ¦ AXP192 ¦ AXP_IO4 ¦ AXP_DC3 ¦ AXP_LDO2 ¦ ¦ -------- ¦ ------- ¦ ------- ¦ -------- ¦ ¦ ILI9342C ¦ RST ¦ BL ¦ PWR ¦ ¦ ESP32-D0WDQ6-V3 ¦ G38 ¦ G23 ¦ G18 ¦ G4 ¦ ¦ --------------- ¦ ---- ¦ ---- ¦ --- ¦ --- ¦ ¦ microSD ¦ MISO ¦ MOSI ¦ SCK ¦ CS ¦ ### Cap.Touch ¦ ESP32-D0WDQ6-V3 ¦ G21 ¦ G22 ¦ G39 ¦ ¦ --------------- ¦ --- ¦ --- ¦ --- ¦ ¦ CHSC6540 (0x2E) ¦ SDA ¦ SCL ¦ INT ¦ ¦ AXP192 ¦ AXP_IO4 ¦ ¦ -------- ¦ ------- ¦ ¦ CHSC6540 ¦ RST ¦ ### MIC & NS4168 ¦ ESP32-D0WDQ6-V3 ¦ G12 ¦ G0 ¦ G2 ¦ G34 ¦ ¦ --------------- ¦ ---- ¦ ---- ¦ ---- ¦ ---- ¦ ¦ NS4168 ¦ BCLK ¦ LRCK ¦ DATA ¦ ¦ ¦ MIC ¦ ¦ CLK ¦ ¦ DATA ¦ ¦ AXP192 ¦ AXP_IO2 ¦ ¦ ------ ¦ ------- ¦ ¦ NS4168 ¦ SPK_EN ¦ ### RTC-BM8563 ¦ ESP32-D0WDQ6-V3 ¦ G21 ¦ G22 ¦ ¦ --------------- ¦ --- ¦ --- ¦ ¦ BM8563 (0x51) ¦ SDA ¦ SCL ¦ ¦ AXP192 ¦ AXP_PWR ¦ ¦ ------ ¦ ------- ¦ ¦ BM8563 ¦ INT ¦ ### RS485 ¦ M5-Bus ¦ G27 ¦ G19 ¦ (DC-DC 6 ~ 24V->5V) ¦ GND ¦ ¦ ------ ¦ --- ¦ --- ¦ ------------------- ¦ --- ¦ ¦ RS485 ¦ RX ¦ TX ¦ 6 ~ 24V ¦ GND ¦ ### HY2.0_RESET ¦ M5-Bus ¦ EN ¦ G25 ¦ VCC ¦ GND ¦ ¦ ------ ¦ --- ¦ --- ¦ --- ¦ --- ¦ ¦ RESET ¦ EN ¦ G25 ¦ 5V ¦ GND ¦ ### HY2.0-4P ::grove-table ¦ HY2.0-4P ¦ Black ¦ Red ¦ Yellow ¦ White ¦ ¦ -------- ¦ ----- ¦ --- ¦ ------ ¦ ----- ¦ ¦ PORT.A ¦ GND ¦ 5V ¦ G32 ¦ G33 ¦ ¦ PORT.B ¦ GND ¦ 5V ¦ G26 ¦ G36 ¦ ¦ PORT.C ¦ GND ¦ 5V ¦ G14 ¦ G13 ¦ :: ### M5-Bus ::m5-bus-table ¦ FUNC ¦ PIN ¦ LEFT ¦ RIGHT ¦ PIN ¦ FUNC ¦ ¦ ------- ¦ --- ¦ ---- ¦ ----- ¦ --- ¦ ------- ¦ ¦ ¦ GND ¦ 1 ¦ 2 ¦ G35 ¦ ADC ¦ ¦ ¦ GND ¦ 3 ¦ 4 ¦ G36 ¦ ADC ¦ ¦ ¦ GND ¦ 5 ¦ 6 ¦ RST ¦ EN ¦ ¦ MOSI ¦ G23 ¦ 7 ¦ 8 ¦ G25 ¦ DAC ¦ ¦ MISO ¦ G38 ¦ 9 ¦ 10 ¦ G26 ¦ DAC ¦ ¦ SCK ¦ G18 ¦ 11 ¦ 12 ¦ 3V3 ¦ ¦ ¦ RXD0 ¦ G3 ¦ 13 ¦ 14 ¦ G1 ¦ TXD0 ¦ ¦ RXD2 ¦ G13 ¦ 15 ¦ 16 ¦ G14 ¦ TXD2 ¦ ¦ SYS_SDA ¦ G21 ¦ 17 ¦ 18 ¦ G22 ¦ SYS_SCL ¦ ¦ EXT_SDA ¦ G32 ¦ 19 ¦ 20 ¦ G33 ¦ EXT_SCL ¦ ¦ GPIO ¦ G27 ¦ 21 ¦ 22 ¦ G19 ¦ GPIO ¦ ¦ GPIO ¦ G2 ¦ 23 ¦ 24 ¦ G0 ¦ GPIO ¦ ¦ ¦ NC ¦ 25 ¦ 26 ¦ G34 ¦ ADC ¦ ¦ ¦ NC ¦ 27 ¦ 28 ¦ 5V ¦ ¦ ¦ ¦ NC ¦ 29 ¦ 30 ¦ BAT ¦ ¦ :: ## 尺寸图 <img alt="module size" src="https://m5stack.oss-cn-shenzhen.aliyuncs.com/resource/docs/products/core/tough/img-212b414b-6980-4460-92a2-9c680620cb58.jpg" width="100%"/> ## 结构文件 - [Tough 结构文件](https://github.com/m5stack/M5_Hardware/tree/master/Products/K034_Tough/Structures) ## 数据手册 - [ESP32](https://m5stack-doc.oss-cn-shenzhen.aliyuncs.com/644/esp32_datasheet_cn.pdf) - [NS4168](https://m5stack.oss-cn-shenzhen.aliyuncs.com/resource/docs/datasheet/core/NS4168_CN_datasheet.pdf) - [ILI9342C](https://m5stack.oss-cn-shenzhen.aliyuncs.com/resource/docs/datasheet/core/ILI9342C-ILITEK.pdf) - [HYM8563](https://m5stack.oss-cn-shenzhen.aliyuncs.com/resource/docs/datasheet/unit/rtc/HYM8563_Datasheet_V2.2_cn.pdf) - [BM8563](https://m5stack.oss-cn-shenzhen.aliyuncs.com/resource/docs/datasheet/core/BM8563_V1.1_cn.pdf) - [SY7088](https://m5stack.oss-cn-shenzhen.aliyuncs.com/resource/docs/datasheet/core/SY7088-Silergy.pdf) - [AXP192 datasheet](https://m5stack.oss-cn-shenzhen.aliyuncs.com/resource/docs/datasheet/core/AXP192_datasheet_en.pdf) - [AXP192 register](https://m5stack.oss-cn-shenzhen.aliyuncs.com/resource/docs/datasheet/core/AXP192_datasheet_cn.pdf) ## 软件开发 ### Arduino - [Tough Arduino 快速上手](/zh_CN/arduino/m5tough/program) - [Tough Arduino 驱动库](https://github.com/m5stack/M5Tough) - [Tough Tools](https://github.com/m5stack/M5Tools) ### UiFlow1 - [Tough UiFlow1 快速上手](/zh_CN/uiflow/m5tough/program) ### UiFlow2 - [Tough UiFlow2 快速上手](/zh_CN/uiflow2/m5tough/program) ### USB 驱动 \#>USB 驱动 ¦ 点击下方链接下载并安装对应操作系统的驱动程序。在使用时，若出现无法正常下载程序（提示超时或者 Failed to write to target RAM）的情况，可尝试重新安装设备驱动。 ¦ 驱动名称 ¦ 适用驱动芯片 ¦ 下载链接 ¦ ¦ ---------------------- ¦ ------------ ¦ ---------------------------------------------------------------------------------------------------- ¦ ¦ CH9102_VCP_SER_Windows ¦ CH9102 ¦ [Download](https://m5stack.oss-cn-shenzhen.aliyuncs.com/resource/drivers/CH9102_VCP_SER_Windows.exe) ¦ ¦ CH9102_VCP_CDC_Windows ¦ CH9102 ¦ [Download](https://m5stack.oss-cn-shenzhen.aliyuncs.com/resource/drivers/CH9102_VCP_CDC_Windows.exe) ¦ ¦ CH9102_VCP_MacOS_v1.7 ¦ CH9102 ¦ [Download](https://m5stack.oss-cn-shenzhen.aliyuncs.com/resource/drivers/CH9102_VCP_MacOS_v1.7.zip) ¦ \#> 注意 ¦ **CH9102_VCP_MacOS_v1.7** 在安装过程中可能出现系统报错，但实际上已经完成安装，忽略即可。 ## 相关视频 ## 产品对比 如需对比控制器系列产品信息，可访问[产品选型表](/zh_CN/products_selector/m5core_compare?select=K034)，勾选目标产品即可获取对比结果。选型表涵盖核心参数、功能特性等关键信息，支持多产品同步比对。
VAMeter | https://m5stack-doc.oss-cn-shenzhen.aliyuncs.com/518/Sch_VAMeter_V1.2_sch_01.png,https://m5stack-doc.oss-cn-shenzhen.aliyuncs.com/518/Sch_VAMeter_base_V1.0_sch_01.png,https://m5stack.oss-cn-shenzhen.aliyuncs.com/resource/docs/products/core/VA%20Meter/01.png | # VAMeter <span class="product-sku">SKU:K136</span> ## 描述 **VAMeter** 是一款专业的可编程高精度功率计，主要用于高精度的电压和电流测量。该产品基于 **Stamp-S3** 主控模块，具备 Wi-Fi 功能，内置了两路串联的 **INA226** 电流电压测量电路，拥有 2.5uA 和 250uA 的电流检测分辨率，测量范围支持 0-5A、5-24V （隔离模式下为 1-24V） 。该产品的供电方式灵活，支持通过 USB-C 接口或 Base 端子输入电源，并且具备内置的电源隔离与信号隔离功能。用户可通过拨动开关，在 USB 供电的隔离测量和直接电源取电的非隔离测量之间进行选择，满足不同的应用需求。随产品附赠的扩展 BASE 带有继电器通断控制和 Grove 端口，为二次开发提供了便利。此外，该仪器支持 OTA 固件升级、USB MSC/OTG 功能，用户能够在 PC 上对存储在主控文件系统中的数据及配置文件进行编辑和查看。M5 官方还提供了免费的线上数据 API 接口，方便用户将测试数据上传至 **EZData** 平台，实现远程访问和浏览，大大简化了物联网应用的开发过程。VAMeter 是一款实用性和可开发性都很强的仪器，特别适用于那些对精确电流和电压测量有需求的工程项目，以及工业自动化、设备监控、智能电网等领域。 ## 教程 & 快速上手 learn>¦ ![VAMeter](https://m5stack.oss-cn-shenzhen.aliyuncs.com/resource/docs/products/core/VA%20Meter/10.webp) ¦ [Quick Start](/zh_CN/guide/iot_tools/vameter/usage) ¦ 本教程将向你介绍 VAMeter 的使用示例。 ¦ ## 产品特性 - 高精度电流检测 (2.5uA/250uA 分辨率切换) - 宽电压输入 (5-24V) - 云端 (EZData) 数据显示 - PD 输入 (内部不包含 PD 诱骗) - 多种供电方式 (PD INPUT/StampS3 / 外部接线端子) - 电源与信号隔离 - USB MSC/OTG 功能 - 开源软硬件 - 无线升级 OTA - 开发平台 - Arduino IDE - ESP-IDF - PlatformIO ## 包装内容 - 1 x VAMeter - 1 x VAMeter Base - 2 x 3.81-2P 端子 - 4 x 吊架 (小) ## 应用场景 - 工业自动化 - 设备监控 - 电源测试与分析 - 物联网 (IoT) 设备 - 远程监控与数据采集 ## 规格参数 ¦ 规格 ¦ 参数 ¦ ¦ ------------------ ¦ ----------------------------------------------------------------------------------------------------- ¦ ¦ SoC ¦ ESP32S3FN8@Xtensa 32 位 LX7 双核处理器，主频 240MHz ¦ ¦ 功率检测芯片 ¦ INA226 ¦ ¦ Flash ¦ 8MB ¦ ¦ Wi-Fi ¦ 2.4 GHz Wi-Fi ¦ ¦ INA226 通讯地址 ¦ 两路检测芯片 INA226:0x40/0x41 ¦ ¦ 屏幕 ¦ 1.3 Inch@ 240 x 240 Pixel ¦ ¦ 屏幕驱动 ¦ ST7789 ¦ ¦ PD 输入电源 ¦ 5-24V@0-5A ¦ ¦ 电流检测分辨率 ¦ 2.5uA/250uA ¦ ¦ 电流采样误差 ¦ 小电流 (1-100mA) 采样误差：1.01%<br/>大电流 (100mA-5A) 采样误差：0.94%<br/>uA 级电流采样误差：0.69% ¦ ¦ 电压采样误差 ¦ 测量误差：0.11% ¦ ¦ 功耗 (出厂固件) ¦ STAMP_S3 上 USB 供电： DC 5V@123.5mA <br/>PD INPUT 供电： DC 5V@118mA DC 12V@66.8mA DC 24V@26mA ¦ ¦ PD OUTPUT 输出能力 ¦ DC 24V@3A 68℃ <br/>DC 24V@5A 92℃ ¦ ¦ 用户交互 ¦ 旋转编码器开关，复位按键，Boot 按键和板载蜂鸣器 ¦ ¦ 继电器 ¦ DC 5 ~ 24V@5A ¦ ¦ 工作温度 ¦ 0 ~ 40°C ¦ ¦ 产品尺寸 ¦ 51.5 x 48.0 x 40.5mm ¦ ¦ 产品重量 ¦ 43.4g ¦ ¦ 包装尺寸 ¦ 160.9 x 93.0 x 31.6mm ¦ ¦ 毛重 ¦ 68.4g ¦ ## 操作说明 ### 进入下载模式 如果要进入下载模式，请在开机前按住 VAMeter 上的 G0 按键，通电之后再松开。<br/><img alt="schematics" src="https://m5stack.oss-cn-shenzhen.aliyuncs.com/resource/docs/products/core/VA%20Meter/M5PPT%20(1135%20x%201080%20%E5%83%8F%E7%B4%A0).gif" width="30%" /> ### M5 EZData 云端平台示例 <img alt="schematics" src="https://m5stack.oss-cn-shenzhen.aliyuncs.com/resource/docs/products/core/VA%20Meter/c12028ed506f1fa2ad551f468d89ab2.png" width="70%" /> ## 原理图 - [VAMeter 原理图 PDF](https://m5stack-doc.oss-cn-shenzhen.aliyuncs.com/518/Sch_VAMeter_V1.2.pdf) - [VAMeter Base 原理图 PDF](https://m5stack-doc.oss-cn-shenzhen.aliyuncs.com/518/Sch_VAMeter_base_V1.0.pdf) ### VAMeter 内部电路逻辑图 <img alt="schematics" src="https://m5stack.oss-cn-shenzhen.aliyuncs.com/resource/docs/products/core/VA%20Meter/01.png" width="20%" /> ## 管脚映射 ### VAMeter(INA226 & BUZZER) \#> 注意 ¦ INA226 (0x40) 与 INA226 (0x41) 用于不同分辨率和大小的测量 ¦ ESP32S3FN8 ¦ G5 ¦ G6 ¦ G41 ¦ G40 ¦ G14 ¦ ¦ ------------ ¦ ---- ¦ ---- ¦ ------ ¦ ------ ¦ ------- ¦ ¦ INA226(0x40) ¦ FSDA ¦ FSCL ¦ ALERT1 ¦ ¦ ¦ ¦ INA226(0x41) ¦ FSDA ¦ FSCL ¦ ¦ ALERT2 ¦ ¦ ¦ BUZZER ¦ ¦ ¦ ¦ ¦ BUZ_PWM ¦ ### VAMeter 拓展输出引脚 ¦ ESP32S3FN8 ¦ G10 ¦ G9 ¦ G8 ¦ G42 ¦ ¦ ---------- ¦ ------- ¦ ------ ¦ ------ ¦ ------- ¦ ¦ 拓展引脚 ¦ EXT_G10 ¦ EXT_G9 ¦ EXT_G8 ¦ EXT_G42 ¦ ### VAMeter Base ¦ ESP32S3FN8 ¦ G10 ¦ ¦ ---------- ¦ ------- ¦ ¦ Relay ¦ G10_REL ¦ ### HY2.0-4P ::grove-table ¦ HY2.0-4P ¦ Black ¦ Red ¦ Yellow ¦ White ¦ ¦ ----------- ¦ ----- ¦ --- ¦ ------ ¦ ----- ¦ ¦ PORT.CUSTOM ¦ GND ¦ 5V ¦ G8 ¦ G9 ¦ :: ## 尺寸图 <img alt="module size" src="https://m5stack.oss-cn-shenzhen.aliyuncs.com/resource/docs/products/core/VA%20Meter/7658e330231814126dd64b55760eaea.png" width="100%" /> ## 结构文件 - [VAMeter 结构文件](https://github.com/m5stack/M5_Hardware/tree/master/Products/K136_VAMeter/Structures) ## PCB - [VAMeter Base Board PCB Size](https://m5stack.oss-cn-shenzhen.aliyuncs.com/resource/docs/products/core/VA%20Meter/VAMeter_base_board.dxf) ## 数据手册 - [INA226](https://m5stack.oss-cn-shenzhen.aliyuncs.com/resource/docs/products/core/VA%20Meter/ina226.pdf) ## 软件开发 ### 快速上手 - [VAMeter使用示例](/zh_CN/guide/iot_tools/vameter/usage) ### ESP-IDF - [VAMeter 出厂固件](https://github.com/m5stack/VAMeter-Firmware) ### Easyloader ¦ Easyloader ¦ 下载链接 ¦ 备注 ¦ ¦ --------------------------- ¦ ---------------------------------------------------------------------------------------------------------------------- ¦ ---- ¦ ¦ VAMeter Firmware Easyloader ¦ [download](https://m5stack.oss-cn-shenzhen.aliyuncs.com/resource/docs/products/core/VA%20Meter/VAMETER%20FIRMWARE.exe) ¦ / ¦ ### 其他 - [VAMeter 恢复出厂固件教程](/zh_CN/guide/restore_factory/vameter) ## 相关视频 - VAMeter 功能介绍 ## 产品对比 <img alt="schematics" src="https://m5stack.oss-cn-shenzhen.aliyuncs.com/resource/docs/products/core/VA%20Meter/bee092896d7696d76da369b27cbab69.png" width="90%" />
Xiaozhi Card Kit（小智墨伴） | https://m5stack-doc.oss-cn-shenzhen.aliyuncs.com/1157/Xiaozhi_Card_Schematics_page_01.png,https://m5stack-doc.oss-cn-shenzhen.aliyuncs.com/1157/Xiaozhi_Card_Schematics_page_02.png,https://m5stack-doc.oss-cn-shenzhen.aliyuncs.com/1157/Xiaozhi_Card_Schematics_page_03.png,https://m5stack-doc.oss-cn-shenzhen.aliyuncs.com/1157/Xiaozhi_Card_Schematics_page_04.png,https://m5stack-doc.oss-cn-shenzhen.aliyuncs.com/1157/Xiaozhi_Card_Schematics_page_05.png,https://m5stack-doc.oss-cn-shenzhen.aliyuncs.com/1157/Xiaozhi_Card_Base_Schematics.png | # Xiaozhi Card Kit（小智墨伴） <span class="product-sku">SKU:K146</span> ## 描述 Xiaozhi Card（小智墨伴）是一款基于 ESP32-S3 的智能语音终端。它支持 4G 和 Wi-Fi 网络连接，配备 2.7 英寸触控电子墨水屏，搭配麦克风和扬声器，带来流畅易用的语音交互体验。内置 300mAh 电池，支持充电管理和电量检测，实现长时间待机与便捷充电。 Xiaozhi Card 具备按钮、触控、语音三种唤醒方式，满足不同操作习惯；采用磁吸设计，可轻松吸附在底座或冰箱等金属表面。Pogo Pin 磁吸触点实现主机与底座的通信和充电连接，底座提供 USB Type-C 接口、Grove 扩展口、复位和烧录按键，以及 RGB 指示灯。产品开箱即用，配置简便，是语音助手、数字助理、MCP 终端等智能交互场景的理想选择。 ## 教程 & 快速上手 learn>¦ ![Xiaozhi Card Kit（小智墨伴）](https://m5stack-doc.oss-cn-shenzhen.aliyuncs.com/1157/K146_quick-start.jpg) ¦ [小智墨伴语音助手](/zh_CN/guide/realtime/xiaozhi/xiaozhi_card_kit) ¦ 本教程将介绍如何上手配置和使用小智墨伴语音助手。 ¦ ## 产品特性 - Xiaozhi Card（小智墨伴）主机 - ESP32-S3-PICO 主控，支持 Wi-Fi 连接 - 2.7 英寸触控电子墨水屏，分辨率 176 x 264 - 4G 网络（LTE Cat.1），支持中国移动 / 中国联通 / 中国电信的 nano SIM 卡 - 电池容量 300mAh，支持充放电管理，检测剩余电量和充电状态 - 麦克风、扬声器（支持音量调节） - 内置 64MB SD NAND - 支持通过背部按钮、触控、语音唤醒 - 开箱即用，配置简单 - 磁吸设计，可吸附至底座或冰箱等金属表面 - Pogo Pin 磁吸触点，连接底座通信和充电 - 预留挂绳孔、背部 M2 螺丝孔，适用多种场景 - Xiaozhi Card Base 底座 - USB Type-C 接口，用于通信和供电 - HY2.0-4P Grove 接口 - 复位 / 烧录按钮 - RGB 指示灯 - Pogo Pin 磁吸触点，连接主机通信和充电 - 乐高兼容孔，方便固定 ## 包装内容 - 1 x Xiaozhi Card（小智墨伴）主机 - 1 x 磁吸充电底座 - 1 x 磁吸充电底座连接件 - 1 x 中国移动物联网 SIM 卡 （1GB / 月的小智定向流量，有效期一年） - 2 x M3 \* 6mm 螺丝 (杯头，自攻牙) - 1 x 内六角扳手 L 形 2.5mm (适配 M3 螺丝) ## 应用场景 - 小智语音助手 - 语音聊天 - 数字助理 - MCP 终端 ## 规格参数 ¦ 规格 ¦ 参数 ¦ ¦ -------------------- ¦ ------------------------------------------------------------------------------------------------------------------------------------------------------------------------------------------------------- ¦ ¦ SoC ¦ ESP32-S3-PICO-1-N8R8 ¦ ¦ Flash ¦ 8MB ¦ ¦ PSRAM ¦ 8MB ¦ ¦ 屏幕型号 ¦ GDEY027T91 ¦ ¦ 屏幕尺寸 ¦ 2.7 inch ¦ ¦ 屏幕灰度 ¦ 1-bit 黑白显示 ¦ ¦ 屏幕分辨率 ¦ 176 x 264 ¦ ¦ 触摸屏驱动 ¦ FT6336U ¦ ¦ 电池容量 ¦ 300mAh @3.7V ¦ ¦ 电池续航（待机状态） ¦ 4G 联网：3h18min<br>Wi-Fi 联网：3h15min ¦ ¦ 功耗 ¦ 工作电流（连接底座供电，唤醒对话，音量 50%）：DC 5.12V@388.50mA<br>工作电流（外部供电 5V，唤醒对话，音量 50%）：DC 5V@177.11mA<br>休眠电流（4G 模式下）：DC 4.27V@46.28mA<br>关机电流：DC 4.26V@15.28uA ¦ ¦ 4G 模组 ¦ ML307R-DL (LTE Cat.1) ¦ ¦ 音频编解码芯片 ¦ ES8311 ¦ ¦ 充电管理芯片 ¦ AW32001 ¦ ¦ 电量计 ¦ BQ27220 ¦ ¦ SD NAND ¦ 64MB ¦ ¦ 产品尺寸 ¦ 主机：84.0 x 54.0 x 8.0mm<br>底座：56.0 x 46.0 x 34.0mm ¦ ¦ 产品重量 ¦ 45.3g (主机) ¦ ¦ 包装尺寸 ¦ 70.0 x 100.0 x 26.0mm ¦ ¦ 毛重 ¦ 92.9g ¦ ## 操作说明 ### SIM 卡 产品附带一张中国移动的物联网卡，包含每月 1GB 的小智定向流量，有效期一年，从首次入网时间开始计算。有效期过后也可以前往 http://iotwe.yshiqi.com/recharge.php 续费充值。<br>如果 SIM 卡在一年体验期内，**充值管理页面**会显示 “此卡片不符合线上充值条件”（如下图所示），但是不影响正常使用。建议到期后再进行充值。 <img src="https://m5stack-doc.oss-cn-shenzhen.aliyuncs.com/1157/xiaozhi_card_sim_card_02.jpg" width="50%"> !> 附带的 SIM 卡仅限本产品使用 ¦ 设备出厂时默认插入了配套的物联网卡（nano SIM），请勿将该 SIM 卡用于其他设备、其他用途，否则会被锁卡。如果使用 4G 网络，则需要安装 nano 尺寸的 SIM 卡，安装方向见下图。若安装错误请用镊子等工具小心取出，避免损坏设备及 SIM 卡。支持 SIM 卡热插拔，插卡后不需要重启，不过 4G 通信从冷启动到建立连接需要一定时间，可能在 20 秒左右，根据运营商信号情况有所不同。 <img src="https://m5stack-doc.oss-cn-shenzhen.aliyuncs.com/1157/xiaozhi_card_sim_card_01.jpg" width="50%"> \#> SIM 卡兼容性 ¦ 除附带的 SIM 卡以外，也可以使用其他卡。<br> **支持的运营商**：<br> 中国移动、中国联通、中国电信<br> **支持的频段**：<br> LTE-FDD Band 1 / 3 / 5 / 8<br>LTE-TDD Band 34 / 38 / 39 / 40 / 41 ### 按键操作 - **开机**：**长按两秒** Xiaozhi Card 背面的圆形按键。 - **关机**：**双击（连续短按两次）** Xiaozhi Card 背面的圆形按键。开机状态下**从上到下**滑动屏幕，也可以调出关机选项。 - **待机 / 唤醒**：开机状态下单击背部圆形按键切换待机（待命）与唤醒（聆听）状态。 - **复位**：在 Xiaozhi Card 与 Base 连接并通过 USB 接通电源时，**短按** Xiaozhi Card Base 上的按键，重启设备。 - **烧录**：在 Xiaozhi Card 与 Base 连接并通过 USB 接通电源时，**长按** Xiaozhi Card Base 上的按键，直至绿灯亮起，进入下载模式。 ### Base RGB 灯状态 - <span style="color:green">**绿色**</span>：聆听中 - <span style="color:blue">**蓝色**</span>：充电中 \#> 充电说明 ¦ 设备充电时，设备将保持开启，无法进行关机。 <img src="https://m5stack-doc.oss-cn-shenzhen.aliyuncs.com/1157/xiaozhi_card_base_light_01.jpg" width="80%" /> ### 设备复位 ?> 复位说明 ¦ 当 Xiaozhi Card 出现无响应的情况时，请将其连接到已经通电的充电底座上，然后按底座的复位按钮进行重启。 <img src="https://m5stack-doc.oss-cn-shenzhen.aliyuncs.com/1157/xiaozhi_card_reset.jpg" width="50%" /> ## 原理图 - [Xiaozhi Card 原理图 PDF](https://m5stack-doc.oss-cn-shenzhen.aliyuncs.com/1157/Xiaozhi_Card_Schematics.pdf) - [Xiaozhi Card Base 原理图 PDF](https://m5stack-doc.oss-cn-shenzhen.aliyuncs.com/1157/Xiaozhi_Card_Base_Schematics.pdf) ## 管脚映射 ### E Ink ¦ ESP32-S3-PICO ¦ G45 ¦ G46 ¦ G42 ¦ G41 ¦ G48 ¦ G47 ¦ ¦ ------------- ¦ ------- ¦ -------- ¦ ------- ¦ ------- ¦ --------- ¦ ----------- ¦ ¦ GDEY027T91 ¦ SPI_SCK ¦ SPI_MOSI ¦ EINK_CS ¦ EINK_DC ¦ EINK_BUSY ¦ EINK_TP_RST ¦ ### SD NAND ¦ ESP32-S3-PICO ¦ G45 ¦ G46 ¦ G13 ¦ G14 ¦ ¦ ------------- ¦ ------- ¦ -------- ¦ ------- ¦ ----- ¦ ¦ SD NAND ¦ SPI_SCK ¦ SPI_MOSI ¦ SD_MISO ¦ SD_CS ¦ ### I2C Devices ¦ ESP32-S3-PICO ¦ G1 ¦ G2 ¦ G16 ¦ G47 ¦ ¦ ----------------------- ¦ --- ¦ --- ¦ ------ ¦ ----------- ¦ ¦ Touch FT6336U ¦ SCL ¦ SDA ¦ TP_INT ¦ EINK_TP_RST ¦ ¦ Battery Charger AW32001 ¦ SCL ¦ SDA ¦ ¦ ¦ ¦ Battery Gauge BQ27220 ¦ SCL ¦ SDA ¦ ¦ ¦ ### Audio Codec ¦ ESP32-S3-PICO ¦ G1 ¦ G2 ¦ G3 ¦ G4 ¦ G5 ¦ G6 ¦ G7 ¦ G8 ¦ ¦ ------------- ¦ --- ¦ --- ¦ -------- ¦ -------- ¦ -------- ¦ -------- ¦ ------- ¦ ------ ¦ ¦ ES8311 ¦ SCL ¦ SDA ¦ AUD_MCLK ¦ AUD_BCLK ¦ AUD_DOUT ¦ AUD_LRCK ¦ AUD_DIN ¦ AUD_EN ¦ ### 4G Module ¦ ESP32-S3-PICO ¦ G9 ¦ G11 ¦ G10 ¦ G15 ¦ ¦ ------------- ¦ --------- ¦ --------- ¦ --------- ¦ ------- ¦ ¦ ML307R-DL ¦ UART0_RXD ¦ UART0_TXD ¦ UART0_DTR ¦ USB_SWC ¦ ### Button ¦ ESP32-S3-PICO ¦ G21 ¦ ¦ ------------- ¦ ------- ¦ ¦ Button ¦ ESP_INT ¦ ### HY2.0-4P ::grove-table ¦ HY2.0-4P ¦ Black ¦ Red ¦ Yellow ¦ White ¦ ¦ -------- ¦ ----- ¦ --- ¦ ------ ¦ ----- ¦ ¦ PORT.A ¦ GND ¦ 5V ¦ G17 ¦ G18 ¦ :: ### Pogo Pin ¦ ESP32-S3-PICO ¦ 5V ¦ DP ¦ DM ¦ GND ¦ ¦ ------------- ¦ -------- ¦ ------ ¦ ------ ¦ --- ¦ ¦ Base Port1 ¦ VCC_DOCK ¦ MCU_DP ¦ MCU_DM ¦ GND ¦ ¦ ESP32-S3-PICO ¦ G0 ¦ EN ¦ G17 ¦ G18 ¦ ¦ ------------- ¦ -------- ¦ ------- ¦ ------- ¦ ------- ¦ ¦ Base Port2 ¦ MCU_BOOT ¦ MCU_RST ¦ MCU_SDA ¦ MCU_SCL ¦ <img src="https://m5stack-doc.oss-cn-shenzhen.aliyuncs.com/1157/xiaozhi_pin_01.jpg" width="100%"> ## 尺寸图 - [Xiaozhi Card 模型尺寸 PDF](https://m5stack-doc.oss-cn-shenzhen.aliyuncs.com/1157/Xiaozhi_Card_Size.pdf) - [Xiaozhi Card Base 模型尺寸 PDF](https://m5stack-doc.oss-cn-shenzhen.aliyuncs.com/1157/Xiaozhi_Card_Base_Size.pdf) ## 结构文件 - [Xiaozhi Card Kit 结构文件](https://github.com/m5stack/M5_Hardware/tree/master/Products/K146_Xiaozhi_Card_Kit/Structures) ## 数据手册 - [Audio Codec ES8311](https://m5stack-doc.oss-cn-shenzhen.aliyuncs.com/1157/ES8311.pdf) - [Battery Charger AW32001](https://m5stack-doc.oss-cn-shenzhen.aliyuncs.com/1157/AW32001E.pdf) - [Battery Gauge BQ27220](https://m5stack-doc.oss-cn-shenzhen.aliyuncs.com/1157/BQ27220.pdf) - [4G Module ML307R-DL AT Commands](https://m5stack-doc.oss-cn-shenzhen.aliyuncs.com/1157/ML307R_ATCommands.pdf) ## 软件开发 ### 快速上手 - [小智墨伴语音助手](/zh_CN/guide/realtime/xiaozhi/xiaozhi_card_kit) ### ESP-IDF - [Xiaozhi Card Kit 出厂固件](https://github.com/m5stack/xiaozhi-card) ### I2C 地址 ¦ Sensor ¦ I2C Addr (7 bit) ¦ ¦ ----------------------- ¦ ---------------- ¦ ¦ Touch FT6336U ¦ 0x38 ¦ ¦ Audio Codec ES8311 ¦ 0x18 ¦ ¦ Battery Charger AW32001 ¦ 0x49 ¦ ¦ Battery Gauge BQ27220 ¦ 0x55 ¦ ### 其他 - [Xiaozhi Card 恢复出厂固件](/zh_CN/guide/restore_factory/Xiaozhi_Card_Kit) ## 相关视频 - Xiaozhi Card Kit 产品介绍
Hat CBack NBIoT | https://static-cdn.m5stack.com/resource/docs/products/hat/C-BACK NB-IoT(SIM7020G)/img-8181af47-822b-4626-b507-993b4fa955cb.webp | # Hat CBack NBIoT <span class="product-sku">SKU:A113</span> ## 描述 **Hat CBack NBIoT**是一款适配 M5StickC/C Plus 系列的高集成 NB-IoT 通信模块，内置 SIM7020G 模组以及 SIM-CARD 卡座（nano 卡座），覆盖全球大部分地区 Cat-NB 频段，天线采用 SMA 座引出，配有胶棒天线。该模块支持多种常用物联网通信协议（MQTT，HTTP，CoAP 等），适合应用在各种低延迟、低吞吐量应用场景。 ## 产品特性 - 适配 M5StickC/C Plus 系列 - AT 指令控制，UART 传输速率：115200bps - SIM 卡类型: Nano - 外置天线：SMA 天线 - SIM7020G 多个国家电信认证 ## 包装内容 - 1 x Hat CBack NBIoT - 1 x SMA 天线 - 2 x M2x5 螺丝 ## 应用场景 - 智能表计 - 远程监控 - 共享单车 ## 规格参数 ¦ 规格 ¦ 参数 ¦ ¦ ---------------- ¦ --------------------------------------------------------------------------------------------- ¦ ¦ 通信模组 ¦ SIM7020G ¦ ¦ 支持 Cat-NB 频段 ¦ B1/B2/B3/B4/B5/B8/B12/B13/B17/B18/B19/B20/B25/B26/B28/B66/B70/B71/B85 ¦ ¦ 数据传输速度 ¦ 126 (DL)/150 (UL) ¦ ¦ 网络协议 ¦ TCP/UDP/LWM2M/COAP/ MQTT/HTTP/HTTPS/ TLS/DTLS/DNS/NTP/ PING/OneNET/Telecom Cloud/Aila Cloud\* ¦ ¦ 通讯方式 ¦ UART 115200bps ¦ ¦ 认证 ¦ CE\*/FCC\*/GCF\*/PTCRB\*/RoHS/REACH/ATEX/TIM\*/Deuts Telecom\*/Vodafone\*/T-Mobile\* ¦ ¦ 产品尺寸 ¦ 68 × 24 × 21mm ¦ ¦ 包装尺寸 ¦ 90 × 35 × 21mm ¦ ¦ 产品重量 ¦ 12.2g ¦ ¦ 毛重 ¦ 25g ¦ ## 原理图 <img alt="schematics" src="https://static-cdn.m5stack.com/resource/docs/products/hat/C-BACK NB-IoT(SIM7020G)/img-8181af47-822b-4626-b507-993b4fa955cb.webp" width="100%" /> ## 尺寸图 <img alt="module size" src="https://static-cdn.m5stack.com/resource/docs/products/hat/C-BACK NB-IoT(SIM7020G)/img-20f9a259-f589-412b-9c8a-5130785ee673.png" width="100%" /> ## 数据手册 - [SIM7020 Series datasheet](https://m5stack.oss-cn-shenzhen.aliyuncs.com/resource/docs/datasheet/unit/nbiot/SIM7020_Series_SPEC_20201104.pdf) - [SIM7020 Series_Ayla_Application Note_V1.03](https://m5stack.oss-cn-shenzhen.aliyuncs.com/resource/docs/datasheet/unit/nbiot/SIM7020%20Series_Ayla_Application%20Note_V1.03.pdf) - [SIM7020 Series_CTBURST_Application Note_V1.01](https://m5stack.oss-cn-shenzhen.aliyuncs.com/resource/docs/datasheet/unit/nbiot/SIM7020%20Series_CTBURST_Application%20Note_V1.01.pdf) - [SIM7020 Series_CoAP_Application Note_V1.03](https://m5stack.oss-cn-shenzhen.aliyuncs.com/resource/docs/datasheet/unit/nbiot/SIM7020%20Series_CoAP_Application%20Note_V1.03.pdf) - [SIM7020 Series_EAT_Environment & Compilation & Burning Guide_V1.02.](https://m5stack.oss-cn-shenzhen.aliyuncs.com/resource/docs/datasheet/unit/nbiot/SIM7020%20Series_EAT_Environment%20%26amp%3B%20Compilation%20%26amp%3B%20Burning%20Guide_V1.02.pdf) - [SIM7020 Series_FOTA_Application_Note_V1.02](https://m5stack.oss-cn-shenzhen.aliyuncs.com/resource/docs/datasheet/unit/nbiot/SIM7020%20Series_FOTA_Application_Note_V1.02.pdf) - [SIM7020 Series_HTTP(S)_Application Note_V1.04](<https://m5stack.oss-cn-shenzhen.aliyuncs.com/resource/docs/datasheet/unit/nbiot/SIM7020%20Series_HTTP(S)_Application%20Note_V1.04.pdf>) - [SIM7020 Series_LWM2M_Application Note_V1.03](https://m5stack.oss-cn-shenzhen.aliyuncs.com/resource/docs/datasheet/unit/nbiot/SIM7020%20Series_LWM2M_Application%20Note_V1.03.pdf) - [SIM7020 Series_Low Power Mode_Application Note_V1.05](https://m5stack.oss-cn-shenzhen.aliyuncs.com/resource/docs/datasheet/unit/nbiot/SIM7020%20Series_Low%20Power%20Mode_Application%20Note_V1.05.pdf) - [SIM7020 Series_MQTT(S)_Application Note_V1.05](<https://m5stack.oss-cn-shenzhen.aliyuncs.com/resource/docs/datasheet/unit/nbiot/SIM7020%20Series_MQTT(S)_Application%20Note_V1.05.pdf>) - [SIM7020 Series_NVRAM_Application Note_V1.02](https://m5stack.oss-cn-shenzhen.aliyuncs.com/resource/docs/datasheet/unit/nbiot/SIM7020%20Series_NVRAM_Application%20Note_V1.02.pdf) - [SIM7020 Series_SAT_Application Note_V1.01](https://m5stack.oss-cn-shenzhen.aliyuncs.com/resource/docs/datasheet/unit/nbiot/SIM7020%20Series_SAT_Application%20Note_V1.01.pdf) - [SIM7020 Series_SNTP_Application Note_V1.03](https://m5stack.oss-cn-shenzhen.aliyuncs.com/resource/docs/datasheet/unit/nbiot/SIM7020%20Series_SNTP_Application%20Note_V1.03.pdf) - [SIM7020 Series_TCPIP_Application Note_V1.04](https://m5stack.oss-cn-shenzhen.aliyuncs.com/resource/docs/datasheet/unit/nbiot/SIM7020%20Series_TCPIP_Application%20Note_V1.04.pdf) - [SIM7020 Series_AT Command Manual_V1.05](https://m5stack.oss-cn-shenzhen.aliyuncs.com/resource/docs/datasheet/unit/nbiot/SIM7020%20Series_AT%20Command%20Manual_V1.05.pdf) ## 软件开发 ### Arduino - [CBack NBIoT-CN MQTT Example](https://github.com/m5stack/CBACK_NBIoT/tree/master/examples/MQTT) - [CBack NBIoT-CN HTTP Example](https://github.com/m5stack/CBACK_NBIoT/tree/master/examples/HTTP) ### UiFlow1 - [CBack NBIoT-CN UiFlow1 文档](/zh_CN/uiflow/blockly/hat/cback_nbiot)
Hat CBack Driver | https://static-cdn.m5stack.com/resource/docs/products/hat/c_back_driver/c_back_driver_sch_01.webp | # Hat CBack Driver <span class="product-sku">SKU:A100</span> ## 描述 **Hat CBack Driver**是一款兼容 M5StickC 的舵机驱动板，采用 STM32F030F4P6 控制方案，采用 I2C 通信接口与 M5StickC 进行通信， 提供 4 组 PWM 舵机驱动接口（舵机的驱动电源直连 M5StickC 的内部的电池，能够驱动一般规格的舵机，如：SG90 等）。该模块对 StickC 顶部的 I2C 总线进行了引出，并通过 STM32 拓展额外提供一组 GPIO 接口。能够用于一般逻辑电平与 ADC 模拟信号输入读取。背部 LEGO 兼容孔设计，用户能够非常方便的将这个驱动板集成到 LEGO 积木结构中，可用于构建如舵机机械手等可控结构。 ## 产品特性 - 4 x Servo 驱动 - 兼容 C/C Plus - 接口拓展 (GPIO, I2C) ## 包装内容 - 1 x Hat CBack Driver - 2 x 六角螺丝 M2\*5 - 1 x 内六角扳手 - 1 x 乐高兼容连接件 ## 应用场景 - 舵机控制器 - 机器人控制 ## 规格参数 ¦ 规格 ¦ 参数 ¦ ¦ -------- ¦ --------------------- ¦ ¦ MCU ¦ STM32F030F4P6 ¦ ¦ 通信接口 ¦ I2C 通信 @ 0x38 ¦ ¦ 工作电流 ¦ 15mA ¦ ¦ 产品尺寸 ¦ 23.7 x 49.2 x 21.0mm ¦ ¦ 产品重量 ¦ 9.0g ¦ ¦ 包装尺寸 ¦ 138.0 x 93.0 x 22.0mm ¦ ¦ 毛重 ¦ 13.5g ¦ ## 原理图 <img src="https://static-cdn.m5stack.com/resource/docs/products/hat/c_back_driver/c_back_driver_sch_01.webp" width="80%"> ## 管脚映射 ¦ M5StickC ¦ G0 ¦ G26 ¦ 3.3V ¦ GND ¦ ¦ ------------- ¦ --- ¦ --- ¦ ---- ¦ --- ¦ ¦ C Back Driver ¦ SDA ¦ SCL ¦ 3.3V ¦ GND ¦ ## 尺寸图 [Hat CBack Driver 模型尺寸 PDF](https://m5stack-doc.oss-cn-shenzhen.aliyuncs.com/873/hatcback.pdf) <img alt="module size" src="https://m5stack-doc.oss-cn-shenzhen.aliyuncs.com/873/A100-hatcback_page_01.png" width="100%" /> ## 软件开发 - [Hat CBack Driver Example - with M5StickC](https://github.com/m5stack/M5StickC/tree/master/examples/Hat/CBACK_DRIVER) - [Hat CBack Driver Example - with M5StickC-Plus](https://github.com/m5stack/M5StickC-Plus/tree/master/examples/Hat/C_BACK_DRIVER) ### UiFlow1 - [Hat CBack Driver UiFlow1 文档](/zh_CN/uiflow/blockly/hat/cback_driver) ### 通信协议 - 协议类型 I2C - I2C Address: **0x38** ```cpp /*------------------------------------------------ -------------------------------------------------- */ ¦ SERVO_ANGLE_REG ¦ 0x00-0x03 ¦ ------------------------------------------------- ----------------------------------------------- ¦ servo_1_reg[0] 0x00 ¦ R/W ¦ SERVO1 Angle value(0~180) ¦ servo_2_reg[1] 0x01 ¦ R/W ¦ SERVO2 Angle value(0~180) ¦ servo_3_reg[2] 0x02 ¦ R/W ¦ SERVO3 Angle value(0~180) ¦ servo_4_reg[3] 0x03 ¦ R/W ¦ SERVO4 Angle value(0~180) /*------------------------------------------------ -------------------------------------------------- - /*------------------------------------------------ -------------------------------------------------- */ ¦ SERVO_PULSE_REG ¦ 0x10-0x17 ¦ ------------------------------------------------- ----------------------------------------------- ¦ servo_1_reg[0:1] 0x10-0x11 ¦ R/W ¦ SERVO1 PULSE value(500~2500) ¦ servo_2_reg[2:3] 0x12-0x13 ¦ R/W ¦ SERVO2 PULSE value(500~2500) ¦ servo_3_reg[4:5] 0x14-0x15 ¦ R/W ¦ SERVO3 PULSE value(500~2500) ¦ servo_4_reg[6:7] 0x16-0x17 ¦ R/W ¦ SERVO4 PULSE value(500~2500) /*------------------------------------------------ -------------------------------------------------- - /*------------------------------------------------ -------------------------------------------------- */ ¦ PPORTB_ADC_REG ¦ 0x20-0x21 ¦ ------------------------------------------------- ----------------------------------------------- ¦ portb_adc_reg[0:1] 0x20-0x21 ¦ R ¦ PPORTB ADC value(0~4095) /*------------------------------------------------ -------------------------------------------------- - /*------------------------------------------------ -------------------------------------------------- */ ¦ PPORTB_OUTPUT_REG ¦ 0x30 ¦ ------------------------------------------------- ----------------------------------------------- ¦ portb_output_reg[0] 0x30 ¦ R ¦ PPORTB Output Digital value(0/1) /*------------------------------------------------ -------------------------------------------------- - /*------------------------------------------------ -------------------------------------------------- */ ¦ PPORTB_INPUT_REG ¦ 0x31 ¦ ------------------------------------------------- ----------------------------------------------- ¦ portb_input_reg[0] 0x31 ¦ R ¦ PPORTB Input Digital value(0/1) /*------------------------------------------------ -------------------------------------------------- - ``` ## 相关视频 - 使用 Hat CBACK Driver 制作四轮小车
Hat CBack NBIoT-CN | https://static-cdn.m5stack.com/resource/docs/products/hat/c_back_nbiot_cn/c_back_nbiot_cn_sch_01.webp | # Hat CBack NBIoT-CN <span class="product-sku">SKU:A112</span> ## 描述 **Hat CBack NBIoT-CN**是一款适配 M5StickC/C Plus 系列的 NB-IoT 通信模块，内置 SIM7020C 模组，覆盖中国地区 Cat-NB 频段，集成 SMA 外部天线接口，提升设备通信质量与信号的稳定性。支持多种常用物联网通信协议（MQTT，HTTP，CoAP 等），适合应用在各种低延迟、低吞吐量应用场景。 ## 产品特性 - 适配 M5StickC/C Plus 系列 - SIM7020C / 适用于中国地区 - 信号接入能力强 - AT 指令控制 - SIM 卡类型: Nano - 外置天线：SMA 天线 - 串行通信：UART 115200bps - Cat-NB 频段: - B1/B3/B5/B8 - 数据传输 (kbps): - 26.15(DL)/62.5(UL) - 网络协议: - TCP/UDP/LWM2M/COAP/ MQTT/HTTP/HTTPS/ TLS/DTLS/DNS/NTP/ PING/OneNET/ 电信云 / 艾拉云 \* ## 包装内容 - 1 x Hat CBack NBIoT-CN - 1 x SMA 天线 - 2 x M2x4 螺丝 ## 应用场景 - 智能表计 - 远程监控 - 共享单车 ## 规格参数 ¦ 规格 ¦ 参数 ¦ ¦ ---------------- ¦ -------------------------------------------------------------------------------------- ¦ ¦ 通信模组 ¦ SIM7020C ¦ ¦ 支持 Cat-NB 频段 ¦ B1/B3/B5/B8 ¦ ¦ 数据传输速度 ¦ 26.15 (DL)/62.5 (UL) ¦ ¦ 网络协议 ¦ TCP/UDP/LWM2M/COAP/ MQTT/HTTP/HTTPS/ TLS/DTLS/DNS/NTP/ PING/OneNET/ 电信云 / 艾拉云 \* ¦ ¦ 通讯方式 ¦ UART 115200bps ¦ ¦ 产品重量 ¦ 12.2g ¦ ¦ 毛重 ¦ 25g ¦ ¦ 产品尺寸 ¦ 68 \* 24 \* 21mm ¦ ¦ 包装尺寸 ¦ 90 \* 35 \* 21mm ¦ ## 认证信息 - RoHS/REACH/CCC/CTA/SRRC/Mobile/Unicom/Telecom/ATEX ### 运营商认证 - 中国电信 / 中国联通 / 中国移动 ## 原理图 <img src="https://static-cdn.m5stack.com/resource/docs/products/hat/c_back_nbiot_cn/c_back_nbiot_cn_sch_01.webp" width="80%"> ## 管脚映射 - SIMCOM7020C ¦ M5StickC/C Plus ¦ G26 ¦ G36 ¦ G0 ¦ 5V ¦ GND ¦ ¦ --------------- ¦ --- ¦ --- ¦ ------ ¦ --- ¦ --- ¦ ¦ CBack NB-IoT CN ¦ TX ¦ RX ¦ PWRKEY ¦ VIN ¦ GND ¦ ## 数据手册 - [SIM7020 Series datasheet](https://m5stack.oss-cn-shenzhen.aliyuncs.com/resource/docs/datasheet/unit/nbiot/SIM7020_Series_SPEC_20201104.pdf) - [SIM7020 Series_Ayla_Application Note_V1.03](https://m5stack.oss-cn-shenzhen.aliyuncs.com/resource/docs/datasheet/unit/nbiot/SIM7020%20Series_Ayla_Application%20Note_V1.03.pdf) - [SIM7020 Series_CTBURST_Application Note_V1.01](https://m5stack.oss-cn-shenzhen.aliyuncs.com/resource/docs/datasheet/unit/nbiot/SIM7020%20Series_CTBURST_Application%20Note_V1.01.pdf) - [SIM7020 Series_CoAP_Application Note_V1.03](https://m5stack.oss-cn-shenzhen.aliyuncs.com/resource/docs/datasheet/unit/nbiot/SIM7020%20Series_CoAP_Application%20Note_V1.03.pdf) - [SIM7020 Series_EAT_Environment & Compilation & Burning Guide_V1.02.](https://m5stack.oss-cn-shenzhen.aliyuncs.com/resource/docs/datasheet/unit/nbiot/SIM7020%20Series_EAT_Environment%20%26amp%3B%20Compilation%20%26amp%3B%20Burning%20Guide_V1.02.pdf) - [SIM7020 Series_FOTA_Application_Note_V1.02](https://m5stack.oss-cn-shenzhen.aliyuncs.com/resource/docs/datasheet/unit/nbiot/SIM7020%20Series_FOTA_Application_Note_V1.02.pdf) - [SIM7020 Series_HTTP(S)_Application Note_V1.04](<https://m5stack.oss-cn-shenzhen.aliyuncs.com/resource/docs/datasheet/unit/nbiot/SIM7020%20Series_HTTP(S)_Application%20Note_V1.04.pdf>) - [SIM7020 Series_LWM2M_Application Note_V1.03](https://m5stack.oss-cn-shenzhen.aliyuncs.com/resource/docs/datasheet/unit/nbiot/SIM7020%20Series_LWM2M_Application%20Note_V1.03.pdf) - [SIM7020 Series_Low Power Mode_Application Note_V1.05](https://m5stack.oss-cn-shenzhen.aliyuncs.com/resource/docs/datasheet/unit/nbiot/SIM7020%20Series_Low%20Power%20Mode_Application%20Note_V1.05.pdf) - [SIM7020 Series_MQTT(S)_Application Note_V1.05](<https://m5stack.oss-cn-shenzhen.aliyuncs.com/resource/docs/datasheet/unit/nbiot/SIM7020%20Series_MQTT(S)_Application%20Note_V1.05.pdf>) - [SIM7020 Series_NVRAM_Application Note_V1.02](https://m5stack.oss-cn-shenzhen.aliyuncs.com/resource/docs/datasheet/unit/nbiot/SIM7020%20Series_NVRAM_Application%20Note_V1.02.pdf) - [SIM7020 Series_SAT_Application Note_V1.01](https://m5stack.oss-cn-shenzhen.aliyuncs.com/resource/docs/datasheet/unit/nbiot/SIM7020%20Series_SAT_Application%20Note_V1.01.pdf) - [SIM7020 Series_SNTP_Application Note_V1.03](https://m5stack.oss-cn-shenzhen.aliyuncs.com/resource/docs/datasheet/unit/nbiot/SIM7020%20Series_SNTP_Application%20Note_V1.03.pdf) - [SIM7020 Series_TCPIP_Application Note_V1.04](https://m5stack.oss-cn-shenzhen.aliyuncs.com/resource/docs/datasheet/unit/nbiot/SIM7020%20Series_TCPIP_Application%20Note_V1.04.pdf) ## 软件开发 ### Arduino - [CBack NBIoT-CN MQTT Example](https://github.com/m5stack/CBACK_NBIoT/tree/master/examples/MQTT) - [CBack NBIoT-CN HTTP Example](https://github.com/m5stack/CBACK_NBIoT/tree/master/examples/HTTP) ### UiFlow1 - [CBack NBIoT-CN UiFlow1 文档](/zh_CN/uiflow/blockly/hat/cback_nbiot) ### 通信协议 - **AT Command** - [SIM7020 Series_AT Command Manual_V1.05](https://m5stack.oss-cn-shenzhen.aliyuncs.com/resource/docs/datasheet/unit/nbiot/SIM7020%20Series_AT%20Command%20Manual_V1.05.pdf) ## 相关视频
Hat 18650C | https://m5stack-doc.oss-cn-shenzhen.aliyuncs.com/876/U080-18650C_SCH_V1.3_page_01.png | # Hat 18650C <span class="product-sku">SKU:U080</span> ## 描述 **Hat 18650C**是一款专为 M5StickC 设计的可充电电池底座，内置 18650 大容量可充电锂电池，能够为设备提供较长时间的续航能力。底座沿用 HAT 系列的插接式结构设计，使用时能够与 M5StickC 保持可靠连接。底部配有 USB 接口充电接口，能够方便快捷的为电池充电。底座的 USB 接口仅作为充电接口使用，不具备串口通信功能。底座背面提供了多种类型的安装孔，用户可以非常轻易的将其安装到各类平面，电池容量为 2200mAh。 ## 产品特性 - 充电式设计 - 电池可更换 - 2200mAh 可充电电池 ## 包装内容 - 1 x Hat 18650C ## 规格参数 ¦ 规格 ¦ 参数 ¦ ¦ -------- ¦ --------------------- ¦ ¦ 产品重量 ¦ 90g ¦ ¦ 毛重 ¦ 94g ¦ ¦ 产品尺寸 ¦ 150 x 24 x 24mm ¦ ¦ 包装尺寸 ¦ 173.0 x 25.0 x 25.0mm ¦ ## 操作说明 \#> 固定孔设计 ¦ 2019 年 10 月后生产的 M5StickC 背部新增了固定孔设计，若您的 M5StickC 为旧款设备 (无固定孔), 则无法使用螺丝将其固定到 18650C HAT 上，但这并不影响该模块的功能使用 <img src="https://static-cdn.m5stack.com/resource/docs/products/hat/hat-18650/hat-18650_04.webp" width="30%"> ## 原理图 - [Hat 18650C 原理图 PDF](https://m5stack-doc.oss-cn-shenzhen.aliyuncs.com/876/U080-18650C_SCH_V1.3.pdf) ## 尺寸图 - [Hat 18650C模型尺寸PDF](https://m5stack-doc.oss-cn-shenzhen.aliyuncs.com/876/hat18650c.pdf) <img src="https://m5stack-doc.oss-cn-shenzhen.aliyuncs.com/876/hat18650c_page_01.png" width="100%">
Hat ADC v1.1 | https://m5stack-doc.oss-cn-shenzhen.aliyuncs.com/582/StickHat_ADC_v1.1_sch_01.png | # Hat ADC v1.1 <span class="product-sku">SKU:U069-V11</span> ## 描述 **Hat ADC v1.1** 是一款专为 StickC 系列设计的高精度模数转换模块。它内部搭载 ADS1110 16 位 Δ-Σ ADC 芯片，具备全差分输入、自校准、可调增益等特性。该芯片本身支持 -5V ~ +5V 差分输入，通过优化的外围电路设计，模块将其扩展至 0 ~ 12V 直流电压测量范围，并内置 2.048V 参考电压，无需外部参考源即可实现稳定、精确的信号采集。模块采用标准 I2C 接口通信，适用于工业传感器信号处理、电池电压监测及各类模拟信号采集等应用场景。 ## 产品特性 - 输入电压: DC 0 ~ 12V - ADS1110: - 内置 2.048V 参考电压 - 16 位无漏失码 - 连续自校准 - 单循环转换 - 内置可编程增益放大器 (增益倍数 = 1, 2, 4, 8) - 内部系统时钟 - 可编程数据速率：15SPS 至 240SPS - I2C 接口 (0x48) - 开发平台 - UiFlow1 - UiFlow2 - Arduino IDE ## 包装内容 - 1 x Hat ADC v1.1 - 1 x HT3.96-2P 端子 ## 应用场景 - 模拟信号捕获 ## 规格参数 ¦ 规格 ¦ 参数 ¦ ¦ -------- ¦ -------------------- ¦ ¦ 通信接口 ¦ I2C 通信 @ 0x48 ¦ ¦ 产品尺寸 ¦ 24.0 x 24.9 x 13.7mm ¦ ¦ 产品重量 ¦ 4.7g ¦ ¦ 包装尺寸 ¦ 40.0 x 42.0 x 30.0mm ¦ ¦ 毛重 ¦ 8.4g ¦ ## 原理图 - [Hat ADC v1.1 原理图 PDF](https://m5stack-doc.oss-cn-shenzhen.aliyuncs.com/582/StickHat_ADC_v1.1.pdf) ## 管脚映射 ¦ M5StickC ¦ G0 ¦ G26 ¦ 5V ¦ GND ¦ ¦ ------------ ¦ --- ¦ --- ¦ --- ¦ --- ¦ ¦ ADC HAT V1.1 ¦ SDA ¦ SCL ¦ 5V ¦ GND ¦ ## 尺寸图 [Hat ADC v1.1 模型尺寸PDF](https://m5stack-doc.oss-cn-shenzhen.aliyuncs.com/865/U069_HATADC.pdf) <img src="https://m5stack-doc.oss-cn-shenzhen.aliyuncs.com/865/U069_HATADC_page_01.png" width="100%"> ## 数据手册 - **Datasheet** - [ADS1110](https://m5stack.oss-cn-shenzhen.aliyuncs.com/resource/docs/datasheet/hat/U069-V11%20HAT-ADC/ads1110.pdf) ## 软件开发 ### Arduino - [Hat ADC v1.1 Example - with M5StickC](https://github.com/m5stack/M5-ADS1100/blob/master/examples/ADC_M5StickC/ADC_M5StickC.ino) - [Hat ADC v1.1 Example - with M5StickCPlus](https://github.com/m5stack/M5-ADS1100/blob/master/examples/ADC_M5StickCPlus/ADC_M5StickCPlus.ino) ### UiFlow1 - [Hat ADC v1.1 UiFlow1 文档](/zh_CN/uiflow/blockly/hat/adc) ### Easyloader ¦ Easyloader ¦ 下载链接 ¦ 备注 ¦ ¦ ----------------------- ¦ -------------------------------------------------------------------------------------------------- ¦ ---- ¦ ¦ Hat ADC v1.1 Easyloader ¦ [download](https://m5stack.oss-cn-shenzhen.aliyuncs.com/EasyLoader/HAT/ADC/EasyLoader_ADC_HAT.exe) ¦ / ¦ ## 相关视频 ## 产品对比 ¦ 特性 ¦ ADS1110 ¦ ADS1100 ¦ ¦ ------------ ¦ ------------------------- ¦ -------------------- ¦ ¦ SKU ¦ HAT ADC V1.1 (U069-V11) ¦ HAT ADC (U069) ¦ ¦ 分辨率 ¦ 16 位 ¦ 16 位 ¦ ¦ I2C 地址选项 ¦ 四个选项 (ADDR0 和 ADDR1) ¦ 四个选项 (ADDR) ¦ ¦ 内部参考电压 ¦ 2.048V ¦ 无 ¦ ¦ 输入范围 ¦ ±2.048V ¦ 取决于外部参考电压 ¦ ¦ 增益设置 ¦ 可编程 (1, 2, 4, 8) ¦ 固定 (1) ¦ ¦ 封装类型 ¦ SOT23, MSOP ¦ SOT23, MSOP ¦ ¦ 数据速率 ¦ 可编程，典型值 15 SPS ¦ 固定，典型值 128 SPS ¦
Hat ADC | https://m5stack-doc.oss-cn-shenzhen.aliyuncs.com/865/U069-StickHat_ADC-SCHE_page_01.png | # Hat ADC <span class="product-sku">SKU:U069</span> ## 描述 Hat ADC 是一款专为 StickC 系列设计的高精度模数转换模块。它内部搭载 ADS1100 16 位 Δ-Σ ADC 芯片，具备全差分输入、自校准、可调增益等特性。该芯片本身支持 -5V ~ +5V 差分输入，通过优化的外围电路设计，模块将其扩展至 0 ~ 12V 直流电压测量范围。模块采用标准 I2C 接口通信，可实现精确、稳定的电压采集，适用于工业传感器信号处理、电池电压监测及各类模拟信号采集等应用场景。 ## 产品特性 - 输入电压: 0-12V - ADS1100： - 16 位无漏失码 - 连续自校准 - 单循环转换 - 内置可编程增益放大器 (增益倍数 = 1, 2, 4, 8) - 低噪声：4μVp-p - 可编程数据速率：8SPS 至 128SPS - 内部系统时钟 - I2C 通信接口 (0x48) - 开发平台 - UiFlow1 - UiFlow2 - Arduino IDE ## 包装内容 - 1 x Hat ADC - 1 x HT3.96-2P 端子 - 1 x 双面胶 ## 应用场景 - 模拟信号捕获 ## 规格参数 ¦ 规格 ¦ 参数 ¦ ¦ -------- ¦ --------------------- ¦ ¦ 通信接口 ¦ I2C 通信 @ 0x48 ¦ ¦ 产品尺寸 ¦ 24.9 x 24.0 x 13.7mm ¦ ¦ 产品重量 ¦ 6.0g ¦ ¦ 包装尺寸 ¦ 138.0 x 93.0 x 15.0mm ¦ ¦ 毛重 ¦ 14.0g ¦ ## 原理图 - [Hat ADC 原理图 PDF](https://m5stack-doc.oss-cn-shenzhen.aliyuncs.com/865/U069-StickHat_ADC-SCHE.pdf) ## 管脚映射 ¦ M5StickC ¦ G0 ¦ G26 ¦ 5V ¦ GND ¦ ¦ -------- ¦ --- ¦ --- ¦ --- ¦ --- ¦ ¦ HAT ADC ¦ SDA ¦ SCL ¦ 5V ¦ GND ¦ ## 尺寸图 [Hat ADC模型尺寸PDF](https://m5stack-doc.oss-cn-shenzhen.aliyuncs.com/865/U069_HATADC.pdf) <img src="https://m5stack-doc.oss-cn-shenzhen.aliyuncs.com/865/U069_HATADC_page_01.png" width="100%"> ## 数据手册 - [ADS1100](https://m5stack.oss-cn-shenzhen.aliyuncs.com/resource/docs/datasheet/hat/ads1100_en.pdf) ## 软件开发 ### Arduino - [Hat ADC Example - with M5StickC](https://github.com/m5stack/M5-ADS1100/blob/master/examples/ADC_M5StickC/ADC_M5StickC.ino) - [Hat ADC Example - with M5StickC-Plus](https://github.com/m5stack/M5-ADS1100/blob/master/examples/ADC_M5StickCPlus/ADC_M5StickCPlus.ino) ### UiFlow1 - [Hat ADC UiFlow1 文档](/zh_CN/uiflow/blockly/hat/adc) ### UiFlow2 - [Hat ADC UiFlow2 文档](https://uiflow-micropython.readthedocs.io/zh-cn/latest/hats/adc.html) ### EasyLoader ¦ Easyloader ¦ 下载链接 ¦ 备注 ¦ ¦ ------------------ ¦ -------------------------------------------------------------------------------------------------- ¦ ---- ¦ ¦ Hat ADC Easyloader ¦ [download](https://m5stack.oss-cn-shenzhen.aliyuncs.com/EasyLoader/HAT/ADC/EasyLoader_ADC_HAT.exe) ¦ / ¦ ## 相关视频
Hat DAC | https://static-cdn.m5stack.com/resource/docs/products/hat/hat-dac/hat-dac_sch_01.webp | # Hat DAC <span class="product-sku">SKU:U068</span> ## 描述 **Hat DAC**是一款兼容 M5SticKC 的 DA 转换模块，内部集成 DAC 转换芯片 MCP4725，具备低功耗、高精度、单通道、12 位缓冲电压输出数模转换器（DAC）以及非易失性存储器（EEPROM）。其片上精密输出放大器使其能够达到轨到轨模拟输出摆幅。用户可以使用 I2C 接口命令将 DAC 输入和配置烧写到非易失性存储器（EEPROM）中，使得 DAC 在断电期间仍能保持代码，上电后即可直接使用，I2C 地址为 0x60。 ## 产品特性 - 输出电压: 0-3.3V - 开发平台: Arduino, UiFlow (Blockly, MicroPython) - MCP4725: - 12 位分辨率 - 外部 A0 地址引脚 - 正常或关断模式 - 快速稳定时间为 6μs (典型值) - 外部电压参考 (VDD) - 轨到轨输出 - 低功耗 - 单电源工作：2.7V 至 5.5V - 外部电压参考 (VDD) - I2C 接口 - 扩展级温度范围:-40°C 至 + 125°C ## 包装内容 - 1 x Hat DAC ## 应用场景 - 设定点或失调微调 - 传感器校准 - 闭环伺服控制 - 低功耗便携式仪表 - PC 外设 - 数据采集系统 ## 规格参数 ¦ 规格 ¦ 参数 ¦ ¦ -------- ¦ -------------------- ¦ ¦ 通信接口 ¦ I2C 通信 @ 0x60 ¦ ¦ 产品尺寸 ¦ 24.0 x 25.0 x 13.0mm ¦ ¦ 产品重量 ¦ 6.0g ¦ ¦ 包装尺寸 ¦ 67.0 x 53.0 x 12.0mm ¦ ¦ 毛重 ¦ 19.0g ¦ ## 原理图 <img src="https://static-cdn.m5stack.com/resource/docs/products/hat/hat-dac/hat-dac_sch_01.webp" width="80%" height="80%"> ## 软件开发 ### Arduino - [Hat DAC Example](https://github.com/m5stack/M5StickC/tree/master/examples/Hat/DAC) ### UiFlow1 - [Hat DAC UiFlow1 文档](/zh_CN/uiflow/blockly/hat/dac) ### UiFlow2 - [Hat DAC UiFlow2 文档](https://uiflow-micropython.readthedocs.io/zh-cn/latest/hats/dac.html) ### Easyloader ¦ Easyloader ¦ 下载链接 ¦ 备注 ¦ ¦ ------------------ ¦ --------------------------------------------------------------------------------------------------------- ¦ ---- ¦ ¦ Hat DAC Easyloader ¦ [download](https://m5stack.oss-cn-shenzhen.aliyuncs.com/EasyLoader/HAT/ENV/EasyLoader_StickC_HAT_ENV.exe) ¦ / ¦ ## 相关视频
Hat DAC2 | https://m5stack-doc.oss-cn-shenzhen.aliyuncs.com/581/SCH_StickHat_DAC2_sch_01.png | # Hat DAC2 <span class="product-sku">SKU:U068-B</span> ## 描述 **Hat DAC2**是一款适配 StickC 系列主机的 I2C 数字信号转模拟信号转换单元。采用 GP8413 的方案，在精度方面，此芯片可以将 15Bit 数字量线性转换成两路独立的 0 - 5V/0 - 10V 模拟电压，输出电压误差为 0.2%，线性度可达 0.01%。扩展性方面，电路设计通过三位硬件地址 A2/A1/A0 进行选择。在安全性能方面，设备支持输出短路保护，输出引脚与地短路时自动进入保护模式停止输出。适用于通用信号转换，马达调速，LED 调光，逆变器、电源和工业模拟信号隔离等领域。 ## 产品特性 - 适配 StickC/StickC PLUS/StickC PLUS2 - I2C 通讯 (默认地址 0x59) - 支持多路并联使用 - 短路保护 - 高精度，误差小 ## 包装内容 - 1 x Hat DAC2 - 1 x HT3.96-4P 端子 - 1 x 贴纸 ## 应用场景 - 通用信号转换 - 马达调速、LED 调光 - 逆变器、电源 - 工业模拟信号隔离 ## 规格参数 ¦ 规格 ¦ 参数 ¦ ¦ ------------------ ¦ ----------------------------------- ¦ ¦ DAC 芯片 ¦ GP8413 ¦ ¦ 分辨率 ¦ 15 位 ¦ ¦ 通信接口 ¦ I2C 通信 @ 0x58 ~ 0x65，默认为 0x59 ¦ ¦ 最大输出电压 ¦ 10V ¦ ¦ 输出电压误差 ¦ <0.2% ¦ ¦ 输出电压线性度误差 ¦ 0.01% ¦ ¦ 工作温度 ¦ 0-40°C ¦ ¦ 产品尺寸 ¦ 35.0 x 24.0 x 13.7mm ¦ ¦ 产品重量 ¦ 6.8g ¦ ¦ 包装尺寸 ¦ 138.0 x 93.0 x 14.7mm ¦ ¦ 毛重 ¦ 11.9g ¦ ## 操作说明 <img alt="Address Select" src="https://m5stack.oss-cn-shenzhen.aliyuncs.com/resource/docs/products/hat/Hat-DAC2/98d93ea4c395cf6f97bce53fb1448d8.png" width="30%" /> ¦ A2 ¦ A1 ¦ A0 ¦ I2C 地址 (7 位) ¦ ¦ :-: ¦ :-: ¦ :-: ¦ :-------------: ¦ ¦ 0 ¦ 0 ¦ 0 ¦ 0x58 ¦ ¦ 0 ¦ 0 ¦ 1 ¦ 0x59 (默认) ¦ ¦ 0 ¦ 1 ¦ 0 ¦ 0x5A ¦ ¦ 0 ¦ 1 ¦ 1 ¦ 0x5B ¦ ¦ 1 ¦ 0 ¦ 0 ¦ 0x5C ¦ ¦ 1 ¦ 0 ¦ 1 ¦ 0x5D ¦ ¦ 1 ¦ 1 ¦ 0 ¦ 0x5E ¦ ¦ 1 ¦ 1 ¦ 1 ¦ 0x5F ¦ \#> 地址选择 ¦ 通过设置 A0、A1、A2 引脚为高电平 (1) 或低电平 (0)，可以获得从 0x58 到 0x5F 的 8 个不同 I2C 地址。连接了电阻即视为高电平 (1)，未连接电阻的则为低电平 (0)。 ## 原理图 - [Hat DAC2 原理图 PDF](https://m5stack-doc.oss-cn-shenzhen.aliyuncs.com/581/SCH_StickHat_DAC2.pdf) ## 管脚映射 ¦ StickC ¦ SDA ¦ SCL ¦ VCC ¦ GND ¦ ¦ -------- ¦ --- ¦ --- ¦ --- ¦ --- ¦ ¦ DAC2 Hat ¦ G0 ¦ G26 ¦ 5V ¦ GND ¦ ## 尺寸图 <img alt="module size" src="https://static-cdn.m5stack.com/resource/docs/products/hat/Hat-DAC2/img-6af530a5-400b-41b9-8ade-f3d275fdc03a.jpg" width="100%" /> ## 数据手册 - [GP8413 Datasheet](https://m5stack.oss-cn-shenzhen.aliyuncs.com/resource/docs/products/unit/Unit-DAC2/GP8413.pdf) ## 软件开发 ### Arduino - [Hat DAC2 - with M5StickC](https://github.com/m5stack/M5StickC/tree/master/examples/Hat/DAC2_GP8413) - [Hat DAC2 - with M5StickC-Plus](https://github.com/m5stack/M5StickC-Plus/tree/master/examples/Hat/DAC2_GP8413) - [Hat DAC2 - with M5StickC-Plus2](https://github.com/m5stack/M5StickCPlus2/tree/master/examples/Hat/DAC2_GP8413) ### UiFlow1 - [Hat DAC2 UiFlow1 文档](/zh_CN/uiflow/blockly/hat/dac2) ### UiFlow2 - [Unit DAC2 UiFlow2 文档](https://uiflow-micropython.readthedocs.io/zh-cn/latest/unit/dac2.html) ## 常见问题 ### Question: Hat-DAC2 与 Hat-DAC 的区别？ ¦ 产品 ¦ 通信协议 ¦ 芯片方案 ¦ EEPROM ¦ 分辨率 ¦ 输出电压 ¦ I2C 地址 ¦ 通道 ¦ ¦ -------- ¦ -------- ¦ -------- ¦ ------ ¦ ------ ¦ ------------ ¦ ---------------------------------------- ¦ ------ ¦ ¦ DAC2 Hat ¦ I2C ¦ GP8413 ¦ / ¦ 15Bit ¦ 0-10V ¦ 可调 A0/A1/A2 (8 个 I2C 地址)(默认 0x59) ¦ 双通道 ¦ ¦ DAC Hat ¦ I2C ¦ MCP4725 ¦ 配备 ¦ 12Bit ¦ VDD (0-3.3V) ¦ 默认 0x60，不可调 ¦ 单通道 ¦
Hat ENV | https://m5stack-doc.oss-cn-shenzhen.aliyuncs.com/857/StickHat_ENV_page_01.png | # Hat ENV <span class="product-sku">SKU:U053</span> ## 描述 **Hat ENV**是一款兼容 M5SticKC 的多功能环境传感器，内部集成 DHT12、BMP280 和 BMM150，能够检测温度、湿度、大气压值、三轴磁力计数据。该模块采用的统一的 I2C 协议接口，因此在引脚上没有过多的占用。对于希望同时拥有精致体积与丰富功能的项目来说，**Hat ENV**是一个不错的选择。 ## 产品特性 - 温度: - 测量范围: -20 ~ 60 ℃ - 湿度: - 测量范围: 20 ~ 95 % RH - 大气压: - 测量范围: 300 ~ 1100hPa - 磁场范围典型: - ±1300μT (x,y 轴),±2500μT (z 轴) - 磁场分辨率约为 0.3μT ## 包装内容 - 1x Hat ENV ## 应用场景 - 气象站 - 指南针 ## 规格参数 ¦ 规格 ¦ 参数 ¦ ¦ -------- ¦ -------------------------------- ¦ ¦ 通信协议 ¦ I2C:DHT12（0x5C）,BMM150（0x10） ¦ ¦ 产品尺寸 ¦ 24.0 x 20.0 x 14.0mm ¦ ¦ 产品重量 ¦ 4.0g ¦ ¦ 包装尺寸 ¦ 36.0 x 38.0 x 18.0mm ¦ ¦ 毛重 ¦ 8.0g ¦ ## 操作说明 ?> BMM150 磁场干扰 ¦ 带有磁铁的产品可能对 BMM150 磁场传感器造成干扰，导致读数异常。当搭配含有磁铁的 M5 主控设备时，需拆除磁铁，同时避免 BMM150 传感器放置在强磁场附近。 ## 原理图 - [Hat ENV原理图PDF](https://m5stack-doc.oss-cn-shenzhen.aliyuncs.com/857/StickHat_ENV.pdf) <img src="https://m5stack-doc.oss-cn-shenzhen.aliyuncs.com/857/StickHat_ENV_page_01.png"> ## 管脚映射 ¦ M5StickC ¦ G0 ¦ G26 ¦ 3.3V ¦ GND ¦ ¦ -------- ¦ --- ¦ --- ¦ ---- ¦ --- ¦ ¦ HAT ENV ¦ SDA ¦ SCL ¦ 3.3V ¦ GND ¦ ## 数据手册 - [BMP280 datasheet](https://m5stack.oss-cn-shenzhen.aliyuncs.com/resource/docs/datasheet/hat/BMP280-DS001-11_en.pdf) - [DHT12 datasheet](https://m5stack.oss-cn-shenzhen.aliyuncs.com/resource/docs/datasheet/hat/DHT12_en.pdf) - [BMM150 datasheet](https://m5stack.oss-cn-shenzhen.aliyuncs.com/resource/docs/datasheet/core/BMM150_datasheet_en.pdf) ## 软件开发 ### Arduino - [Hat ENV BMP280 Arduino 驱动库](https://github.com/adafruit/Adafruit_BMP280_Library) - [Hat ENV 测试程序](https://github.com/m5stack/M5StickC/tree/master/examples/Hat/ENV) ### UiFlow1 - [Hat ENV UiFlow1 文档](/zh_CN/uiflow/blockly/hat/env) ### UiFlow2 - [Hat ENV UiFlow2 文档](https://uiflow-micropython.readthedocs.io/zh-cn/latest/hats/env.html) ### EasyLoader ¦ Easyloader ¦ 下载链接 ¦ 备注 ¦ ¦ ------------------ ¦ ------------------------------------------------------------------------------------------------------ ¦ ---- ¦ ¦ Hat ENV Easyloader ¦ [download](https://m5stack.oss-cn-shenzhen.aliyuncs.com/EasyLoader/Windows/HAT/EasyLoader_ENV_HAT.exe) ¦ / ¦ ## 相关视频
Hat Finger | https://static-cdn.m5stack.com/resource/docs/products/hat/hat-finger/hat-finger_sch_01.webp,https://m5stack-doc.oss-cn-shenzhen.aliyuncs.com/869/hatfinger_page_01.webp | # Hat Finger <span class="product-sku">SKU:U074</span> ## 描述 **Hat Finger**是一款指纹识别传感器。 内部集成 FPC1020SC 电容式指纹识别模组，具备多指纹录入、图像处理、特征值提取、指纹比对、搜索等功能。 采用 UART 通信协议、紧凑的外观设计、与低功耗能带给项目可靠的安全级别的同时，提供最佳的用户便利性。如果你想要为你的项目添加生物指纹识别功能，并希望其具备稳定可靠的添加、验证、管理机制那么**Hat Finger** 是一个不错的解决方案。 UART 参数设置: - 波特率 (默认: 19200bps) - 起始位 (1 bit) - 停止位 (1 bit) - 校验位 (无) ## 产品特性 - 指纹容量: 150 - 采用电容式面阵式半导体指纹传感器 - 传感器每个像素拥有 256 灰度级的像素质量 - 最小存储条件下实现指纹数据的登记及比对：指纹模板为 193 字节 - 1:N 识别 及 1:1 验证功能 - 支持手指 360 旋转识别 - 可适当调节的安全等级 0-9, 默认等级 5 - 输出格式：用户名、图像、特征值 - 特征值大小: 193Byte - 通讯接口: UART - 通讯波特率: 9600-115200 (默认为 19200) - 工作温度: -10° - 60° - 相对湿度: 20% - 80% ## 包装内容 - 1 x Hat Finger ## 应用场景 - 指纹考勤 - 替代密码认证 - 身份识别 ## 规格参数 ¦ 规格 ¦ 参数 ¦ ¦ -------- ¦ -------------- ¦ ¦ 产品重量 ¦ 14g ¦ ¦ 毛重 ¦ 26g ¦ ¦ 产品尺寸 ¦ 24 x 65 x 20mm ¦ ¦ 包装尺寸 ¦ 75 x 46 x 29mm ¦ ## 原理图 - Hat Finger Schematics <img src="https://static-cdn.m5stack.com/resource/docs/products/hat/hat-finger/hat-finger_sch_01.webp" width="50%" height="50%"> - [Hat Finger 总体设计框图](https://m5stack-doc.oss-cn-shenzhen.aliyuncs.com/869/hatfinger.pdf) ## 数据手册 - [FPC1020A](https://m5stack.oss-cn-shenzhen.aliyuncs.com/resource/docs/datasheet/hat/1020A_datasheet_cn.pdf) ## 软件开发 ### Arduino - [Hat Finger - with M5StickC](https://github.com/m5stack/M5-FPC1020A/blob/master/examples/Hat_Finger_M5StickC/Hat_Finger_M5StickC.ino) - [Hat Finger - with M5StickC-Plus](https://github.com/m5stack/M5-FPC1020A/blob/master/examples/Hat_Finger_M5StickCPlus/Hat_Finger_M5StickCPlus.ino) ### UiFlow1 - [Hat Finger UiFlow1 文档](/zh_CN/uiflow/blockly/hat/finger) ### UiFlow2 - [Hat Finger UiFlow2 文档](https://uiflow-micropython.readthedocs.io/zh-cn/latest/hats/finger.html) ### 通信协议 - [FINGER 串口通信协议](https://m5stack.oss-cn-shenzhen.aliyuncs.com/resource/docs/datasheet/unit/biovo_fingerprint_Protocol.pdf) ### Easyloader ¦ Easyloader ¦ 下载链接 ¦ 备注 ¦ ¦ --------------------- ¦ --------------------------------------------------------------------------------------------------------- ¦ ---- ¦ ¦ Hat Finger Easyloader ¦ [download](https://m5stack.oss-cn-shenzhen.aliyuncs.com/EasyLoader/Windows/HAT/EasyLoader_Finger_HAT.exe) ¦ / ¦ ## 相关视频
Hat Joystick | https://static-cdn.m5stack.com/resource/docs/products/hat/hat-joystick/hat-joystick_sch_01.webp | # Hat Joystick <span class="product-sku">SKU:U073</span> ## 描述 **Hat Joystick** 是一款专为 M5StickC 设计的摇杆模块。内嵌 STM32F030F4 主控芯片，采用 I2C 通信协议与主机 M5StickC 进行数据传输。这个拥有迷你体积的遥杆模块支持进行全方位的角度偏移与中心按压，并输出角度偏移数据以及开关数字信号。采用 HAT 系列统一的插接式设计与 M5StickC 可靠连接，用最精简的方式，获得更多人机交互输入体验。 ## 产品特性 - 内嵌 STM32F030F4 - 通信协议：I2C (地址：0x38) - 支持全方位偏移 / 中心按键 ## 包装内容 - 1 x Hat Joystick - 1 x 双面胶 ## 应用场景 - 游戏控制器 - 无线摇杆设备 ## 规格参数 ¦ 规格 ¦ 参数 ¦ ¦ -------- ¦ --------------------- ¦ ¦ MCU ¦ STM32F030F4P6 ¦ ¦ 通信接口 ¦ I2C 通信 @ 0x38 ¦ ¦ 产品尺寸 ¦ 34.9 x 24.0 x 16.7mm ¦ ¦ 产品重量 ¦ 8.5g ¦ ¦ 包装尺寸 ¦ 138.0 x 93.0 x 18.0mm ¦ ¦ 毛重 ¦ 10.8g ¦ ## 原理图 <img src="https://static-cdn.m5stack.com/resource/docs/products/hat/hat-joystick/hat-joystick_sch_01.webp" width="60%"> ## 管脚映射 ¦ M5StickC ¦ G0 ¦ G26 ¦ 3.3V ¦ GND ¦ ¦ ------------ ¦ --- ¦ --- ¦ ---- ¦ --- ¦ ¦ Joystick HAT ¦ SDA ¦ SCL ¦ 3.3V ¦ GND ¦ ## 尺寸图 [Hat Joystick 模型尺寸PDF](https://m5stack-doc.oss-cn-shenzhen.aliyuncs.com/868/hatjoystick.pdf) <img src="https://m5stack-doc.oss-cn-shenzhen.aliyuncs.com/868/hatjoystick_page_01.png" width="100%"> ## 软件开发 ### Arduino - [Hat Joystick Example](https://github.com/m5stack/M5StickC/tree/master/examples/Hat/Joystick) ### UiFlow1 - [Hat Joystick UiFlow1 文档](/zh_CN/uiflow/blockly/hat/joystick) ### UiFlow2 - [Hat Joystick UiFlow2 文档](https://uiflow-micropython.readthedocs.io/zh-cn/latest/hats/joystick.html) ### 通信协议 <mark>I2C 地址: 0x38</mark> 寄存器: 0x01 只读 4 bytes, 单轴数值 0 ~ 4096 `0: x轴原始数据低八位` `1: x轴原始数据高八位` `2: y轴原始数据低八位` `3: y轴原始数据高八位` 0x02 只读 3 bytes `0: x轴换算后数据 ( -127 ~ 127)` `1: y轴换算后数据 (-127 ~ 127)` `2: 0 or 1 (按键按下为0, 松开为1)` 0x03 只写 1 bytes `0x00: 普通模式` `0x01: 中心点校零` `0x02: 最大值校准(需手动旋转摇杆获取最大值)` `0x03: 保存中心点及最大值数据至flash, 保存后恢复至普通模式 ` > 摇杆校准方法：先 i2c 写寄存器 0x03 然后发送 0x02, 摇杆绕上下左右反复转圈几次，然后寄存器 0x03 写 0x03 保存. ### EasyLoader ¦ Easyloader ¦ 下载链接 ¦ 备注 ¦ ¦ ----------------------- ¦ ------------------------------------------------------------------------------------------------------------ ¦ ---- ¦ ¦ Hat Joystick Easyloader ¦ [download](https://m5stack.oss-cn-shenzhen.aliyuncs.com/EasyLoader/HAT/Joystick/EasyLoader_Joystick_HAT.exe) ¦ / ¦ ## 相关视频
Hat NCIR | https://m5stack-doc.oss-cn-shenzhen.aliyuncs.com/851/U061-StickHat_NCIR-SCHE_page_01.png | # Hat NCIR <span class="product-sku">SKU:U061</span> ## 描述 **Hat NCIR**是一款兼容 M5SticKC 的单点红外测温传感器。内置红外传感器**MLX90614**，能够测量人体或其他物体的表面温度。与大多数接触式型传感器不同地方在于，该传感器通过测量远距离物体发射出的红外光波来检测温度，无需物理接触，这使得它比一般传感器拥有更广的测温范围： -70°C 至 + 380°C。视场角为 90°，能够方便快捷的测量某一位置的平均温度。 ## 产品特性 - MLX90614ESF-AAA - I2C 地址 (0x5A) - 物体测温范围: -70°C ~ 380°C - 环境测温范围: -40°C ~ 125 ˚C - 室温下测量精度: ±0.5°C - 视场角: 90° - 开发平台: Arduino, UiFlow (Blockly, Python) ## 包装内容 - 1 x Hat NCIR - 1 x 双面胶 ## 应用场景 - 人体体温测量 - 物体 (生物) 移动检测 ## 规格参数 ¦ 规格 ¦ 参数 ¦ ¦ -------- ¦ --------------------- ¦ ¦ 通信接口 ¦ I2C 通信 @ 0x5A ¦ ¦ 产品尺寸 ¦ 24.9 x 24.0 x 13.7mm ¦ ¦ 产品重量 ¦ 5.2g ¦ ¦ 包装尺寸 ¦ 138.0 x 93.0 x 13.0mm ¦ ¦ 毛重 ¦ 7.6g ¦ ## 原理图 - [Hat NCIR 原理图 PDF](https://m5stack-doc.oss-cn-shenzhen.aliyuncs.com/851/U061-StickHat_NCIR-SCHE.pdf) ## 管脚映射 ¦ M5StickC ¦ G0 ¦ G26 ¦ 3.3V ¦ GND ¦ ¦ -------- ¦ --- ¦ --- ¦ ---- ¦ --- ¦ ¦ HAT NCIR ¦ SDA ¦ SCL ¦ 3.3V ¦ GND ¦ ## 尺寸图 <img src="https://m5stack-doc.oss-cn-shenzhen.aliyuncs.com/851/U061_Model_Size_page_01.png" width="50%" height="50%"> ## 数据手册 - [MLX90614 Datasheet](https://m5stack.oss-cn-shenzhen.aliyuncs.com/resource/docs/datasheet/hat/MLX90614-Datasheet-Melexis_en.pdf) ## 软件开发 ### Arduino - [Hat NCIR Example](https://github.com/m5stack/M5StickC/tree/master/examples/Hat/NCIR_HAT) ### UiFlow1 - [Hat NCIR UiFlow1 文档](/zh_CN/uiflow/blockly/hat/ncir) ### UiFlow2 - [Hat NCIR UiFlow2 文档](https://uiflow-micropython.readthedocs.io/zh-cn/latest/hats/ncir.html) ### EasyLoader ¦ Easyloader ¦ 下载链接 ¦ 备注 ¦ ¦ ------------------- ¦ ----------------------------------------------------------------------------------------------------------- ¦ ---- ¦ ¦ Hat NCIR Easyloader ¦ [download](https://m5stack.oss-cn-shenzhen.aliyuncs.com/EasyLoader/HAT/NCIR/EasyLoader_StickC_HAT_NCIR.exe) ¦ / ¦ ## 相关视频
Hat NeoFlash | https://static-cdn.m5stack.com/resource/docs/products/hat/hat-neoflash/hat-neoflash_sch_01.webp | # Hat NeoFlash <span class="product-sku">SKU:U071</span> ## 描述 **Hat NeoFlash** 是一款专为 M5SticKC 设计的矩阵 RGB LED 灯板。这块尺寸面积仅有 58x23.5mm 的 PCB 板总共嵌入了 126 颗可编程 RGB LED 灯（WS2812），允许用户自由的设置它的颜色与亮度，除了实现炫酷的彩色灯光效果以外，采用 7x18 矩阵设计的它能够带来良好的数字显示体验。在使用灯板制作一些数据显示应用时，使用配套的黑茶色亚克力板，能够有效增强显示效果。结合配套 / 默认的两 90° 组弯曲排针，**Hat NeoFlash** 能够以两种角度安装到 M5StickC 上。如果你打算为你的项目添加一个精致小巧的 LED 矩阵屏幕的话，**Hat NeoFlash** 会是一个不错的选择。 ## 产品特性 - 单像素点的三基色颜色: - 可实现 0 ~ 256 级亮度显示 - 完成 16777216 种颜色的全真色彩显示 - 24 位 RGB 控制数据：每种颜色 8 位 - RGB LED 数量: 126 个 - 孔间距: 0.1 in - (2.54 mm) - 孔尺寸: 0.039" 1mm (CNC 工艺) - 安装方式：紧贴背面 (默认)/ 水平拼接 - 单品尺寸：58 x 23.5 x 1mm - 单品重量：2g ## 包装内容 - 1 x Hat NeoFlash - 2 x 2.54@8P 弯曲排针 (90°) - 1 x 2mm 黑茶色亚克力板 - 2 x 15cm 固定线 (#71、0.4mm) ## 应用场景 - LED 矩阵显示屏 - 数字时钟 - 彩色灯光展示 ## 规格参数 ¦ 规格 ¦ 参数 ¦ ¦ -------- ¦ ------------------- ¦ ¦ 产品尺寸 ¦ 58.0 x 24.0 x 3.0mm ¦ ¦ 产品重量 ¦ 11.0g ¦ ¦ 包装尺寸 ¦ 67.0 x 53.0 x 12vmm ¦ ¦ 毛重 ¦ 20.0g ¦ ## 操作说明 > 矩阵灯板 / 亚克力板穿线方式示意图 <img src="https://static-cdn.m5stack.com/resource/docs/products/hat/hat-neoflash/hat-neoflash_07.webp" height="70%"> ## 原理图 <img src="https://static-cdn.m5stack.com/resource/docs/products/hat/hat-neoflash/hat-neoflash_sch_01.webp" width="70%"> ## 管脚映射 ¦ M5StickC ¦ G26 ¦ 5V ¦ GND ¦ ¦ ------------ ¦ ---- ¦ --- ¦ --- ¦ ¦ Neoflash HAT ¦ DATA ¦ 5V ¦ GND ¦ ## 软件开发 ### Arduino - [Hat NeoFlash Example](https://github.com/m5stack/M5-ProductExampleCodes/tree/master/Hat/neoflash-hat/Arduino) ### UiFlow2 - [Hat NeoFlash UiFlow2 文档](https://uiflow-micropython.readthedocs.io/zh-cn/latest/hats/neoflash.html) ### EasyLoader ¦ Easyloader ¦ 下载链接 ¦ 备注 ¦ ¦ ----------------------- ¦ ------------------------------------------------------------------------------------------------------------ ¦ ---- ¦ ¦ Hat NeoFlash Easyloader ¦ [download](https://m5stack.oss-cn-shenzhen.aliyuncs.com/EasyLoader/HAT/Neoflash/EasyLoader_Neoflash_HAT.exe) ¦ / ¦ ## 相关视频
Hat PIR | https://m5stack-doc.oss-cn-shenzhen.aliyuncs.com/853/StickHat_PIR_page_01.png | # Hat PIR <span class="product-sku">SKU:U054</span> ## 描述 **Hat PIR**是一款兼容 M5SticKC 的人体红外传感器，它属于 “被动式热释电红外探测器”，通过检测由人体或物体发射、反射的红外辐射进行判断工作。当检测到红外时，输出高电平，并进行一段时间的延时（期间保持高电平且允许重复触发），直至触发信号消失（恢复低电平）。 ## 产品特性 - 检测距离: 500cm - 延时时间: 2s - 感应范围: < 100° - 静态电流: < 60uA - 工作温度: -20 - 80 °C ## 包装内容 - 1 x Hat PIR - 1 x 双面胶 ## 应用场景 - 人体感应灯具 - 安防产品 - 自动感应电器设置 ## 规格参数 ¦ 规格 ¦ 参数 ¦ ¦ -------- ¦ --------------------- ¦ ¦ 产品尺寸 ¦ 24.0 x 25.0 x 20.0mm ¦ ¦ 产品重量 ¦ 5.4g ¦ ¦ 包装尺寸 ¦ 136.0 x 92.0 x 21.0mm ¦ ¦ 毛重 ¦ 7.6g ¦ ## 操作说明 \#> 注意事项:¦ 检测触发后存在 2 秒延时。 ## 原理图 - [Hat PIR原理图PDF](https://github.com/m5stack/M5-Schematic/blob/master/Hat/StickHat_PIR.pdf) <img src="https://m5stack-doc.oss-cn-shenzhen.aliyuncs.com/853/StickHat_PIR_page_01.png"> ## 管脚映射 ¦ StickC ¦ G36 ¦ 3.3V ¦ GND ¦ ¦ ------- ¦ --- ¦ ---- ¦ --- ¦ ¦ HAT PIR ¦ OUT ¦ 3.3V ¦ GND ¦ ## 尺寸图 <img src="https://m5stack-doc.oss-cn-shenzhen.aliyuncs.com/853/U054_model_size_page_01.png"> ## 软件开发 ### Arduino - [Hat PIR 测试程序](https://github.com/m5stack/M5StickC/tree/master/examples/Hat/PIR) ### UiFlow1 - [Hat PIR UiFlow1 文档](/zh_CN/uiflow/blockly/hat/pir) ### UiFlow2 - [Hat PIR UiFlow2 文档](https://uiflow-micropython.readthedocs.io/zh-cn/latest/hats/pir.html) ### EasyLoader ¦ Easyloader ¦ 下载链接 ¦ 备注 ¦ ¦ ------------------ ¦ ------------------------------------------------------------------------------------------------------ ¦ ---- ¦ ¦ Hat PIR Easyloader ¦ [download](https://m5stack.oss-cn-shenzhen.aliyuncs.com/EasyLoader/Windows/HAT/EasyLoader_PIR_HAT.exe) ¦ / ¦ ## 相关视频
Hat PowerC | https://static-cdn.m5stack.com/resource/docs/products/hat/hat-powerc/hat-powerc_sch_01.webp | # Hat PowerC <span class="product-sku">SKU:U081</span> ## 描述 **Hat PowerC** 是一款专为 M5StickC 设计的充电模块，内置 IP3005 高精度锂电池保护 IC 与 IP5209 电源管理 IC，采用 I2C 通信协议与主机 M5StickC 进行数据传输，通过编程可查看电压、电流等信息。模块背面电池座可安装 2 节 16340 电池，通过充电模块对电池进行充电，也可作为充电宝通过电池对外供电。此外提供了 XH1.25 插头锂电池充电接口。模块提供一个 I2C 接口用于连接 I2C 外设，Type-C 接口用于电源输入，USB-A 母座用于电源输出，电压输出为 5V/1.5A，输入电压为 5V。模块配有一个独立开关，按一次开启，连按两次关闭。 ## 产品特性 - 同步开关充放电 - 2.4A 同步升压转换，2.1A 同步开关充电 - 升压效率最高达 96% - 充电效率最高达 97% - 内置电源路径管理，支持边充边放 - 充电 - 自适应充电电流调节，匹配所有适配器 - 充电电压精度：±0.5%, - 支持 4.20V、4.30V 和 4.35V 电池 - 支持电池温度 NTC 比较 - 电量显示 - 内置 14bit ADC 和电量计 - 支持 5 / 4/ 3 颗 LED 电量显示 - 电池电量曲线可设置，显示灯更均匀 - 功能丰富 - 自动检测手机插入和拔出 - 集成手机充电电流智能识别 DCP - 低功耗 - 智能识别负载，自动进待机 - 待机功耗小于 100 µA - I2C 接口 (地址 0x75) ## 包装内容 - 1 x Hat PowerC ## 应用场景 - 充电宝 - 电池充电器 ## 规格参数 ¦ 规格 ¦ 参数 ¦ ¦ -------- ¦ --------------------- ¦ ¦ 通信接口 ¦ I2C 通信 @ 0x75 ¦ ¦ 产品尺寸 ¦ 55.0 x 35.0 x 25.0mm ¦ ¦ 产品重量 ¦ 55.0g ¦ ¦ 包装尺寸 ¦ 100.0 x 96.0 x 70.0mm ¦ ¦ 毛重 ¦ 68.0g ¦ ## 原理图 - [Hat PowerC Schematic PDF](https://m5stack.oss-cn-shenzhen.aliyuncs.com/resource/docs/schematic/Hat/POWERC_HAT_SCH.pdf) <img src="https://static-cdn.m5stack.com/resource/docs/products/hat/hat-powerc/hat-powerc_sch_01.webp" width="60%"> ## 管脚映射 ¦ M5StickC ¦ G0 ¦ G26 ¦ 5V ¦ GND ¦ ¦ -------- ¦ ----- ¦ ----- ¦ --- ¦ ----- ¦ ¦ PowerC ¦ SDA ¦ SCL ¦ 5V ¦ GND ¦ ¦ PortA ¦ YELLO ¦ WHITE ¦ RED ¦ BLACK ¦ ## 数据手册 - [IP5209 Datasheet](https://m5stack.oss-cn-shenzhen.aliyuncs.com/resource/docs/datasheet/hat/IP5209.pdf) - [IP3005 Datasheet](https://m5stack.oss-cn-shenzhen.aliyuncs.com/resource/docs/datasheet/hat/IP3005-INJOINIC.pdf) ## 软件开发 ### Arduino - [Hat PowerC Example - with M5StickC](https://github.com/m5stack/M5Hat-PowerC/blob/master/examples/Hat_PowerC_M5StickC/Hat_PowerC_M5StickC.ino) - [Hat PowerC Example - with M5StickC-Plus](https://github.com/m5stack/M5Hat-PowerC/blob/master/examples/Hat_PowerC_M5StickCPlus/Hat_PowerC_M5StickCPlus.ino) ### UiFlow1 - [Hat PowerC UiFlow1 文档](https://github.com/m5stack/M5-ProductExampleCodes/tree/master/Hat/PowerC/UIFlow) - [Hat PowerC 测试程序](/zh_CN/uiflow/blockly/hat/roverc) ### EasyLoader ¦ Easyloader ¦ 下载链接 ¦ 备注 ¦ ¦ --------------------- ¦ --------------------------------------------------------------------------------------------------------- ¦ ---- ¦ ¦ Hat PowerC Easyloader ¦ [download](https://m5stack.oss-cn-shenzhen.aliyuncs.com/EasyLoader/Windows/HAT/EasyLoader_PowerC_HAT.exe) ¦ / ¦ ## 相关视频
Hat Proto | https://m5stack-doc.oss-cn-shenzhen.aliyuncs.com/862/StickHat_PROTO_page_01.png | # Hat Proto <span class="product-sku">SKU:U060</span> ## 描述 **Hat Proto** 是一款兼容 M5SticKC 的万能板，你可以自由的在板上进行电路设计。如果你打算为你的设计添加简单的电路并为其添加可靠的保护外壳， **Hat Proto** 是一个不错的选择。 ## 产品特性 - 孔尺寸: 0.039" 1mm (CNC 工艺) - 孔间距: 0.1 in - (2.54 mm) - 板孔数量: 40 Holes ## 包装内容 - 1 x Hat Proto - 1 x 双面胶 ## 应用场景 - 电路原型设计 ## 规格参数 ¦ 规格 ¦ 参数 ¦ ¦ -------- ¦ -------------------- ¦ ¦ 产品尺寸 ¦ 35.0 x 24.0 x 13.7mm ¦ ¦ 产品重量 ¦ 5.5g ¦ ¦ 包装尺寸 ¦ 138.0 x 93 x 14.7mm ¦ ¦ 毛重 ¦ 13.0g ¦ ## 原理图 - [Hat Proto原理图PDF](https://m5stack-doc.oss-cn-shenzhen.aliyuncs.com/862/StickHat_PROTO.pdf) <img src="https://m5stack-doc.oss-cn-shenzhen.aliyuncs.com/862/StickHat_PROTO_page_01.png"> ## 尺寸图 [Hat Proto 模型尺寸PDF](https://m5stack-doc.oss-cn-shenzhen.aliyuncs.com/862/hatproto.pdf) <img src="https://m5stack-doc.oss-cn-shenzhen.aliyuncs.com/862/hatproto_page_01.png" width="100%"> ## 相关视频
Hat RS485 | https://static-cdn.m5stack.com/resource/docs/products/hat/hat-rs485/hat-rs485_sch_01.webp | # Hat RS485 <span class="product-sku">SKU:U067</span> ## 描述 **Hat RS485** 是一款兼容 M5SticKC 的 RS485 转换器。内部集成 SP485EEN，主要部分由一个 485 自动收发器电路和一个 DC-DC 降压电路组成（可以将输入电压降至 5V）。RS485 是一种标准，用于定义串行通信系统的驱动器和接收器的电气特性，广泛用于工业领域，支持多点系统。 该产品用于将 TTL 标准转换为 RS485 标准。 如果外部串行设备是 RS485 标准，可以通过该模块实现 TTL 转换 RS485 协议的实现设备之间的通信。 ## 产品特性 - 内置 SP485EEN - 内置自动收发电路 - 内置 DC-DC 降压电路 - AOZ1282CI - 输入电压: DC 12V - 波特率：115200 - 开发平台: Arduino, UiFlow (Blockly, Python) ## 包装内容 - 1 x Hat RS485 - 1 x HT3.96-4P 端子 - 1 x I/O 贴纸 - 1 x 双面胶 ## 应用场景 - RS485 多点系统 - 工业领域的串行通信 ## 规格参数 ¦ 规格 ¦ 参数 ¦ ¦ -------- ¦ -------------------- ¦ ¦ 产品重量 ¦ 7g ¦ ¦ 毛重 ¦ 17g ¦ ¦ 产品尺寸 ¦ 34.9 x 24.0 x 13.7mm ¦ ¦ 包装尺寸 ¦ 40 x 42 x 30mm ¦ ## 原理图 <img src="https://static-cdn.m5stack.com/resource/docs/products/hat/hat-rs485/hat-rs485_sch_01.webp" width="80%" height="80%"> ## 管脚映射 ¦ M5StickC ¦ G0 ¦ G26 ¦ 5V ¦ GND ¦ ¦ --------- ¦ --- ¦ --- ¦ --- ¦ --- ¦ ¦ Hat RS485 ¦ TX ¦ RX ¦ 5V ¦ GND ¦ ## 尺寸图 - [Hat RS485模型尺寸PDF](https://m5stack-doc.oss-cn-shenzhen.aliyuncs.com/864/HATRS485.pdf) <img src="https://m5stack-doc.oss-cn-shenzhen.aliyuncs.com/864/HATRS485_page_01.png" width="100%"> ## 数据手册 - [SP485EEN](https://m5stack.oss-cn-shenzhen.aliyuncs.com/resource/docs/datasheet/hat/SP485EEN_en.pdf) ## 软件开发 ### Arduino - [Hat RS485 Example](https://github.com/m5stack/M5StickC/tree/master/examples/Hat/RS485) ### UiFlow1 - [Hat RS485 UiFlow1 文档](/zh_CN/uiflow/blockly/hat/rs485) ### Easyloader ¦ Easyloader ¦ 下载链接 ¦ 备注 ¦ ¦ -------------------- ¦ ------------------------------------------------------------------------------------------------------ ¦ ---- ¦ ¦ Hat RS485 Easyloader ¦ [download](https://m5stack.oss-cn-shenzhen.aliyuncs.com/EasyLoader/HAT/RS485/EasyLoader_RS485_HAT.exe) ¦ / ¦ ## 相关视频
Hat Servo | https://static-cdn.m5stack.com/resource/docs/products/hat/hat-servo/hat-servo_sch_01.webp,https://m5stack-doc.oss-cn-shenzhen.aliyuncs.com/870/hatservo_page_01.webp | # Hat Servo <span class="product-sku">SKU:U075</span> ## 描述 **Hat Servo** 是一款供 M5StickC 使用的伺服电机模块。 舵机型号为 ES9251II，运动角度为 145° ± 10°，采用 PWM 的控制方式控制旋转角度，信号端口为 G26。 ## 产品特性 - 旋转速度: 0.09sec/60° - 齿轮材质：塑料 - 重量: 2.5g - 扭矩: 0.25Kgf.cm - 转矩: 3.5oz.in - 工作电压: 5.0V±0.2V - 尺寸: 24mm\*29mm - 重量: 9g ## 包装内容 - 1 x Hat Servo - 1 x 舵机配件包 ## 应用场景 - 模拟指针 - 角度控制 - 伺服系统 ## 规格参数 ¦ 规格 ¦ 参数 ¦ ¦ -------- ¦ --------------------- ¦ ¦ 空载速度 ¦ 0.12s/60° ¦ ¦ 空载电流 ¦ 最大 65mA ¦ ¦ 产品尺寸 ¦ 35.0 x 24.0 x 22.0mm ¦ ¦ 产品重量 ¦ 9.0g ¦ ¦ 包装尺寸 ¦ 136.0 x 92.0 x 22.0mm ¦ ¦ 毛重 ¦ 19.0g ¦ ## 原理图 - Hat Servo Schematics <img src="https://static-cdn.m5stack.com/resource/docs/products/hat/hat-servo/hat-servo_sch_01.webp" width="50%" height="50%"> - [Hat Servo 总体设计框图](https://m5stack-doc.oss-cn-shenzhen.aliyuncs.com/870/hatservo.pdf) ## 软件开发 ### Arduino - [Hat Servo Example](https://github.com/m5stack/M5StickC/tree/master/examples/Hat/SERVOS) ### UiFlow1 - [Hat Servo UiFlow1 文档](/zh_CN/uiflow/blockly/hat/servo) ### UiFlow2 - [Hat Servo UiFlow2 文档](https://uiflow-micropython.readthedocs.io/zh-cn/latest/hats/servo.html) ### Easyloader ¦ Easyloader ¦ 下载链接 ¦ 备注 ¦ ¦ -------------------- ¦ ------------------------------------------------------------------------------------------------------------- ¦ ---- ¦ ¦ Hat Servo Easyloader ¦ [download](https://m5stack.oss-cn-shenzhen.aliyuncs.com/EasyLoader/HAT/SERVO/EasyLoader_StickC_HAT_SERVO.exe) ¦ / ¦ ## 相关视频
Hat SPK | https://m5stack-doc.oss-cn-shenzhen.aliyuncs.com/861/StickHat_SPK_page_01.png | # Hat SPK <span class="product-sku">SKU:U055</span> ## 描述 **Hat SPK**是一款兼容 M5SticKC 的扬声器，内置 PAM8303 功放 IC（3W 单通道 D 类音频功率放大器），高 PSRR 和差分输入消除了噪声和射频的干扰，因此能够高质量低失真的还原音频信号。 ## 产品特性 - 超低 EMI 干扰，在 300MHz 处比 FCC B 类标准好 20dB - 5V 电源电压下，带 4Ω 负载输出功率 3W, 总谐波失真 10％ - 无输入时超低噪声 - 电源电压 2.8V～5.5V - 短路保护 ## 包装内容 - 1 x Hat SPK - 1 x 双面胶 ## 应用场景 - MP4/MP3 ## 规格参数 ¦ 规格 ¦ 参数 ¦ ¦ -------- ¦ --------------------- ¦ ¦ 产品尺寸 ¦ 25.0 x 24.0 x 14.0mm ¦ ¦ 包装尺寸 ¦ 138.0 x 93.0 x 13.0mm ¦ ¦ 产品重量 ¦ 5.0g ¦ ¦ 毛重 ¦ 13.0g ¦ ## 操作说明 <img src="https://m5stack.oss-cn-shenzhen.aliyuncs.com/resource/docs/products/hat/hat-spk/hat-spk_notice_01.png" width="50%" height="50%"> ?> 旧款 (v1.2) 的用户可以通过如上图飞线来提高音质。 ## 原理图 [Hat SPK 原理图PDF](https://m5stack-doc.oss-cn-shenzhen.aliyuncs.com/861/StickHat_SPK.pdf) <img src="https://m5stack-doc.oss-cn-shenzhen.aliyuncs.com/861/StickHat_SPK_page_01.png"> ## 管脚映射 ¦ M5StickC ¦ G0 ¦ G26 ¦ 3.3V ¦ GND ¦ ¦ -------- ¦ --- ¦ --- ¦ ---- ¦ --- ¦ ¦ HAT SPK ¦ SD ¦ IN- ¦ 3.3V ¦ GND ¦ ## 尺寸图 [Hat SPK 模型尺寸 PDF](https://m5stack-doc.oss-cn-shenzhen.aliyuncs.com/861/HATSPK.pdf) <img src="https://m5stack-doc.oss-cn-shenzhen.aliyuncs.com/861/HATSPK1and2_page_01.png"> ## 数据手册 - [PAM8303 Datasheet](https://m5stack.oss-cn-shenzhen.aliyuncs.com/resource/docs/datasheet/hat/PAM8303_en.pdf) ## 软件开发 ### Arduino - [Hat SPK 测试程序](https://github.com/m5stack/M5StickC/tree/master/examples/Hat/SPEAKER) ### UiFlow1 - [Hat SPK UiFlow1 文档](/zh_CN/uiflow/blockly/hat/spk) ### UiFlow2 - [Hat SPK UiFlow2 文档](https://uiflow-micropython.readthedocs.io/zh-cn/latest/hats/speaker.html) ### EasyLoader ¦ Easyloader ¦ 下载链接 ¦ 备注 ¦ ¦ ------------------ ¦ ---------------------------------------------------------------------------------------------------------- ¦ ---- ¦ ¦ Hat SPK Easyloader ¦ [download](https://m5stack.oss-cn-shenzhen.aliyuncs.com/EasyLoader/Windows/HAT/EasyLoader_Speaker_HAT.exe) ¦ / ¦ ## 相关视频
Hat SPK2 | https://m5stack-doc.oss-cn-shenzhen.aliyuncs.com/580/Sch_Hat_SPK2_sch_01.png | # Hat SPK2 <span class="product-sku">SKU:U055-B</span> ## 描述 **Hat SPK2**是一款配套 M5SticKC PLUS 的扬声器，内置 MAX98357 数字音频 I2S 功放 IC 以及 1W 喇叭，支持 16 位、32kHz 到 192kHz 采样率的音频输入，内置的短路保护和过温保护功能，适用于多种音频应用场景。 ## 产品特性 - 高质量音频输出：支持 16 位、32KHZ 到 192KHZ 采样率音频输入 - 多种输出模式：包括单声道和立体声，以及 I2S、左对齐和右对齐等音频输入格式 - 稳定性和可靠性：内置的短路保护和过温保护功能 - 编程平台：Arduino、uiflow ## 包装内容 - 1 x Hat SPK2 - 1 x 贴纸 ## 应用场景 - 音频扬声器 - 电视机 - 车载音响 - 智能音箱 ## 规格参数 ¦ 规格 ¦ 参数 ¦ ¦ ------------ ¦ --------------------- ¦ ¦ 功率输出 ¦ 最大 3.2W ¦ ¦ 信噪比 ¦ 103dB ¦ ¦ 失真率 ¦ 0.1% ¦ ¦ 电源电压 ¦ 4.5V-5.5V ¦ ¦ 工作温度范围 ¦ 0 ~ 40°C ¦ ¦ 输入音频格式 ¦ I2S、左对齐、右对齐 ¦ ¦ 采样率 ¦ 8kHz ~ 96kHz ¦ ¦ 控制接口 ¦ I2S ¦ ¦ 产品尺寸 ¦ 24.0 x 18.6 x 13.7mm ¦ ¦ 产品重量 ¦ 4.6g ¦ ¦ 包装尺寸 ¦ 136.0 x 92.0 x 13.0mm ¦ ¦ 毛重 ¦ 8.1g ¦ ## 数据手册 - [MAX98357](https://m5stack-doc.oss-cn-shenzhen.aliyuncs.com/884/U055-B_MAX98357.pdf) ## 原理图 - [Hat SPK2 原理图 PDF](https://m5stack-doc.oss-cn-shenzhen.aliyuncs.com/580/Sch_Hat_SPK2.pdf) ## 尺寸图 [Hat SPK2 Model Size PDF](https://m5stack-doc.oss-cn-shenzhen.aliyuncs.com/861/HATSPK.pdf) <img alt="module size" src="https://m5stack-doc.oss-cn-shenzhen.aliyuncs.com/861/HATSPK1and2_page_01.png" width="100%" /> ## 软件开发 ### Arduino - [Hat SPK2 Example](https://github.com/m5stack/M5StickC-Plus/blob/master/examples/Hat/SPEAKER2/SPEAKER2.ino) ### UiFlow1 - [Hat SPK2 UiFlow1 文档](/zh_CN/uiflow/blockly/hat/spk2) ### UiFlow2 - [Hat Speaker2 UiFlow2 文档](https://uiflow-micropython.readthedocs.io/zh-cn/latest/hats/speaker2.html) ## 版本对比 ::compare-table ¦ 产品对比表 ¦ [Hat SPK2](/zh_CN/hat/Hat-SPK2) ![Hat SPK2](https://static-cdn.m5stack.com/resource/docs/products/hat/Hat-SPK2/img-21e6a1b5-96cc-4f83-b5a2-352a5409e08b.webp) ¦ [Hat SPK](/zh_CN/hat/hat-spk) ![Hat SPK](https://static-cdn.m5stack.com/resource/docs/products/hat/hat-spk/hat-spk_02.webp) ¦ ¦ ------------ ¦ ------------------------------------------------------------------------------------------------------------------------------------------------------------------------------------- ¦ --------------------------------------------------------------------------------------------------------------------------------------------------- ¦ ¦ 功率输出 ¦ 最大 3.2w ¦ 最大 3w ¦ ¦ 信噪比 ¦ 103dB ¦ 85dB ¦ ¦ 失真率 ¦ 0.1% ¦ 10% ¦ ¦ 电源电压 ¦ 4.5v-5.5v ¦ 2.5v-5.5v ¦ ¦ 输入音频格式 ¦ I2S, 左对齐，右对齐 ¦ 单声道 ¦ ::
Hat Thermal | https://m5stack-doc.oss-cn-shenzhen.aliyuncs.com/856/StickHat_THERMAL_page_01.png | # Hat Thermal <span class="product-sku">SKU:U062</span> ## 描述 **Hat Thermal**是一款兼容 M5StickC 的人体红外热成像设备。内置 **MLX90640** 热电堆传感器，能够测量物体表面温度，并通过由表面温度形成的温度梯度，生成热成像图片（图片分辨率为 **32 x 24**）。**MLX90640** 红外（IR）传感器阵列具备了高分辨率与在恶劣环境中可靠工作的能力。与昂贵的高端热像仪相比，**Hat Thermal**是一个高性价比的替代方案。相对一般的微测辐射热计，该传感器优势在于，不需要频繁重复校准，从而确保了检测的连续性并降低了系统维护成本。 ## 产品特性 - I2C 地址:**0x33**(GOIO 0/26) - 工作电流: 23mA - 视场角: 110°x75° - 测温范围: -40°C ~ 300°C - 精度: ±1.5°C - 刷新频率: 0.5Hz-64Hz - 工作温度: -40°C ~ 85°C ## 包装内容 - 1 x Hat Thermal - 1 x 双面胶 ## 应用场景 - 高精度的非接触性测温器 - 生物移动检测 - 可视化红外成像 ## 规格参数 ¦ 规格 ¦ 参数 ¦ ¦ -------- ¦ --------------------- ¦ ¦ 通信接口 ¦ I2C 通信 @ 0x33 ¦ ¦ 产品尺寸 ¦ 25.0 x 24.0 x 13.7mm ¦ ¦ 产品重量 ¦ 5.7g ¦ ¦ 包装尺寸 ¦ 138.0 x 93.0 x 14.0mm ¦ ¦ 毛重 ¦ 8.0 ¦ ## 原理图 - [Hat Thermal 原理图PDF](https://github.com/m5stack/M5-Schematic/blob/master/Hat/StickHat_THERMAL.pdf) ## 管脚映射 ¦ StickC ¦ G0 ¦ G26 ¦ 3.3V ¦ GND ¦ ¦ ----------- ¦ --- ¦ --- ¦ ---- ¦ --- ¦ ¦ HAT Thermal ¦ SDA ¦ SCL ¦ 3.3V ¦ GND ¦ ## 尺寸图 <img src="https://m5stack-doc.oss-cn-shenzhen.aliyuncs.com/856/U062_model_size_page_01.png"> ## 数据手册 - [MLX90640 Datasheet](https://m5stack.oss-cn-shenzhen.aliyuncs.com/resource/docs/datasheet/hat/MLX90640-Datasheet-Melexis_en.pdf) ## 软件开发 ### Arduino - [Hat Thermal StickC 测试程序](https://github.com/m5stack/M5StickC/tree/master/examples/Hat/MLX90640) - [Hat Thermal StickC-Plus 测试程序](https://github.com/m5stack/M5StickC-Plus/tree/master/examples/Hat/THERMAL_MLX90640) - [Hat Thermal Arduino 上手教程](/zh_CN/arduino/projects/hat/hat_thermal) - [Hat Thermal 驱动库](https://m5stack-doc.oss-cn-shenzhen.aliyuncs.com/856/mlx90640-library.zip) ### UiFlow1 - [Hat Thermal UiFlow1 文档](/zh_CN/uiflow/blockly/hat/thermal) ### UiFlow2 - [Hat Thermal UiFlow2 文档](https://uiflow-micropython.readthedocs.io/zh-cn/latest/hats/thermal.html) ### EasyLoader ¦ Easyloader ¦ 下载链接 ¦ 备注 ¦ ¦ ---------------------- ¦ ----------------------------------------------------------------------------------------------------------------- ¦ ---- ¦ ¦ Hat Thermal Easyloader ¦ [download](https://m5stack.oss-cn-shenzhen.aliyuncs.com/EasyLoader/HAT/THERMAL/EasyLoader_StickC_HAT_THERMAL.exe) ¦ / ¦ ## 相关视频
Hat ToF | https://static-cdn.m5stack.com/resource/docs/products/hat/hat-tof/hat-tof_sch_01.webp | # Hat ToF <span class="product-sku">SKU:U072</span> ## 描述 **Hat ToF** 是一款专为 SticKC 设计的高精度激光测距传感器，内部集成 ST 激光测距芯片 **VL53L0X**、**940nm VCSEL** 发射器，通过测量激光信号到被测物体的往返时间，能够在不到 30ms 的时间内测量 2m 范围内的绝对距离。与传统测距不同的地方在于，无论检测目标的反射率如何，它都能提供精确的距离测量数据。在一些对数据精度有一定要求的距离测量、障碍物识别项目中，**Hat ToF** 能够有不错的表现。 ## 产品特性 - 高精度 - 最大测量距离 2m - 测量精度 ±3% - 940nm 激光 VCSEL - 安全方面: - 符合最新标准的 1 级激光设备 - 标准 IEC 60825-1:2014 - 第 3 版 - 通信协议：I2C 地址为 **0x29**(G0/G26) - 开发平台 - UiFlow1 - UiFlow2 - Arduino IDE ## 包装内容 - 1 x Hat ToF - 1 x Sticker ## 应用场景 - 障碍物识别 - 手势识别 - 激光测距 - 3D 结构光成像（3D 感应） - 摄像机辅助（超快速自动对焦和景深图） ## 规格参数 ¦ 规格 ¦ 参数 ¦ ¦ -------- ¦ --------------------- ¦ ¦ 通信接口 ¦ I2C 通信 @ 0x29 ¦ ¦ 测量距离 ¦ 0.3 ~ 2m ¦ ¦ 测量精度 ¦ ±3% ¦ ¦ 产品尺寸 ¦ 24.0 x 20.0 x 13.7mm ¦ ¦ 产品重量 ¦ 4.0g ¦ ¦ 包装尺寸 ¦ 138.0 x 93.0 x 15.0mm ¦ ¦ 毛重 ¦ 6.2g ¦ ## 操作说明 \#> 测量环境 ¦ 常规环境下，最大测试距离为 120cm；如果测试距离要到达 200cm， 需要设置 Long Range 模式且需处于无红外线干扰的黑暗环境下。 ## 原理图 <img src="https://static-cdn.m5stack.com/resource/docs/products/hat/hat-tof/hat-tof_sch_01.webp" width="50%"> ## 管脚映射 ¦ StickC ¦ G0 ¦ G26 ¦ 3.3V ¦ GND ¦ ¦ ------- ¦ --- ¦ --- ¦ ---- ¦ --- ¦ ¦ ToF HAT ¦ SDA ¦ SCL ¦ 3.3V ¦ GND ¦ ## 尺寸图 <img src="https://m5stack-doc.oss-cn-shenzhen.aliyuncs.com/854/U072_model_size_page_01.png" width="50%" height="50%"> ## 数据手册 - [VL53L0X Datasheet](https://m5stack.oss-cn-shenzhen.aliyuncs.com/resource/docs/datasheet/hat/VL53L0X_en.pdf) ## 软件开发 ### Arduino - [Hat ToF 测试程序](https://github.com/m5stack/M5StickC/tree/master/examples/Hat/TOF) ### UiFlow1 - [Hat ToF UiFlow1 文档](/zh_CN/uiflow/blockly/hat/tof) ### UiFlow2 - [Hat ToF UiFlow2 文档](https://uiflow-micropython.readthedocs.io/zh-cn/latest/hats/tof.html) ### Easyloader ¦ Easyloader ¦ 下载链接 ¦ 备注 ¦ ¦ ------------------ ¦ -------------------------------------------------------------------------------------------------- ¦ ---- ¦ ¦ Hat ToF Easyloader ¦ [download](https://m5stack.oss-cn-shenzhen.aliyuncs.com/EasyLoader/HAT/ToF/EasyLoader_ToF_HAT.exe) ¦ / ¦ ## 相关视频
Hat Vibrator | https://m5stack-doc.oss-cn-shenzhen.aliyuncs.com/614/Sch_HAT-Vibrator_sch_01.png | # Hat Vibrator <span class="product-sku">SKU:U159</span> ## 描述 **Hat Vibrator** 是一款适配 M5StickC/C-Plus 系列的振动电机。采用圆柱铁芯贴片 Z3OC1T8219731 型马达制作，电机转速为 12000 RPM。 可通过本产品能产生各种震动效果，如：提高或降低振动级别，产生 “点击” 效果，产生不同的蜂鸣器效果，甚至跟随音乐 / 音频输入而振动。可应用于各类电子产品，用作信息提示与触摸反馈。 ## 产品特性 - 马达顺时针方向旋转 - 转速：12000RPM - 适配 StickC/C-PLUS - 支持平台 UiFlow 、 Arduino ## 包装内容 - 1 x Hat Vibrator - 1 × 双面贴 ## 应用场景 - 触摸反馈 - 震动信息提示 ## 规格参数 ¦ 规格 ¦ 参数 ¦ ¦ ------------ ¦ ---------------------- ¦ ¦ 电机型号 ¦ Z3OC1T8219731 型马达 ¦ ¦ 马达结构 ¦ 4 × 3mm 的铁芯贴片马达 ¦ ¦ 马达磁极极数 ¦ 2 极 (磁钢内置) ¦ ¦ 额度电压 ¦ 3.0V ¦ ¦ 额定电流 ¦ 85mA ¦ ¦ 额定转速 ¦ 12000RPM ¦ ¦ 使用电压 ¦ 2.3V ~ 4.5V ¦ ¦ 使用环境 ¦ 0~95% RH , 0-40℃ ¦ ¦ 振动频率 ¦ 10 ~ 55Hz ¦ ¦ 产品尺寸 ¦ 24.0 x 21.0 x 14.0mm ¦ ¦ 产品重量 ¦ 4.7g ¦ ¦ 包装尺寸 ¦ 136.0 x 92.0 x 14.0mm ¦ ¦ 毛重 ¦ 7.1g ¦ ## 原理图 - [Hat Vibrator 原理图 PDF](https://m5stack-doc.oss-cn-shenzhen.aliyuncs.com/614/Sch_HAT-Vibrator.pdf) ## 尺寸图 <img alt="module size" src="https://static-cdn.m5stack.com/resource/docs/products/hat/HAT-Vibrator/img-f907f409-6f6f-48ec-837d-bd0728b14c52.png" width="100%" /> ## 数据手册 - [Vibrator datasheet](https://m5stack.oss-cn-shenzhen.aliyuncs.com/resource/docs/datasheet/unit/U159%20HAT-Vibrator/%E9%87%91%E9%BE%993610%E8%A7%84.pdf) ## 软件开发 ### Arduino - [Hat Vibrator Example](https://github.com/m5stack/M5StickC-Plus/blob/master/examples/Hat/VIBRATOR/VIBRATOR.ino) <img src="https://static-cdn.m5stack.com/resource/docs/products/hat/HAT-Vibrator/arduinoCase-1676527875693M5PPT.png" width="100%"/> ### UiFlow1 - [Hat Vibrator UiFlow1 文档](/zh_CN/uiflow/blockly/hat/vibrator) ### UiFlow2 - [Unit Vibrator UiFlow2 文档](https://uiflow-micropython.readthedocs.io/zh-cn/latest/unit/vibrator.html)
Hat Yun | https://static-cdn.m5stack.com/resource/docs/products/hat/hat-yun/hat-yun_sch_01.webp | # Hat Yun <span class="product-sku">SKU:U070</span> ## 描述 **Hat Yun**是一款云朵形状的多功能环境信息采集底座。内置温湿度传感器**SHT20**、气压传感器**BMP280**、光敏电阻，以及 14 颗 RGB LED。内嵌**STM32F030F4**控制芯片，提供简洁高效的程序调用接口。精致的设计外观，在实现精准环境信息数据采集的同时具备一定的装饰效果。 底座针对 M5StickC 设计，预留相同数目的排针与空间，能够与 M5StickC 顶部的拓展端口完美插接。整体结构采用三层设计，上下两层 PCB 板，分别充当固定结构与主体电路。为利于电路的长时间工作，板上还提供了独立外部电源接口。中层为导光亚克力件，为获得更好的灯光显示效果，亚克力外轮廓切割面部分采用了打磨工艺，目的在于编程控制灯光时，能够有效减少光的散射，使其呈现更均匀饱和的灯光效果。板上嵌入 2 个 6 x 4.0mm 磁铁并预留 1 个挂钩孔，用户能够便捷地将它安装在生活中的任意角落。 ## 产品特性 - 控制芯片**STM32F030F4** - 温湿度传感器**SHT20** - 气压传感器**BMP280** - 光敏电阻 - 14 x SK6812 4020 RGB LED - 三层结构设计: - 1 x 挂钩孔 - 2 x 6 x 4mm 磁铁嵌入 - 1 x 亚克力外轮廓切割面加工打磨 - 开发平台: Arduino, UiFlow (Blockly, Python) ## 包装内容 - 1 x Hat Yun - 2 x 杜邦线 ## 应用场景 - 环境信息采集 - 智能家居装饰 ## 规格参数 ¦ 规格 ¦ 参数 ¦ ¦ -------- ¦ -------------------------------------------- ¦ ¦ MCU ¦ STM32F030F4P6 ¦ ¦ 通信协议 ¦ I2C:SHT20（0x40）,BMM280（0x76）,YUN（0x38） ¦ ¦ 产品重量 ¦ 7g ¦ ¦ 毛重 ¦ 15g ¦ ¦ 产品尺寸 ¦ 75 x 55 x 5mm ¦ ¦ 包装尺寸 ¦ 100 x 85 x 20mm ¦ ## 原理图 <img src="https://static-cdn.m5stack.com/resource/docs/products/hat/hat-yun/hat-yun_sch_01.webp" width="70%"> ## 管脚映射 ¦ M5StickC ¦ GND ¦ 5V OUT ¦ G26 ¦ G0 ¦ G36 ¦ BAT ¦ 3V3 ¦ 5V IN ¦ ¦ -------- ¦ --- ¦ ------ ¦ --- ¦ --- ¦ --- ¦ --- ¦ ----- ¦ ------ ¦ ¦ YUN HAT ¦ GND ¦ +5V ¦ SCL ¦ SDA ¦ / ¦ BAT ¦ +3.3V ¦ +5V IN ¦ ## 数据手册 - [SHT20](https://m5stack.oss-cn-shenzhen.aliyuncs.com/resource/docs/datasheet/hat/SHT20_Datasheet_en.pdf) - [BMP280](https://m5stack.oss-cn-shenzhen.aliyuncs.com/resource/docs/datasheet/hat/BMP280-DS001-11_en.pdf) ## 软件开发 ### Arduino - [Hat Yun Example](https://github.com/m5stack/M5StickC/tree/master/examples/Hat/YUN) ### UiFlow1 - [Hat Yun UiFlow1 文档](/zh_CN/uiflow/blockly/hat/yun) ### Easyloader ¦ Easyloader ¦ 下载链接 ¦ 备注 ¦ ¦ ------------------ ¦ -------------------------------------------------------------------------------------------------- ¦ ---- ¦ ¦ Hat Yun Easyloader ¦ [download](https://m5stack.oss-cn-shenzhen.aliyuncs.com/EasyLoader/HAT/YUN/EasyLoader_YUN_HAT.exe) ¦ / ¦ ## 相关视频
Hat 8Servos v1.1 | https://m5stack-doc.oss-cn-shenzhen.aliyuncs.com/583/Sch_8ServoV1.1_sch_01.png | # Hat 8Servos v1.1 <span class="product-sku">SKU:U076-B</span> ## 描述 **Hat 8Servos v1.1** 是一款适配 M5Stick 系列的 8 通道舵机驱动板，采用 STM32F030F4 主控产生多路 PWM 信号用于舵机驱动，使用 I2C 通信协议控制，有效节省 IO 资源。内嵌由 MOS 管组成的舵机电源控制电路，支持编程动态控制电机释放 / 锁定。供电部分使用可反复充电的 16340/18350 锂电池（700mAh），亦可支持 18350 锂电池，8 通道同时工作下最大负载可达 **1.3A**，能够满足常规舵机规格驱动要求。 ## 产品特性 - 8 通道舵机驱动 - 可编程电机供电控制 - 16340/18350 锂电池供电 - I2C 协议控制 (0x36) - 带电池反接保护 ## 包装内容 - 1 x Hat 8Servos v1.1 - 1 x 16340/18350 电池 (700mAh) ## 应用场景 - 舵机控制器 - 机器人控制 - 智能玩具 ## 规格参数 ¦ 规格 ¦ 参数 ¦ ¦ ------------------ ¦ ------------------------------- ¦ ¦ MCU ¦ STM32F030F4P6 ¦ ¦ 锂电池 ¦ 规格: 16340 / 18350, 容量: 700mAh¦ ¦ 驱动器舵机驱动通道 ¦ 8 通道 ¦ ¦ 驱动器最大负载能力 ¦ 8 通道最大负载能力: DC 4.2V@1.3A¦ ¦ 驱动器空载待机电流 ¦ DC 4.2V@2.2uA ¦ ¦ 固定孔规格 ¦ M3 ¦ ¦ 通信接口 ¦ I2C 通信 @ 0x36 ¦ ¦ 产品尺寸 ¦ 52.0 x 24.0 x 25.0mm ¦ ¦ 产品重量 ¦ 28.3g ¦ ¦ 包装尺寸 ¦ 75.0 x 46.0 x 29.0mm ¦ ¦ 毛重 ¦ 39.7g ¦ ## 原理图 - [Hat 8Servos v1.1 原理图 PDF](https://m5stack-doc.oss-cn-shenzhen.aliyuncs.com/583/Sch_8ServoV1.1.pdf) ## 管脚映射 ¦ M5StickC ¦ G0 ¦ G26 ¦ 3.3V ¦ GND ¦ ¦ ---------------- ¦ --- ¦ --- ¦ ---- ¦ --- ¦ ¦ 8Servos HAT v1.1 ¦ SDA ¦ SCL ¦ VIN ¦ GND ¦ ## 尺寸图 - [Hat 8Servos v1.1 模型尺寸PDF](https://m5stack-doc.oss-cn-shenzhen.aliyuncs.com/872/U076-B-8servov1_1.pdf) <img src="https://m5stack-doc.oss-cn-shenzhen.aliyuncs.com/872/U076-B-8servov1_1_page_01.png" width="100%"> ## 软件开发 ### Arduino - [Hat 8Servos v1.1 Arduino 驱动库](https://github.com/m5stack/M5Hat-8Servos) - [Hat 8Servos v1.1 Example - with M5StickC](https://github.com/m5stack/M5Hat-8Servos/blob/master/examples/Hat_8Servos1.1_M5StickC/Hat_8Servos1.1_M5StickC.ino) - [Hat 8Servos v1.1 Example - with M5StickC-Plus](https://github.com/m5stack/M5Hat-8Servos/blob/master/examples/Hat_8Servos1.1_M5StickCPlus/Hat_8Servos1.1_M5StickCPlus.ino) ### UiFlow1 - [Hat 8Servos v1.1 UiFlow1 文档](/zh_CN/uiflow/blockly/hat/8servo_v1.1) ### 内置固件 - [Hat 8Servos v1.1 内置固件](https://github.com/m5stack/HAT_8Servos_v1.1_Firmware) ### 通信协议 - 协议类型 I2C - I2C Address: **0x36** ¦ hex ¦ len ¦ R/W ¦ description ¦ send params ¦ ¦ ---- ¦ --- ¦ --- ¦ ---------------- ¦ ----------------------------------------------------------------------- ¦ ¦ 0x00 ¦ 1 ¦ R/W ¦ CH1 角度输出 ¦ \[0] CH1 角度<br/>有效值范围：0-180 ¦ ¦ 0x01 ¦ 1 ¦ R/W ¦ CH2 角度输出 ¦ \[0] CH2 角度<br/>有效值范围：0-180 ¦ ¦ 0x02 ¦ 1 ¦ R/W ¦ CH3 角度输出 ¦ \[0] CH3 角度<br/>有效值范围：0-180 ¦ ¦ 0x03 ¦ 1 ¦ R/W ¦ CH4 角度输出 ¦ \[0] CH4 角度<br/>有效值范围：0-180 ¦ ¦ 0x04 ¦ 1 ¦ R/W ¦ CH5 角度输出 ¦ \[0] CH5 角度<br/>有效值范围：0-180 ¦ ¦ 0x05 ¦ 1 ¦ R/W ¦ CH6 角度输出 ¦ \[0] CH6 角度<br/>有效值范围：0-180 ¦ ¦ 0x06 ¦ 1 ¦ R/W ¦ CH7 角度输出 ¦ \[0] CH7 角度<br/>有效值范围：0-180 ¦ ¦ 0x07 ¦ 1 ¦ R/W ¦ CH8 角度输出 ¦ \[0] CH8 角度<br/>有效值范围：0-180 ¦ ¦ 0x10 ¦ 2 ¦ R/W ¦ CH1 输出脉冲宽度 ¦ \[0] CH1 脉冲宽度 HB<br/>\[1] CH1 脉冲宽度 LB<br/>有效值范围： 500-2500 ¦ ¦ 0x12 ¦ 2 ¦ R/W ¦ CH2 输出脉冲宽度 ¦ \[0] CH2 脉冲宽度 HB<br/>\[1] CH1 脉冲宽度 LB<br/>有效值范围： 500-2500 ¦ ¦ 0x14 ¦ 2 ¦ R/W ¦ CH3 输出脉冲宽度 ¦ \[0] CH3 脉冲宽度 HB<br/>\[1] CH1 脉冲宽度 LB<br/>有效值范围： 500-2500 ¦ ¦ 0x16 ¦ 2 ¦ R/W ¦ CH4 输出脉冲宽度 ¦ \[0] CH4 脉冲宽度 HB<br/>\[1] CH1 脉冲宽度 LB<br/>有效值范围： 500-2500 ¦ ¦ 0x18 ¦ 2 ¦ R/W ¦ CH5 输出脉冲宽度 ¦ \[0] CH5 脉冲宽度 HB<br/>\[1] CH1 脉冲宽度 LB<br/>有效值范围： 500-2500 ¦ ¦ 0x1A ¦ 2 ¦ R/W ¦ CH6 输出脉冲宽度 ¦ \[0] CH6 脉冲宽度 HB<br/>\[1] CH1 脉冲宽度 LB<br/>有效值范围： 500-2500 ¦ ¦ 0x1C ¦ 2 ¦ R/W ¦ CH7 输出脉冲宽度 ¦ \[0] CH7 脉冲宽度 HB<br/>\[1] CH1 脉冲宽度 LB<br/>有效值范围： 500-2500 ¦ ¦ 0x1E ¦ 2 ¦ R/W ¦ CH8 输出脉冲宽度 ¦ \[0] CH8 脉冲宽度 HB<br/>\[1] CH1 脉冲宽度 LB<br/>有效值范围： 500-2500 ¦ ¦ 0x30 ¦ 1 ¦ R/W ¦ MOS 舵机电源控制 ¦ \[0] MOS_CTL<br/>有效值范围： 0 (断电)/1 (供电) ¦ ## 产品对比 ¦ 规格 ¦ 8Servos HAT ¦ 8Servos HAT v1.1 ¦ ¦ -------------- ¦ ----------- ¦ ------------------ ¦ ¦ 电机电源控制 ¦ / ¦ MOS 管控制电源通断 ¦ ¦ 电池反接保护 ¦ / ¦ 带保护电路 ¦ ¦ 固定耳 ¦ / ¦ 4x 易拆带孔固定耳 ¦ ¦ 可编程 RGB LED ¦ SK6812 ¦ / ¦ ¦ I2C ADDR ¦ 0x38 ¦ 0x36 ¦
Hat DLight | https://static-cdn.m5stack.com/resource/docs/products/hat/hat_dlight/hat_dlight_sch_01.webp | # Hat DLight <span class="product-sku">SKU:U134</span> ## 描述 **Hat DLight** 是一款适配 M5StickC/C Plus 系列的**数字环境光检测传感器**，硬件采用 **BH1750FVI** 照度传感器 IC（I2C 接口），内置 16bit AD 转换，支持 **1 ~ 65535 lx** 照度值检测。具有体积小、功耗低等特点，适用于各种照度检测与光控调节场景。 ## 产品特性 - 适配 M5StickC/C Plus 系列 - I2C 通信接口 (addr: 0x23) - 照度数字转换 - 光源依赖性小。(检测光源：白炽灯，荧光灯，卤素灯，白光 LED，太阳光均可) - 检测范围 (1 - 65535 lx) ## 包装内容 - 1 x Hat DLight - 1 x 双面胶 ## 应用场景 - 光照度检测 ## 规格参数 ¦ 规格 ¦ 参数 ¦ ¦ -------------------- ¦ --------------------- ¦ ¦ 传感器型号 ¦ BH1750FVI ¦ ¦ 照度检测范围 ¦ 1 - 65535 lx ¦ ¦ 通信接口 ¦ I2C 通信 @ 0x23 ¦ ¦ 峰值灵敏度波长典型值 ¦ 560nm ¦ ¦ 工作电流 ¦ < 3.3V@0.3mA ¦ ¦ AD 转换深度 ¦ 16bit ¦ ¦ 产品尺寸 ¦ 24.0 x 24.9 x 13.7mm ¦ ¦ 产品重量 ¦ 5.3g ¦ ¦ 包装尺寸 ¦ 138.0 x 93.0 x 15.0mm ¦ ¦ 毛重 ¦ 7.4g ¦ ## 原理图 <img src="https://static-cdn.m5stack.com/resource/docs/products/hat/hat_dlight/hat_dlight_sch_01.webp" width="80%"> ## 管脚映射 - HAT DLight ¦ M5StickC ¦ G0 ¦ G26 ¦ 3.3V ¦ GND ¦ ¦ ---------- ¦ --- ¦ --- ¦ ---- ¦ --- ¦ ¦ HAT DLight ¦ SDA ¦ SCL ¦ VCC ¦ GND ¦ ## 尺寸图 <img src="https://m5stack-doc.oss-cn-shenzhen.aliyuncs.com/852/U118_model_size_page_01.png" width="50%" height="50%"> ## 数据手册 - [BH1750FVI datasheet](https://m5stack.oss-cn-shenzhen.aliyuncs.com/resource/docs/datasheet/hat/BH1750FVI.pdf) ## 软件开发 ### Arduino - [Hat DLight Arduino 驱动库](https://github.com/m5stack/M5-DLight) - [Hat DLight Example - with M5StickC](https://github.com/m5stack/M5-DLight/blob/master/examples/Hat_DLight_M5StickC/Hat_DLight_M5StickC.ino) - [Hat DLight Example - with M5StickC-Plus](https://github.com/m5stack/M5-DLight/blob/master/examples/Hat_DLight_M5StickCPlus/Hat_DLight_M5StickCPlus.ino) ### UiFlow1 - [Hat DLight UiFlow1 文档](/zh_CN/uiflow/blockly/hat/dlight) ### UiFlow2 - [Hat DLight UiFlow2 文档](https://uiflow-micropython.readthedocs.io/zh-cn/latest/hats/dlight.html) ## 相关视频 - 照度数值检测
Hat ENV-II | https://static-cdn.m5stack.com/resource/docs/products/hat/hat_envII/hat_envII_sch_01.webp | # Hat ENV-II <span class="product-sku">SKU:U053-B</span> ## 描述 **Hat ENV-II** 是一款多功能环境传感器，内部集成 SHT30、BMP280 以及 BMM150，用于检测温度、湿度、大气压值数据和磁场。SHT30 是高精度低功耗的数字温湿度传感器，并支持 I2C 接口（0x44）。BMP280（0x76）是一款专为移动应用而设计的绝对气压传感器，具有较高的精准度。BMM150（0x10）是磁力计，可用于监测磁场变化及磁场方向。对于需要对环境数据进行快速采集检测的项目来说，**Hat ENV-II** 是一个兼顾性能与性价比的不错选择。 ## 产品特性 - 温湿度、气压、磁场测量 - 高可靠性和长期稳定性 - 较高精准度 ## 包装内容 - 1 x Hat ENV-II - 1 x 双面胶 ## 应用场景 - 气象站 - 储谷仓环境监控 - 指南针 ## 规格参数 ¦ 规格 ¦ 参数 ¦ ¦ --------------------- ¦ ------------------------------------------------ ¦ ¦ 最大温度测量范围 ¦ -40 ~ 120℃ ¦ ¦ 最高测量精度 ¦ 0 ~ 60℃ / ±0.2℃ ¦ ¦ 湿度测量范围 / 误差 ¦ 10 ~ 90% RH / ±2% ¦ ¦ 大气压测量范围 / 误差 ¦ 300 ~ 1100hPa / ±1hPa ¦ ¦ 磁力计范围 / 误差 ¦ ±1300μT (x, y-axis), ±2500μT (z-axis), 0.3μT ¦ ¦ 通信接口 ¦ I2C 通信 @ SHT30 (0x44), BMP280 (0x76), BMM150 (0x10) ¦ ¦ 工作温度 ¦ 0°C ~ 60°C ¦ ¦ 外壳材质 ¦ Plastic (PC) ¦ ¦ 产品尺寸 ¦ 15.0 x 24.0 x 14.0mm ¦ ¦ 产品重量 ¦ 4.0g ¦ ¦ 包装尺寸 ¦ 36.0 x 36.0 x 18.0mm ¦ ¦ 毛重 ¦ 8.0g ¦ ## 操作说明 ?> BMM150 磁场干扰 ¦ 带有磁铁的产品可能对 BMM150 磁场传感器造成干扰，导致读数异常。当搭配含有磁铁的 M5 主控设备时，需拆除磁铁，同时避免 BMM150 传感器放置在强磁场附近。 ## 原理图 <img src="https://static-cdn.m5stack.com/resource/docs/products/hat/hat_envII/hat_envII_sch_01.webp" width="80%"> ## 管脚映射 ¦ M5StickC ¦ G26 ¦ G0 ¦ 5V ¦ GND ¦ ¦ ---------- ¦ --- ¦ --- ¦ --- ¦ --- ¦ ¦ ENV II HAT ¦ SCL ¦ SDA ¦ 5V ¦ GND ¦ ## 数据手册 - [BMP280 Datasheet](https://m5stack.oss-cn-shenzhen.aliyuncs.com/resource/docs/datasheet/hat/BMP280-DS001-11_en.pdf) - [SHT30 Datasheet](https://m5stack.oss-cn-shenzhen.aliyuncs.com/resource/docs/datasheet/unit/SHT3x_Datasheet_digital.pdf) - [bmm150 Datasheet](https://m5stack.oss-cn-shenzhen.aliyuncs.com/resource/docs/datasheet/core/BMM150_datasheet_en.pdf) ## 软件开发 ### Arduino - [Hat ENV-II Example - with M5StickC](https://github.com/m5stack/M5Unit-ENV/tree/master/examples/Hat_ENVII_M5StickC/Hat_ENVII_M5StickC.ino) - [Hat ENV-II Example - with M5StickC-Plus](https://github.com/m5stack/M5Unit-ENV/tree/master/examples/Hat_ENVII_M5StickCPlus/Hat_ENVII_M5StickCPlus.ino) ### UiFlow1 - [Hat ENV-II UiFlow1 文档](/zh_CN/uiflow/blockly/hat/env) ### EasyLoader ¦ Easyloader ¦ 下载链接 ¦ 备注 ¦ ¦ --------------------- ¦ --------------------------------------------------------------------------------------------------------- ¦ ---- ¦ ¦ Hat ENV-II Easyloader ¦ [download](https://m5stack.oss-cn-shenzhen.aliyuncs.com/EasyLoader/Windows/HAT/EasyLoader_ENV-II_HAT.exe) ¦ / ¦ ## 产品对比 ### SHT30 与 DHT12 对比 ¦ / ¦ SHT30 ¦ DHT12 ¦ ¦ ------------------- ¦ ------------------ ¦ ----------------- ¦ ¦ 最大温度测量范围 ¦ -40 ~ 120 ℃ ¦ -20 ~ 60 ℃ ¦ ¦ 温度测量误差 ¦ 0 ~ 60 ℃/±0.2℃ ¦ ±0.2℃ ¦ ¦ 湿度测量范围 / 误差 ¦ 10 ~ 90 % RH / ±2% ¦ 20 ~ 95 % RH/0.1% ¦ ## 相关视频
Hat ENV-II.R | https://static-cdn.m5stack.com/resource/docs/products/hat/hat_envII.R/hat_envII.R_sch_01.webp | # Hat ENV-II.R <span class="product-sku">SKU:U053-C</span> ## 描述 **Hat ENV-II.R** 是一款适配 M5StickC 系列的多功能环境传感器，内部集成 SHT30、BMP280，用于检测温度、湿度、大气压值数据。SHT30 是高精度低功耗的数字温湿度传感器，采用 I2C 接口（0x44）。BMP280（0x76）是一款专为移动应用而设计的绝对气压传感器，具有较高的精准度。对于需要对环境数据进行快速采集检测的项目来说，**Hat ENV-II.R** 是一个兼顾性能与性价比的不错选择。 ## 产品特性 - 温湿度、气压 - 高可靠性和长期稳定性 - 较高精准度 ## 包装内容 - 1 x Hat ENV-II.R - 1 x 双面胶 ## 应用场景 - 气象站 - 储谷仓环境监控 ## 规格参数 ¦ 规格 ¦ 参数 ¦ ¦ --------------------- ¦ -------------------------------------- ¦ ¦ 最大温度测量范围 ¦ -40 ~ 120℃ ¦ ¦ 最高测量精度 ¦ 0 ~ 60℃ / ±0.2℃ ¦ ¦ 湿度测量范围 / 误差 ¦ 10 ~ 90% RH / ±2% ¦ ¦ 大气压测量范围 / 误差 ¦ 300 ~ 1100hPa / ±1hPa ¦ ¦ 通信接口 ¦ I2C 通信 @ SHT30 (0x44), BMP280 (0x76) ¦ ¦ 工作温度 ¦ 0°C ~ 60°C ¦ ¦ 外壳材质 ¦ Plastic (PC) ¦ ¦ 产品尺寸 ¦ 15.0 x 24.0 x 14.0mm ¦ ¦ 产品重量 ¦ 4.0g ¦ ¦ 包装尺寸 ¦ 36.0 x 36.0 x 18.0mm ¦ ¦ 毛重 ¦ 8.0g ¦ ## 原理图 <img src="https://static-cdn.m5stack.com/resource/docs/products/hat/hat_envII.R/hat_envII.R_sch_01.webp" width="80%"> ## 管脚映射 ¦ M5StickC ¦ G26 ¦ G0 ¦ 3.3V ¦ GND ¦ ¦ ------------ ¦ --- ¦ --- ¦ ---- ¦ --- ¦ ¦ ENV II.R HAT ¦ SCL ¦ SDA ¦ 3.3V ¦ GND ¦ ## 数据手册 - [BMP280 Datasheet](https://m5stack.oss-cn-shenzhen.aliyuncs.com/resource/docs/datasheet/hat/BMP280-DS001-11_en.pdf) - [SHT30 Datasheet](https://m5stack.oss-cn-shenzhen.aliyuncs.com/resource/docs/datasheet/unit/SHT3x_Datasheet_digital.pdf) ## 软件开发 ### Arduino - [Hat ENV-II.R Example](https://github.com/m5stack/M5-ProductExampleCodes/tree/master/Hat/ENVII_HAT/Arduino/ENVII_HAT) ## 产品对比 ### SHT30 与 DHT12 对比 ¦ / ¦ SHT30 ¦ DHT12 ¦ ¦ ------------------- ¦ ------------------ ¦ ----------------- ¦ ¦ 最大温度测量范围 ¦ -40 ~ 120 ℃ ¦ -20 ~ 60 ℃ ¦ ¦ 温度测量误差 ¦ 0 ~ 60 ℃/±0.2℃ ¦ ±0.2℃ ¦ ¦ 湿度测量范围 / 误差 ¦ 10 ~ 90 % RH / ±2% ¦ 20 ~ 95 % RH/0.1% ¦
Hat ENV-III | https://static-cdn.m5stack.com/resource/docs/products/hat/hat_envIII/hat_envIII_sch_01.webp | # Hat ENV-III <span class="product-sku">SKU:U053-D</span> ## 描述 **Hat ENV-III** 是一款适配 M5StickC 系列的多功能环境传感器，内部集成 SHT30、QMP6988，用于检测温度、湿度、大气压值数据。SHT30（0x44）是高精度低功耗的数字温湿度传感器。QMP6988（0x56）是一款专为移动应用而设计的绝对气压传感器，具有较高的精准度。对于需要对环境数据进行快速采集检测的项目来说， **Hat ENV-III** 是一个兼顾性能与性价比的不错选择。 ## 产品特性 - 温湿度、气压 - 高可靠性和长期稳定性 - 较高精准度 ## 包装内容 - 1 x Hat ENV-III - 1 x 双面胶 ## 应用场景 - 气象站 - 储谷仓环境监控 ## 规格参数 ¦ 规格 ¦ 参数 ¦ ¦ ------------------------------ ¦ ----------------------------------------- ¦ ¦ 最大温度测量范围 ¦ -40 ~ 120 ℃ ¦ ¦ 最高测量精度 ¦ 0 ~ 60 ℃/±0.2℃ ¦ ¦ 湿度测量范围 / 误差 ¦ 10 ~ 90 % RH / ±2% ¦ ¦ 气压最大测量值 / 分辨率 / 误差 ¦ 300 ~ 1100hPa / 0.06Pa / ±3.9Pa ¦ ¦ 通信接口 ¦ I2C 通信 @ SHT30（0x44），QMP6988（0x56） ¦ ¦ 工作温度 ¦ 0°C to 60°C ¦ ¦ 外壳材质 ¦ Plastic （PC ） ¦ ¦ 产品尺寸 ¦ 20.0 x 24.0 x 13.7mm ¦ ¦ 产品重量 ¦ 4.0g ¦ ¦ 包装尺寸 ¦ 138.0 x 93.0 x 14.7mm ¦ ¦ 毛重 ¦ 8.0g ¦ ## 原理图 <img src="https://static-cdn.m5stack.com/resource/docs/products/hat/hat_envIII/hat_envIII_sch_01.webp" width="80%"> ## 管脚映射 ¦ M5StickC ¦ G26 ¦ G0 ¦ 3.3V ¦ GND ¦ ¦ ----------- ¦ --- ¦ --- ¦ ---- ¦ --- ¦ ¦ ENV III HAT ¦ SCL ¦ SDA ¦ 3.3V ¦ GND ¦ ## 尺寸图 [Hat ENV-III 模型尺寸PDF](https://m5stack-doc.oss-cn-shenzhen.aliyuncs.com/857/U053_HATENV.pdf) <img src="https://m5stack-doc.oss-cn-shenzhen.aliyuncs.com/857/U053_HATENV_page_01.png" width="100%"> ## 数据手册 - [QMP6988](https://m5stack.oss-cn-shenzhen.aliyuncs.com/resource/docs/datasheet/unit/enviii/QMP6988%20Datasheet.pdf) - [SHT30](https://m5stack.oss-cn-shenzhen.aliyuncs.com/resource/docs/datasheet/unit/SHT3x_Datasheet_digital.pdf) ## 软件开发 ### Arduino - [Hat ENV-III Example - with M5StickC](https://github.com/m5stack/M5Unit-ENV/tree/master/examples/Hat_ENVIII_M5StickC/Hat_ENVIII_M5StickC.ino) - [Hat ENV-III Example - with M5StickC-Plus](https://github.com/m5stack/M5Unit-ENV/tree/master/examples/Hat_ENVIII_M5StickCPlus/Hat_ENVIII_M5StickCPlus.ino) ## 常见问题 `ENVIII HAT与M5StackC CPLUS I2C总线不兼容解决？` <img src="https://static-cdn.m5stack.com/resource/docs/products/hat/hat_envIII/hat_envIII_01.webp" width="10%"><img src="https://static-cdn.m5stack.com/resource/docs/products/core/m5stickc_plus/m5stickc_plus_01.webp" width="10%"> - M5Stack ENV III HAT 不通过 I2C 总线向 M5Stick CPlus 提供数据 (Wire.begin (0,26))。其他 HAT，如 M5StickC Heart Rate Hat，在同一个 M5Stick CPlus 上可以正常使用。 - 修改头文件 SHT3X.cpp，添加总线设置 Wire.begin (0,26,100000UL); 如下图: <img src="https://m5stack.oss-cn-shenzhen.aliyuncs.com/resource/docs/products/hat/hat_envIII/%E5%9B%BE%E7%89%871.webp" width="10%"> - 并将主程序的总线设置修改为如下图： <img src="https://m5stack.oss-cn-shenzhen.aliyuncs.com/resource/docs/products/hat/hat_envIII/%E5%9B%BE%E7%89%872.webp" width="10%">
Hat Heart | https://static-cdn.m5stack.com/resource/docs/products/hat/hat_heart_rate/hat_heart_rate_sch_01.webp | # Hat Heart <span class="product-sku">SKU:U118</span> ## 描述 **Hat Heart** 是一款血氧心率传感器。集成 **MAX30102**，提供完整的脉搏血氧仪和心率传感器系统解决方案。这是一款非插入式的血氧心率传感器， 其检测原理是通过红外 led 灯照射，检测携带氧气和非携带氧气的红血球数量比例，从而得到血氧含量。该传感器采用 I2C 通信接口，内部集成红外发光二极管，光电探测器，光学元件和低噪声电子设备，具备一定的环境光抑制功能使得测量结果更加准确。 **使用方法：程序运行后，将手指稳定保持固定压力的放置在检测区域。** ## 产品特性 - 心率监测器和脉搏血氧仪传感器 - LED 反光解决方案 - 集成式防护玻璃，坚固耐用表现 - 可编程的采样率和 LED 电流 - 快速的数据输出能力 - 高采样率 - 强大的运动伪影弹性 - 高信噪比 ## 包装内容 - 1 x Hat Heart - 1 x 双面胶贴纸 ## 应用场景 - 可穿戴设备 - 心率血氧采集器 - 智慧医疗 ## 规格参数 ¦ 规格 ¦ 参数 ¦ ¦ ---------- ¦ --------------------- ¦ ¦ 传感器型号 ¦ MAX30102 ¦ ¦ 通信接口 ¦ I2C 通信 @ 0x57 ¦ ¦ 产品尺寸 ¦ 24.9 x 24.0 x 13.7mm ¦ ¦ 产品重量 ¦ 5.1g ¦ ¦ 包装尺寸 ¦ 136.0 x 92.0 x 14.0mm ¦ ¦ 毛重 ¦ 8.0g ¦ ## 原理图 <img src="https://static-cdn.m5stack.com/resource/docs/products/hat/hat_heart_rate/hat_heart_rate_sch_01.webp" width="80%"> ## 管脚映射 ¦ M5StickC ¦ G26 ¦ G0 ¦ 3.3V ¦ GND ¦ ¦ -------------- ¦ --- ¦ --- ¦ ---- ¦ --- ¦ ¦ HEART RATE HAT ¦ SCL ¦ SDA ¦ 3.3V ¦ GND ¦ ## 尺寸图 <img src="https://m5stack-doc.oss-cn-shenzhen.aliyuncs.com/852/U118_model_size_page_01.png" width="50%" height="50%"> ## 数据手册 - [MAX30102](https://m5stack.oss-cn-shenzhen.aliyuncs.com/resource/docs/datasheet/hat/heart_rate/MAX30102_Datasheet.pdf) ## 软件开发 ### Arduino - [Hat Heart Example - with M5StickC-Plus](https://github.com/m5stack/M5StickC-Plus/blob/master/examples/Hat/HEART_RATE_MAX30102/HEART_RATE_MAX30102.ino) <img src="https://static-cdn.m5stack.com/resource/docs/products/hat/hat_heart_rate/hat_heart_rate_uiflow_01.webp" width="65%"> - [Hat Heart Arduino 快速上手](/zh_CN/arduino/projects/hat/hat_heart) ### UiFlow1 - [Hat Heart UiFlow1 文档](/zh_CN/uiflow/blockly/hat/heart_rate) ### UiFlow2 - [Hat Heart UiFlow2 文档](https://uiflow-micropython.readthedocs.io/zh-cn/latest/hats/heart.html) ## 相关视频
Hat Mini EncoderC | https://m5stack-doc.oss-cn-shenzhen.aliyuncs.com/611/SCH_HAT_MiniEncoderC_V1.0_sch_01.png | # Hat Mini EncoderC <span class="product-sku">SKU:U157</span> ## 描述 **Hat Mini EncoderC**是一款适配 StickC/StickC-Plus 产品的旋转编码器扩展底座。其集成了一个旋转 AB 编码器，自带按键的功能，并自带标准乐高孔位，方便扩展结构件。内含 200mAh 的聚合物锂电池和一颗 SK6812 RGB LED。本产品可以用于远程调节 RGB 灯光和远程操控机器人关节等。 ## 产品特性 - 30 位脉冲编码旋钮 (每旋转一周产生 30 个脉冲) - SK6812 可编程 RGB LED - 可按键输入 - HY2.0-4P 接口 - 4x 乐高连接孔 ## 包装内容 - 1 x Hat Mini EncoderC - 1 x 挂绳 - 1 x 内六角扳手 L 形 1.5mm (适配 M2 螺丝) - 2 x M2 \* 8mm 螺丝 (杯头，自攻牙) ## 应用场景 - 远程调节灯光 - 远程操控机器人关节 ## 规格参数 ¦ 规格 ¦ 参数 ¦ ¦ -------- ¦ --------------------- ¦ ¦ MCU ¦ STM32F030F4P6 ¦ ¦ RGB ¦ SK6812-3535 ¦ ¦ 通信接口 ¦ I2C 通信 @ 0x42 ¦ ¦ 供电电压 ¦ 3.3V ¦ ¦ 电池电量 ¦ 200mAh ¦ ¦ 产品尺寸 ¦ 81.1 x 29.0 x 24.0mm ¦ ¦ 产品重量 ¦ 19.3g ¦ ¦ 包装尺寸 ¦ 101.0 x 27.0 x 22.0mm ¦ ¦ 毛重 ¦ 24.5g ¦ ## 原理图 - [Hat Mini EncoderC 原理图 PDF](https://m5stack-doc.oss-cn-shenzhen.aliyuncs.com/611/SCH_HAT_MiniEncoderC_V1.0.pdf) ## 尺寸图 [Hat Mini EncoderC 模型尺寸PDF](https://m5stack-doc.oss-cn-shenzhen.aliyuncs.com/611/miniencoderC.pdf) <img src="https://m5stack-doc.oss-cn-shenzhen.aliyuncs.com/611/miniencoderC_page_01.png" width="100%"> ## 数据手册 - [STM32F030F4P6](https://m5stack.oss-cn-shenzhen.alimini_encoderccs.com/resource/docs/datasheet/unit/U157%20MiniEncoderC%20Hat/STM32F030F4P6.PDF) ## 软件开发 ### Arduino - [Hat Mini EncoderC Arduino 驱动库](https://github.com/m5stack/M5Hat-Mini-EncoderC) - [Hat Mini EncoderC Arduino 使用教程](/zh_CN/arduino/projects/hat/hat_mini_encoderc) ### UiFlow1 - [Hat Mini EncoderC UiFlow1 文档](/zh_CN/uiflow/blockly/hat/mini_encoderc) ### UiFlow2 - [Hat Mini EncoderC UiFlow2 文档](https://uiflow-micropython.readthedocs.io/zh-cn/latest/hats/mini_encoder.html) ### 内置固件 - [Hat Mini EncoderC 内置固件](https://github.com/m5stack/M5Unit-MiniEncoderC-Internal-FW) ### 通信协议 - [Hat Mini EncoderC I2C 通信协议](https://m5stack-doc.oss-cn-shenzhen.aliyuncs.com/611/U157-HAT_MiniEncoderC.png) <img src="https://m5stack-doc.oss-cn-shenzhen.aliyuncs.com/611/U157-HAT_MiniEncoderC.png" width="100%"/>
Hat Mini JoyC | https://m5stack-doc.oss-cn-shenzhen.aliyuncs.com/610/SCH_HAT_MiniJoyC_V1.0_sch_01.png | # Hat Mini JoyC <span class="product-sku">SKU:U156</span> ## 描述 **Hat Mini JoyC**是一款适配 StickC/StickC-Plus 产品的操纵杆控制器扩展底座。其集成了 XY 轴摇杆，含按键功能，并自带 I2C HY2.0 标准接口，方便扩展其他元器件。内含 200mAh 的聚合物锂电池和一颗 SK6812 RGB LED。本产品可以用于远程控制无人机或小车和远程操控机器人关节等。 ## 产品特性 - 操纵杆各方向最大角度 23° - 总阻值 10KΩ - 中心按键 - SK6812 可编程 RGB LED - 200mAh 电池 - HY2.0-4P 接口 ## 包装内容 - 1 x Hat Mini JoyC - 1 x 挂绳 - 1 x 内六角扳手 L 形 1.5mm (适配 M2 螺丝) - 2 x M2 \* 8mm 螺丝 (杯头，自攻牙) ## 应用场景 - 无人机遥控 - 机器人关节控制 - 灯光调节器 - 小车遥控 ## 规格参数 ¦ 规格 ¦ 参数 ¦ ¦ -------------------- ¦ --------------------- ¦ ¦ MCU ¦ STM32F030F4P6 ¦ ¦ 通信接口 ¦ I2C 通信 @ 0x54 ¦ ¦ RGB ¦ SK6812-3535 ¦ ¦ 供电电压 ¦ 3.3V ¦ ¦ 电池电量 ¦ 200mAh ¦ ¦ 操纵杆各方向最大角度 ¦ 各方向 23° max ¦ ¦ 总阻值 ¦ 10kΩ ¦ ¦ 中心按键 ¦ 有 ¦ ¦ 产品尺寸 ¦ 81.1 x 36.0 x 24.0mm ¦ ¦ 产品重量 ¦ 20.6g ¦ ¦ 包装尺寸 ¦ 101.0 x 27.0 x 22.0mm ¦ ¦ 毛重 ¦ 31.2g ¦ ## 原理图 - [Hat Mini JoyC 原理图 PDF](https://m5stack-doc.oss-cn-shenzhen.aliyuncs.com/610/SCH_HAT_MiniJoyC_V1.0.pdf) ## 尺寸图 <img alt="module size" src="https://static-cdn.m5stack.com/resource/docs/products/hat/MiniJoyC/img-14cbb54f-a375-4e6d-b73f-0d6bf0f53130.png" width="100%" /> ## 数据手册 - [STM32F030F4P6](https://m5stack.oss-cn-shenzhen.aliyuncs.com/resource/docs/datasheet/unit/U157%20MiniEncoderC%20Hat/STM32F030F4P6.PDF) ## 软件开发 ### Arduino - [Hat Mini JoyC Arduino 驱动库](https://github.com/m5stack/M5Hat-Mini-JoyC) - [Hat Mini JoyC Arduino 使用教程](/zh_CN/arduino/projects/hat/hat_mini_joyc) ### UiFlow1 - [Hat Mini JoyC UiFlow1 文档](/zh_CN/uiflow/blockly/hat/mini_joyc) ### UiFlow2 - [Hat Mini JoyC UiFlow2 文档](https://uiflow-micropython.readthedocs.io/zh-cn/latest/hats/mini_joy.html) ### 内置固件 - [Hat Mini JoyC 内置固件](https://github.com/m5stack/M5Unit-MiniJoyC-Internal-FW) ### 通信协议 - [Hat Mini JoyC I2C 通信协议](https://m5stack-doc.oss-cn-shenzhen.aliyuncs.com/610/HAT_MiniJoyC.pdf) <img src="https://m5stack-doc.oss-cn-shenzhen.aliyuncs.com/610/HAT_MiniJoyC_page_01.png" width="100%"/>
Module13.2 2Relay | https://m5stack-doc.oss-cn-shenzhen.aliyuncs.com/551/Sch_Module13.2_2Relay_sch_01.png | # Module13.2 2Relay <span class="product-sku">SKU:M124</span> ## 描述 **Module13.2 2Relay** 是一款双路交流继电器模块，内置 STM32F030 主控芯片，采用 I2C 总线通信。 集成双路交流继电器模块，最大支持 AC 250V@5A 线路通断。适用于电器负载，电磁阀控制等应用场景。 ## 产品特性 - STM32F030F4 - I2C 通信 (地址：0x26) - 2 x 继电器模块 - 电源输入 (支持交直流输入) - 编程平台：Arduino/UIFLOW ## 包装内容 - 1 x Module13.2 2Relay - 2 x HT3.96-2P 端子 ## 应用场景 - 开 / 关控制 - 电磁阀控制 - 直流控制负载开 / 关 - 远程物联网开关 ## 规格参数 ¦ 规格 ¦ 参数 ¦ ¦ ----------- ¦ -------------------- ¦ ¦ MCU ¦ STM32F030F4P6 ¦ ¦ 执行器 ¦ 2 路继电器 ¦ ¦ 电气特性 ¦ 交直流电 ¦ ¦ 触点材料 ¦ AgSnO2 ¦ ¦ CH 最大功率 ¦ 250VAC @ 5A ¦ ¦ 接触电阻 ¦ ≤100mΩ ¦ ¦ 产品尺寸 ¦ 54.0 x 54.0 x 19.7mm ¦ ¦ 产品重量 ¦ 33.5g ¦ ¦ 包装尺寸 ¦ 95.0 x 66.0 x 26.0mm ¦ ¦ 毛重 ¦ 53,6 ¦ ## 原理图 - [Module13.2 2Relay 原理图 PDF](https://m5stack-doc.oss-cn-shenzhen.aliyuncs.com/551/Sch_Module13.2_2Relay.pdf) ## 管脚映射 ### M5-Bus ::m5-bus-table ¦ PIN ¦ LEFT ¦ RIGHT ¦ PIN ¦ ¦ -------- ¦ ---- ¦ ----- ¦ -------- ¦ ¦ GND ¦ 1 ¦ 2 ¦ ¦ ¦ GND ¦ 3 ¦ 4 ¦ ¦ ¦ GND ¦ 5 ¦ 6 ¦ ¦ ¦ ¦ 7 ¦ 8 ¦ ¦ ¦ ¦ 9 ¦ 10 ¦ ¦ ¦ ¦ 11 ¦ 12 ¦ 3V3 ¦ ¦ ¦ 13 ¦ 14 ¦ ¦ ¦ ¦ 15 ¦ 16 ¦ ¦ ¦ SDA ¦ 17 ¦ 18 ¦ SCL ¦ ¦ ¦ 19 ¦ 20 ¦ ¦ ¦ ¦ 21 ¦ 22 ¦ ¦ ¦ ¦ 23 ¦ 24 ¦ ¦ ¦ HPWR ¦ 25 ¦ 26 ¦ ¦ ¦ HPWR ¦ 27 ¦ 28 ¦ 5V ¦ ¦ HPWR ¦ 29 ¦ 30 ¦ ¦ :: ## 尺寸图 <img alt="module size" src="https://static-cdn.m5stack.com/resource/docs/products/module/2Relay/img-f508ceef-20b6-4400-a00c-3d452707197a.png" width="100%" /> ## 数据手册 - [932-5VDC-SL-AH RELAY](https://m5stack.oss-cn-shenzhen.aliyuncs.com/resource/docs/datasheet/module/932-5VDC-SL-AG%20.pdf) - [STM32F030F4P6](https://m5stack.oss-cn-shenzhen.aliyuncs.com/resource/docs/datasheet/module/STM32F030F4P6.pdf) ## 软件开发 ### Arduino - [Module13.2 2Relay 控制示例](https://github.com/m5stack/M5Module-2Relay-13.2/tree/main/examples) - [Module13.2 2Relay 配置 I2C 地址示例](https://github.com/m5stack/M5Module-2Relay-13.2/tree/main/examples) ### UiFlow1 - [Module13.2 2Relay UiFlow1 文档](/zh_CN/uiflow/blockly/module/2relay) ### UiFlow2 - [Module13.2 2Relay UiFlow2 文档](https://uiflow-micropython.readthedocs.io/zh-cn/latest/module/relay_2.html) ### 通信协议 <img src="https://m5stack.oss-cn-shenzhen.aliyuncs.com/resource/docs/products/module/2Relay/2relay.png" width="100%"/> ## 相关视频
Module13.2 4In8Out | https://m5stack-doc.oss-cn-shenzhen.aliyuncs.com/549/Sch_4IN8OUT_sch_01.png | # Module13.2 4In8Out <span class="product-sku">SKU:M122</span> ## 描述 **Module13.2 4In8Out** 是一款可堆叠的 **8 路 MOS 驱动输出 + 4 路无源接点输入** IO 扩展控制模块。它采用 STM32F030 作为 IO 扩展芯片，通过 I2C 协议通信，独立端口支持 9 ~ 24V DC 电源输入，集成 MP1584 DC-DC 电路可为主控设备提供 5V/3A 供电。8 路输出采用 AO3400A MOS 管，共电源阳极，能直接驱动负载，每路最大通断电流 1A；4 路输入为共地无源接点输入，**禁止接入有源信号或大于 5V 的信号**。模块通过 M5-Bus 接口与主控设备连接，支持堆叠扩展，适用于多通道负载驱动和限位开关、按键检测等应用场景。 ## 产品特性 - STM32F030F4P6 主控芯片 - 8 路共电源正极 MOS 管驱动输出端口（AO3400A），能直接驱动负载，每路最大通断电流 1A - 4 路共地无源输入端口，禁止接入**有源信号**或**大于5V**的信号 - 内置 MP1584 DC-DC 电路，可为主控设备提供 5V/3A 供电 - I2C 通信接口 ## 包装内容 - 1 x Module13.2 4In8Out - 13 x KF2EDGK-2.54-2P 接线端子 ## 应用场景 - 多通道负载驱动 (继电器、气阀、单向电机、信号指示灯等) - 限位开关 - 按键检测 ## 规格参数 ¦ 规格 ¦ 参数 ¦ ¦ ------------ ¦ -------------------------- ¦ ¦ MCU ¦ STM32F030F4P6 ¦ ¦ 通信接口 ¦ I2C 通信 @ 0x45（可修改） ¦ ¦ 供电电压 ¦ 9 ~ 24V ¦ ¦ 输出通道 ¦ 8 路 ¦ ¦ 输出电流 ¦ 每路 ≤ 1A, 总电流不大于 8A ¦ ¦ 输入通道 ¦ 4 路 ¦ ¦ 通道接口规格 ¦ KF2EDGR-2.54-2P ¦ ¦ 产品尺寸 ¦ 54.0 x 54.0 x 19.7mm ¦ ¦ 产品重量 ¦ 21.9g ¦ ¦ 包装尺寸 ¦ 80.0 x 55.0 x 28.0mm ¦ ¦ 毛重 ¦ 52.5g ¦ ## 操作说明 \#> 板载拨动开关的作用 ¦ 下图红色框内是 boot0 的控制拨动开关，拨到 1 端拉高是刷写固件模式。拨到 0 端拉低是从闪存开始读取用户程序，即正常使用模式 <img src="https://m5stack.oss-cn-shenzhen.aliyuncs.com/resource/docs/products/module/4in8out/M5PPT%20(2).png" width="40%"> ## 原理图 - [Module13.2 4In8Out 原理图 PDF](https://m5stack-doc.oss-cn-shenzhen.aliyuncs.com/549/Sch_4IN8OUT.pdf) ## 管脚映射 ### M5-Bus ::m5-bus-table ¦ PIN ¦ LEFT ¦ RIGHT ¦ PIN ¦ ¦ ---- ¦ ---- ¦ ----- ¦ --- ¦ ¦ GND ¦ 1 ¦ 2 ¦ ¦ ¦ GND ¦ 3 ¦ 4 ¦ ¦ ¦ GND ¦ 5 ¦ 6 ¦ ¦ ¦ ¦ 7 ¦ 8 ¦ ¦ ¦ ¦ 9 ¦ 10 ¦ ¦ ¦ ¦ 11 ¦ 12 ¦ 3V3 ¦ ¦ ¦ 13 ¦ 14 ¦ ¦ ¦ ¦ 15 ¦ 16 ¦ ¦ ¦ SDA ¦ 17 ¦ 18 ¦ SCL ¦ ¦ ¦ 19 ¦ 20 ¦ ¦ ¦ ¦ 21 ¦ 22 ¦ ¦ ¦ ¦ 23 ¦ 24 ¦ ¦ ¦ HPWR ¦ 25 ¦ 26 ¦ ¦ ¦ HPWR ¦ 27 ¦ 28 ¦ 5V ¦ ¦ HPWR ¦ 29 ¦ 30 ¦ ¦ :: ## 尺寸图 - [Module13.2 4In8Out 模型尺寸 PDF](https://m5stack-doc.oss-cn-shenzhen.aliyuncs.com/969/4in8out.pdf) <img src="https://m5stack-doc.oss-cn-shenzhen.aliyuncs.com/969/4in8out_page_01.png" width="100%"> ## 软件开发 ### Arduino - [Module13.2 4In8Out Arduino 库文件](https://github.com/m5stack/M5Module-4IN8OUT) ```cpp #include <M5Unified.h> #include "MODULE_4IN8OUT.h" MODULE_4IN8OUT module; void setup() { M5.begin(); while (!module.begin(&M5.In_I2C, MODULE_4IN8OUT_ADDR)) { Serial.println("4IN8OUT INIT ERROR"); M5.Lcd.println("4IN8OUT INIT ERROR"); delay(1000); }; Serial.println("4IN8OUT INIT SUCCESS"); M5.Lcd.println("4IN8OUT INIT SUCCESS"); } long interval = 0; bool level = false; void loop() { for (uint8_t i = 0; i < 4; i++) { if (module.getInput(i) == 1) { M5.Lcd.fillRect(60 + 60 * i, 0, 25, 25, TFT_BLACK); M5.Lcd.fillRect(60 + 60 * i, 0, 25, 25, TFT_BLUE); } else { M5.Lcd.fillRect(60 + 60 * i, 0, 25, 25, TFT_BLACK); M5.Lcd.drawRect(60 + 60 * i, 0, 25, 25, TFT_BLUE); } M5.Lcd.drawString("IN" + String(i), 40 + 60 * i, 5); } M5.Lcd.drawString("4IN8OUT MODULE", 60, 80, 4); M5.Lcd.drawString("FW VERSION:" + String(module.getVersion()), 70, 120, 4); if (millis() - interval > 1000) { interval = millis(); level = !level; for (uint8_t i = 0; i < 8; i++) { module.setOutput(i, level); if (level) { M5.Lcd.fillRect(20 + 35 * i, 200, 25, 25, TFT_BLACK); M5.Lcd.fillRect(20 + 35 * i, 200, 25, 25, TFT_GREEN); } else { M5.Lcd.fillRect(20 + 35 * i, 200, 25, 25, TFT_BLACK); M5.Lcd.drawRect(20 + 35 * i, 200, 25, 25, TFT_GREEN); } M5.Lcd.drawString("OUT" + String(i), 18 + 35 * i, 180); delay(50); } } // if (M5.BtnB.wasPressed() ¦¦ M5.Touch.getDetail().wasClicked()) { // if (module.setDeviceAddr(0x66)) { // Serial.println("Update Addr: 0x66"); // } // } // M5.update(); } ``` ### UiFlow1 - [Module13.2 4In8Out UiFlow1 文档](/zh_CN/uiflow/blockly/module/4in8out) ### UiFlow2 - [Module13.2 4In8Out UiFlow2 文档](https://uiflow-micropython.readthedocs.io/zh-cn/latest/module/4in8out.html) ### 通信协议 <img src="https://static-cdn.m5stack.com/resource/docs/products/module/4in8out/4in8out_sch_02.webp" width="100%"> ## 相关视频
Module13.2 4Relay v1.1 | https://m5stack-doc.oss-cn-shenzhen.aliyuncs.com/548/Sch_4Relay_13.2_Module_V1.1_sch_01.png | # Module13.2 4Relay v1.1 <span class="product-sku">SKU:M121-V11</span> ## 描述 **Module13.2 4Relay v1.1** 是一款继电器模块，板载 4 路机械式继电器控制通道 (NO, COM) 。模块采用 I2C 通信协议控制，有效节省 IO 资源。跳线帽设计可用于切换继电器有源 / 无源工作模式，满足不同的电路需求。该继电器模块仅支持直流线路通断，4 通道最大负载能力为 24W (DC 24V @ 1A) ，内置外部电源电压检测以及 DC-DC 电路给主机供电。适用于小型负载线路的通断控制。 ## 产品特性 - STM32G030F6 - I2C 通讯 (addr: 0x26) - 4 路继电器控制，最大负载能力 24W (DC 24V@1A) - 支持两种工作模式 (有源和无源) - 电压检测 - 支持 Arduino、UiFlow 等编程平台 ## 包装内容 - 1 x Module13.2 4Relay v1.1 - 5 x KF2EDGK-2.54-2P 接线端子（绿色） - 10 x 跳线帽 - 1 x 接线说明书 ## 应用场景 - 电磁阀控制 - 直流线路通断 ## 规格参数 ¦ 规格 ¦ 参数 ¦ ¦ ------------------ ¦ ---------------------------------------- ¦ ¦ MCU ¦ STM32F030F4P6 ¦ ¦ 通信接口 ¦ I2C 通信 @ 0x26 ¦ ¦ 支持工作模式 ¦ 有源控制 / 无源控制 ¦ ¦ 继电器通道数 ¦ 4x (COM, NO 接口) ¦ ¦ 电源输入接口 ¦ DC5521 母头 5.5 x 2.1mm@5-24V (内正外负) ¦ ¦ 负载能力 ¦ 4 通道最大负载能力 24W (DC 24V@1A) ¦ ¦ 继电器接线端子规格 ¦ KF2EDGR-2.54-2P ¦ ¦ 单路继电器功耗 ¦ 5V@40mA ¦ ¦ 线圈动作时间 ¦ 6ms ¦ ¦ 线圈释放时间 ¦ 4ms ¦ ¦ 产品尺寸 ¦ 54.0 x 54.0 x 19.7mm ¦ ¦ 产品重量 ¦ 38.0g ¦ ¦ 包装尺寸 ¦ 134.0 x 95.0 x 20.0mm ¦ ¦ 毛重 ¦ 58.1g ¦ ## 数据手册 - [继电器规格书](<https://m5stack.oss-cn-shenzhen.aliyuncs.com/resource/docs/products/unit/4relay/Datasheet-Realy-HK4100F-DC5V-SHG(1).pdf>) ## 原理图 - [Module13.2 4Relay v1.1 原理图 PDF](https://m5stack-doc.oss-cn-shenzhen.aliyuncs.com/548/Sch_4Relay_13.2_Module_V1.1.pdf) ## 管脚映射 ### M5-Bus ::m5-bus-table ¦ PIN ¦ LEFT ¦ RIGHT ¦ PIN ¦ ¦ ---- ¦ ---- ¦ ----- ¦ --- ¦ ¦ GND ¦ 1 ¦ 2 ¦ ¦ ¦ GND ¦ 3 ¦ 4 ¦ ¦ ¦ GND ¦ 5 ¦ 6 ¦ ¦ ¦ ¦ 7 ¦ 8 ¦ ¦ ¦ ¦ 9 ¦ 10 ¦ ¦ ¦ ¦ 11 ¦ 12 ¦ 3V3 ¦ ¦ ¦ 13 ¦ 14 ¦ ¦ ¦ ¦ 15 ¦ 16 ¦ ¦ ¦ SDA ¦ 17 ¦ 18 ¦ SCL ¦ ¦ ¦ 19 ¦ 20 ¦ ¦ ¦ ¦ 21 ¦ 22 ¦ ¦ ¦ ¦ 23 ¦ 24 ¦ ¦ ¦ HPWR ¦ 25 ¦ 26 ¦ ¦ ¦ HPWR ¦ 27 ¦ 28 ¦ 5V ¦ ¦ HPWR ¦ 29 ¦ 30 ¦ ¦ :: ## 尺寸图 <img alt="module size" src="https://static-cdn.m5stack.com/resource/docs/products/module/4Relay Module 13.2_V1.1/img-d370e126-9eef-432f-a08b-de8ae6a6222a.jpg" width="100%" /> ## 软件开发 ### Arduino - [Module13.2 4Relay v1.1 Arduino 驱动库](https://github.com/m5stack/M5Module-4Relay) - [Module13.2 4Relay v1.1 Example with M5Core](https://github.com/m5stack/M5Module-4Relay/blob/main/examples/Module_4RELAY_M5Core/Module_4RELAY_M5Core.ino) - [Module13.2 4Relay v1.1 Example with M5Core2](https://github.com/m5stack/M5Module-4Relay/blob/main/examples/Module_4RELAY_M5Core2/Module_4RELAY_M5Core2.ino) ### 内置固件 - [Module13.2 4Relay v1.1 内置固件](https://github.com/m5stack/M5Module-4Relay-V1.1-Internal-FW) ### 通信协议 <img src="https://m5stack.oss-cn-shenzhen.aliyuncs.com/resource/docs/products/module/4Relay%20Module%2013.2_V1.1/47a504d92f6932dd0206cf2cdb6a350.png" width="100%" /> <!-- ## 产品对比 <img src="https://m5stack.oss-cn-shenzhen.aliyuncs.com/resource/docs/products/unit/2relay/对比.png" width="100%"/> --> ## 相关视频
Module13.2 4Relay | https://static-cdn.m5stack.com/resource/docs/products/module/4relay/4relay_sch_01.webp | # Module13.2 4Relay <span class="product-sku">SKU:M121</span> ## 描述 **Module13.2 4Relay** 是一款适配 M5Core/Core2 型主控的继电器模块，板载**4 路机械式继电器**控制通道 (NO, COM)。模块采用**I2C 通信**协议控制，有效节省 IO 资源。跳线帽设计可用于切换继电器**有源 / 无源工作模式**，满足不同的电路需求。该继电器模块仅支持**直流线路通断**，4 通道最大负载能力为**24W(DC 24V@1A)**，适用于小型负载线路的通断控制。 ## 产品特性 - 内嵌 STM32F030F4 主控方案: - I2C 通信接口 (addr: 0x26) - 继电器: - 4 x 继电器控制 (COM, NO 接口) - 最大负载能力 24W (DC 24V@1A) - 支持两种工作模式 (通过跳线帽控制模式)： - 有源控制： - 电源输入连接继电器 NO 接口，直接供电负载。 - 无源控制： - 电源输入不连接继电器接口，用户线路需包含电源。 - 电源输入 (仅支持直流输入)： - DC 5-24V INPUT -> M5 BUS HPWR 总线 (通过跳线帽控制是否接入，当堆叠多个不同 M5 模块时，HPWR 总线可为其他需要 24V 供电的模块供电，如 SERVO2 模块等) - 开发方式： - 开发平台: UiFlow，Arduino ## 包装内容 - 1 x 4Relay Module - 5 x 接线端子 2.54mm-2P (绿色) - 10 x 跳线帽 - 1 x 接线说明书 ## 应用场景 - 电磁阀控制 - 直流线路通断 ## 规格参数 ¦ 规格 ¦ 参数 ¦ ¦ ------------------ ¦ ---------------------------------------- ¦ ¦ 通信接口 ¦ I2C 通信 @ 0x26 ¦ ¦ 支持工作模式 ¦ 有源控制 / 无源控制 ¦ ¦ 继电器通道数 ¦ 4x (COM, NO 接口) ¦ ¦ 电源输入接口 ¦ DC5521 母头 5.5 x 2.1mm@5-24V (内正外负) ¦ ¦ 负载能力 ¦ 4 通道最大负载能力 24W (DC 24V@1A) ¦ ¦ 继电器接线端子规格 ¦ 2.54-2P ¦ ¦ 单路继电器功耗 ¦ 5V@40mA ¦ ¦ 线圈动作时间 ¦ 6ms ¦ ¦ 线圈释放时间 ¦ 4ms ¦ ¦ 产品重量 ¦ 37.2g ¦ ¦ 毛重 ¦ 37.6g ¦ ¦ 产品尺寸 ¦ 54.2 x 54.2 x 13.2mm ¦ ¦ 包装尺寸 ¦ 95 x 65 x 25mm ¦ ## 操作说明 跳线帽使用说明 <img src="https://static-cdn.m5stack.com/resource/docs/products/module/4relay/4relay_07.webp" width="30%"> <img src="https://static-cdn.m5stack.com/resource/docs/products/module/4relay/4relay_08.webp" width="35%"> <img src="https://static-cdn.m5stack.com/resource/docs/products/module/4relay/4relay_09.webp" width="35%"> ## 原理图 <img src="https://static-cdn.m5stack.com/resource/docs/products/module/4relay/4relay_sch_01.webp" width="100%"> ## 管脚映射 ### M5-Bus ::m5-bus-table ¦ PIN ¦ LEFT ¦ RIGHT ¦ PIN ¦ ¦ ---- ¦ ---- ¦ ----- ¦ --- ¦ ¦ GND ¦ 1 ¦ 2 ¦ ¦ ¦ GND ¦ 3 ¦ 4 ¦ ¦ ¦ GND ¦ 5 ¦ 6 ¦ ¦ ¦ ¦ 7 ¦ 8 ¦ ¦ ¦ ¦ 9 ¦ 10 ¦ ¦ ¦ ¦ 11 ¦ 12 ¦ 3V3 ¦ ¦ ¦ 13 ¦ 14 ¦ ¦ ¦ ¦ 15 ¦ 16 ¦ ¦ ¦ SDA ¦ 17 ¦ 18 ¦ SCL ¦ ¦ ¦ 19 ¦ 20 ¦ ¦ ¦ ¦ 21 ¦ 22 ¦ ¦ ¦ ¦ 23 ¦ 24 ¦ ¦ ¦ HPWR ¦ 25 ¦ 26 ¦ ¦ ¦ HPWR ¦ 27 ¦ 28 ¦ 5V ¦ ¦ HPWR ¦ 29 ¦ 30 ¦ ¦ :: ## 数据手册 - [继电器规格书](<https://m5stack.oss-cn-shenzhen.aliyuncs.com/resource/docs/products/unit/4relay/Datasheet-Realy-HK4100F-DC5V-SHG(1).pdf>) ## 软件开发 ### Arduino - [Module13.2 4Relay Arduino 驱动库](https://github.com/m5stack/M5Module-4Relay) - [Module13.2 4Relay with M5Core](https://github.com/m5stack/M5Module-4Relay/blob/main/examples/Module_4RELAY_M5Core/Module_4RELAY_M5Core.ino) - [Module13.2 4Relay with M5Core2](https://github.com/m5stack/M5Module-4Relay/blob/main/examples/Module_4RELAY_M5Core2/Module_4RELAY_M5Core2.ino) ### UiFlow1 - [Module13.2 4Relay UiFlow1 文档](/zh_CN/uiflow/blockly/module/4relay) ### 内置固件 - [Module13.2 4Relay 内置固件](https://github.com/m5stack/M5Module-4Relay-Internal-FW) ## 相关视频
Module13.2 AIN4-20mA | https://m5stack-doc.oss-cn-shenzhen.aliyuncs.com/560/SCH_Module13.2_AIN4-20mA_V1.0_sch_01.png | # Module13.2 AIN4-20mA <span class="product-sku">SKU:M133</span> ## 描述 **Module13.2 AIN4-20mA** 是一款**四通道**的**4 ~ 20 mA**电流型模拟量采集模块。它采用了**STM32G030F6**主控芯片以及专用的带隔离的采集芯片，与 M5 主机进行**I2C**通讯。支持通过跳线帽切换为由内部或外部供电的接线方式。板载电源隔离芯片和内置运放电路，准确地测量外部电流传感器以及确保信号的准确性和系统的安全性。供电方面**DC-JACK**接口以及相应的**DC-DC**升压电路，可为整个设备提供电源。**适用于电力系统设备监测、电机控制、能源管理和自动化和工业过程控制等领域**。 ## 产品特性 - STM32G030F6® 32-bit Cortex®-M0+ CPU - I2C 通讯 - 支持四路 2 或 4 线制传感器，跳线帽切换 - 内置电气隔离芯片 - 支持 Arduino、UiFlow 等编程平台 ## 包装内容 - 1 x AIN4-20mA Moudle 13.2 - 12 x 跳线帽 - 5 x KF2EDGK-2.54-2P 接线端子 ## 应用场景 - 电力系统设备监测 - 电机控制 - 能源管理 - 自动化和工业过程控制 ## 规格参数 ¦ 规格 ¦ 参数 ¦ ¦ ------------------------- ¦ -------------------- ¦ ¦ MCU ¦ STM32G030F6P6 ¦ ¦ 信号隔离芯片 ¦ HCNR200 ¦ ¦ 电源隔离芯片 ¦ F2424S-2WR3 ¦ ¦ 运放芯片 ¦ SGM321YC5/TR ¦ ¦ 通信接口 ¦ I2C 通信 @ 0x55 ¦ ¦ IN+ 与 IN- 输入阻抗典型值 ¦ 200Ω ¦ ¦ 通道接口规格 ¦ KF2EDGR-2.54-2P ¦ ¦ 工作温度 ¦ 0 ~ 40°C ¦ ¦ 外部 DC 电源电压 ¦ DC 9 ~ 24V ¦ ¦ 产品尺寸 ¦ 54.0 x 54.0 x 13.0mm ¦ ¦ 产品重量 ¦ 26.9g ¦ ¦ 包装尺寸 ¦ 95.0 x 65.0 x 25.0mm ¦ ¦ 毛重 ¦ 51.7g ¦ ## 操作说明 ### 跳线帽的接法与说明 - 使用**无源电流型传感器**时，请连接 DC 24V 供电输入，传感器信号接入 IN+, IN- ， 并将跳线帽调整为下图所示： <img src="https://m5stack-doc.oss-cn-shenzhen.aliyuncs.com/1029/module13.2_ain4_20ma_passive_sensor_connect_01.png" width="80%"> - 使用**有源电流型传感器**时，传感器信号接入 IN+, IN- ，并将跳线帽调整为下图所示： <img src="https://m5stack-doc.oss-cn-shenzhen.aliyuncs.com/1029/module13.2_ain4_20ma_active_sensor_connect_01.png" width="80%"> ## 原理图 - [Module13.2 AIN4-20mA 原理图 PDF](https://m5stack-doc.oss-cn-shenzhen.aliyuncs.com/560/SCH_Module13.2_AIN4-20mA_V1.0.pdf) ## 管脚映射 ### M5-Bus ::m5-bus-table ¦ PIN ¦ LEFT ¦ RIGHT ¦ PIN ¦ ¦ ---- ¦ ---- ¦ ----- ¦ ------- ¦ ¦ GND ¦ 1 ¦ 2 ¦ ¦ ¦ GND ¦ 3 ¦ 4 ¦ ¦ ¦ GND ¦ 5 ¦ 6 ¦ ¦ ¦ ¦ 7 ¦ 8 ¦ ¦ ¦ ¦ 9 ¦ 10 ¦ ¦ ¦ ¦ 11 ¦ 12 ¦ ¦ ¦ ¦ 13 ¦ 14 ¦ ¦ ¦ ¦ 15 ¦ 16 ¦ ¦ ¦ SDA ¦ 17 ¦ 18 ¦ SCL ¦ ¦ ¦ 19 ¦ 20 ¦ ¦ ¦ ¦ 21 ¦ 22 ¦ ¦ ¦ ¦ 23 ¦ 24 ¦ ¦ ¦ HPWR ¦ 25 ¦ 26 ¦ ¦ ¦ HPWR ¦ 27 ¦ 28 ¦ BUS_5V ¦ ¦ HPWR ¦ 29 ¦ 30 ¦ BAT_OUT ¦ :: ## 尺寸图 - [Module13.2 AIN4-20mA 模型尺寸PDF](https://m5stack-doc.oss-cn-shenzhen.aliyuncs.com/1029/M133-al4-20ma.pdf) <img src="https://m5stack-doc.oss-cn-shenzhen.aliyuncs.com/1029/M133-al4-20ma_page_01.png" width="100%"> ## 数据手册 - [STM32G030F6 Datasheet](https://m5stack.oss-cn-shenzhen.aliyuncs.com/resource/docs/datasheet/unit/U162%20AIN4-20mA%20Unit/STM32G030F6%20datasheet.PDF) - [HCNR200 Datasheet](https://m5stack.oss-cn-shenzhen.aliyuncs.com/resource/docs/datasheet/unit/U162%20AIN4-20mA%20Unit/HCNR200%20datasheet.PDF) - [SGM321YC5 Datasheet](https://m5stack.oss-cn-shenzhen.aliyuncs.com/resource/docs/datasheet/unit/U162%20AIN4-20mA%20Unit/SGM321YC5%20datasheet.PDF) ## 软件开发 ### Arduino - [Module13.2 AIN4-20mA Arduino 驱动库](https://github.com/m5stack/M5Module-4-20mA) ### UiFlow1 - [Module13.2 AIN4-20mA UiFlow1 文档](/zh_CN/uiflow/blockly/module/ain4_20ma) ### UiFlow2 - [Module13.2 AIN4-20mA UiFlow2 文档](https://uiflow-micropython.readthedocs.io/zh-cn/latest/module/ain4.html) ### 内置固件 - [Module13.2 AIN4-20mA 内置固件](https://github.com/m5stack/M5Module-4-20mA-Internal-FW) ### 通信协议 <img src="https://m5stack.oss-cn-shenzhen.aliyuncs.com/resource/docs/products/module/AIN4-20mA%20Module%2013.2/6a0fdabe9611151a23f31a522b0bdc1.png" width="100%" /> ## 相关视频
Base15 v1.1 | https://m5stack-doc.oss-cn-shenzhen.aliyuncs.com/539/Sch_BASE_v1.1_sch_01.png | # Base15 v1.1 <span class="product-sku">SKU:K025-B</span> ## 描述 **Base15 v1.1** 是一款 “5 x 5cm 体系” 的通用型功能底座，产品厚度为 15 mm (不含母线排针部分)，内含 9 ~ 24V 转 5V 的 DC/DC 电路和 2 个自定义 Grove 扩展口，以及 PCB 中央 2.54mm 间距的洞洞板区域，用户可以自主添加电路功能。在结构上预留了多种固定方式，支持 DIN 导轨、挂墙、螺丝固定、底部 M12 接头固定。 ## 产品特性 - 内置 9-24V 转 5V DC-DC 电路 - 导轨、挂墙、螺丝以及 M12 固定方式 - 2.54MM 洞洞板 - 包含 2 个 Grove 扩展口 - 自定义添加电路 ## 包装内容 - 1 x Base15 V1.1 Proto Board - 1 x Base15 V1.1 底座外壳 - 2 x HY2.0-4P 端子 - 1 x 1.5mm 六角扳手 - 1 x 2.0mm 六角扳手 - 1 x 2.5mm 六角扳手 - 1 x 35mm 银色金属导轨 - 1 x 35mm 黑色导轨卡扣 - 2 x M3\*8mm 螺丝 (沉头，机械牙) - 2 x M3\*22mm 螺丝 (杯头，机械牙) - 2 x M3\*25mm 螺丝 (杯头，机械牙) - 2 x M3\*28mm 螺丝 (杯头，机械牙) - 2 x M3\*30mm 螺丝 (杯头，机械牙) - 4 x M2\*5mm 螺丝 (杯头，自攻牙) - 2 x M3 螺母 (带防滑胶圈) - 1 x 产品贴纸 ## 应用场景 - 功能原型开发 ## 规格参数 ¦ 规格 ¦ 参数 ¦ ¦ -------------- ¦ --------------- ¦ ¦ DC-DC 转换芯片 ¦ MP1584 ¦ ¦ 输入电压范围 ¦ 9-24V ¦ ¦ 持续输出电流 ¦ 2A ¦ ¦ 输出电压 ¦ 5V ¦ ¦ 产品尺寸 ¦ 54 × 54 × 28mm ¦ ¦ 包装尺寸 ¦ 105 × 65 × 40mm ¦ ¦ 产品重量 ¦ 27.1g ¦ ¦ 毛重 ¦ 133.7g ¦ ## 原理图 - [Base15 v1.1 原理图 PDF](https://m5stack-doc.oss-cn-shenzhen.aliyuncs.com/539/Sch_BASE_v1.1.pdf) ## 管脚映射 ### M5-Bus ::m5-bus-table ¦ PIN ¦ LEFT ¦ RIGHT ¦ PIN ¦ ¦ --------- ¦ ---- ¦ ----- ¦ ------ ¦ ¦ GND ¦ 1 ¦ 2 ¦ ¦ ¦ GND ¦ 3 ¦ 4 ¦ ¦ ¦ GND ¦ 5 ¦ 6 ¦ EN ¦ ¦ ¦ 7 ¦ 8 ¦ ¦ ¦ ¦ 9 ¦ 10 ¦ ¦ ¦ ¦ 11 ¦ 12 ¦ 3.3V ¦ ¦ ¦ 13 ¦ 14 ¦ ¦ ¦ ¦ 15 ¦ 16 ¦ ¦ ¦ SDA ¦ 17 ¦ 18 ¦ SCL ¦ ¦ ¦ 19 ¦ 20 ¦ ¦ ¦ ¦ 21 ¦ 22 ¦ ¦ ¦ ¦ 23 ¦ 24 ¦ ¦ ¦ HPWR(IN+) ¦ 25 ¦ 26 ¦ ¦ ¦ HPWR(IN+) ¦ 27 ¦ 28 ¦ 5V ¦ ¦ HPWR(IN+) ¦ 29 ¦ 30 ¦ BAT ¦ :: ## 数据手册 - [MP1584](https://m5stack.oss-cn-shenzhen.aliyuncs.com/resource/docs/datasheet/module/Base26-B/MP1584.pdf)
Base26 v1.1 | https://m5stack-doc.oss-cn-shenzhen.aliyuncs.com/540/Sch_BASE_v1.1_sch_01.png | # Base26 v1.1 <span class="product-sku">SKU:K026-B</span> ## 描述 **Base26 v1.1** 是一款 “5 x 5cm 体系” 的通用型功能底座，产品厚度为 26mm (不含母线排针部分)，内含 9 ~ 24V 转 5V 的 DC-DC 电路、2 个自定义 Grove 扩展口、1 个 HT3.96-4P 的接口、1 个侧开的 M12 过孔、3 个侧开的 SMA 天线过孔，以及 PCB 中央 2.54mm 间距的洞洞板区域，用户可以自主添加电路功能。套件中附送 1 个 RS485 转 TTL 的转换板，用户可自行焊接，以此可通过 HT3.96-4P 实现 PWR485 的功能。在结构上预留了多种固定方式，支持 DIN 导轨、挂墙、螺丝固定、底部 M12 接头固定。 ## 产品特性 - 内置 9-24V 转 5V DC-DC 电路 - 导轨、挂墙、螺丝以及 M12 固定方式 - 2.54MM 洞洞板 - 包含 2 个 Grove 扩展口 - 自定义添加电路 - PWR485 通讯 ## 包装内容 - 1 x Base26 V1.1 Proto Board - 1 x Base26 V1.1 底座外壳 - 1 x RS485-To-TTL 转接板 - 2 x HY2.0-4P 端子 - 1 x 1.5mm 六角扳手 - 1 x 2.0mm 六角扳手 - 1 x 2.5mm 六角扳手 - 1 x 35mm 银色金属导轨 - 1 x 35mm 黑色导轨卡扣 - 2 x M3\*8mm 螺丝 (沉头，机械牙) - 2 x M3\*22mm 螺丝 (杯头，机械牙) - 2 x M3\*35mm 螺丝 (杯头，机械牙) - 2 x M3\*38mm 螺丝 (杯头，机械牙) - 2 x M3\*40mm 螺丝 (杯头，机械牙) - 4 x M2\*5mm 螺丝 (杯头，自攻牙) - 1 x 电缆接头 (M12) - 2 x M3 螺母 (带防滑胶圈) - 1 x 2.54mm-20P 直插排针 (总高 5.32mm) - 1 x HT3.96-4P 端子 - 1 x 产品贴纸 ## 应用场景 - 功能原型开发 ## 规格参数 ¦ 规格 ¦ 参数 ¦ ¦ -------------- ¦ --------------- ¦ ¦ DC-DC 转换芯片 ¦ MP1584 ¦ ¦ 输入电压范围 ¦ 9-24V ¦ ¦ 持续输出电流 ¦ 2A ¦ ¦ 输出电压 ¦ 5V ¦ ¦ 产品尺寸 ¦ 54 × 54 × 28mm ¦ ¦ 包装尺寸 ¦ 105 × 65 × 40mm ¦ ¦ 产品重量 ¦ 27.4g ¦ ¦ 毛重 ¦ 106.3g ¦ ## 原理图 - [Base26 v1.1 原理图 PDF](https://m5stack-doc.oss-cn-shenzhen.aliyuncs.com/540/Sch_BASE_v1.1.pdf) ## 管脚映射 ### M5-Bus ::m5-bus-table ¦ PIN ¦ LEFT ¦ RIGHT ¦ PIN ¦ ¦ --------- ¦ ---- ¦ ----- ¦ ------ ¦ ¦ GND ¦ 1 ¦ 2 ¦ ¦ ¦ GND ¦ 3 ¦ 4 ¦ ¦ ¦ GND ¦ 5 ¦ 6 ¦ EN ¦ ¦ ¦ 7 ¦ 8 ¦ ¦ ¦ ¦ 9 ¦ 10 ¦ ¦ ¦ ¦ 11 ¦ 12 ¦ 3.3V ¦ ¦ ¦ 13 ¦ 14 ¦ ¦ ¦ ¦ 15 ¦ 16 ¦ ¦ ¦ SDA ¦ 17 ¦ 18 ¦ SCL ¦ ¦ ¦ 19 ¦ 20 ¦ ¦ ¦ ¦ 21 ¦ 22 ¦ ¦ ¦ ¦ 23 ¦ 24 ¦ ¦ ¦ HPWR(IN+) ¦ 25 ¦ 26 ¦ ¦ ¦ HPWR(IN+) ¦ 27 ¦ 28 ¦ 5V ¦ ¦ HPWR(IN+) ¦ 29 ¦ 30 ¦ BAT ¦ :: ## 数据手册 - [MP1584](https://m5stack.oss-cn-shenzhen.aliyuncs.com/resource/docs/datasheet/module/Base26-B/MP1584.pdf)
Module COMMU | https://static-cdn.m5stack.com/resource/docs/products/module/commu/commu_sch_01.webp | # Module COMMU <span class="product-sku">SKU:M011</span> ## 描述 **Module COMMU** 是 M5Stack 堆叠模块系列中的一款 ，通信转换模块。其内部集成了 2 个**I2C**接口、1 个**TTL**接口、1 个**CAN**接口、1 个**RS485**接口，能够满足开发时遇到的各种通信转换需求。 ## 注意事项 \#> 注意 ¦ 在搭配 Core2 使用时需要将底座拆下才能正常烧录程序。 ## 产品特性 - 支持 I2C,TTL,RS485,CAN 等多种通讯协议 ## 包装内容 - 1 x Module COMMU ## 规格参数 ¦ 规格 ¦ 参数 ¦ ¦ ------------ ¦ -------------------------------- ¦ ¦ 接口 ¦ I2C x2, CAN x1, RS485 x1, TTL x1 ¦ ¦ CAN 控制器 ¦ MCP2515-1/SO ¦ ¦ RS485 收发器 ¦ SP3485EN-L/TR ¦ ¦ 材质 ¦ Plastic (PC) ¦ ¦ 产品重量 ¦ 13.5g ¦ ¦ 毛重 ¦ 24g ¦ ¦ 产品尺寸 ¦ 54.2 x 54.2 x 13mm ¦ ¦ 包装尺寸 ¦ 133 x 95 x 16mm ¦ ## 原理图 <img src="https://static-cdn.m5stack.com/resource/docs/products/module/commu/commu_sch_01.webp" width="80%"> ## 管脚映射 ### M5-Bus ::m5-bus-table ¦ PIN ¦ LEFT ¦ RIGHT ¦ PIN ¦ ¦ ----------- ¦ ---- ¦ ----- ¦ ----------- ¦ ¦ GND ¦ 1 ¦ 2 ¦ ¦ ¦ GND ¦ 3 ¦ 4 ¦ ¦ ¦ GND ¦ 5 ¦ 6 ¦ ¦ ¦ SPI_MOSI ¦ 7 ¦ 8 ¦ ¦ ¦ SPI_MISO ¦ 9 ¦ 10 ¦ ¦ ¦ SPI_CLK ¦ 11 ¦ 12 ¦ ¦ ¦ UART_TX0 ¦ 13 ¦ 14 ¦ UART_RX0 ¦ ¦ RS485_TX ¦ 15 ¦ 16 ¦ RS485_RX ¦ ¦ I2C_SDA ¦ 17 ¦ 18 ¦ I2C_SCL ¦ ¦ ¦ 19 ¦ 20 ¦ ¦ ¦ CAN_CS ¦ 21 ¦ 22 ¦ ¦ ¦ CAN_INT ¦ 23 ¦ 24 ¦ ¦ ¦ ¦ 25 ¦ 26 ¦ ¦ ¦ ¦ 27 ¦ 28 ¦ 5V ¦ ¦ ¦ 29 ¦ 30 ¦ ¦ :: ## 尺寸图 [Module COMMU 模型尺寸PDF](https://m5stack-doc.oss-cn-shenzhen.aliyuncs.com/953/module-commu.pdf) <img src="https://m5stack-doc.oss-cn-shenzhen.aliyuncs.com/953/module-commu_page_01.png" width="100%"> ## 数据手册 - [SP3485](https://m5stack.oss-cn-shenzhen.aliyuncs.com/resource/docs/datasheet/module/SP3485_en.pdf) - [MCP2515](https://m5stack.oss-cn-shenzhen.aliyuncs.com/resource/docs/datasheet/module/MCP2515_en.pdf) ## 软件开发 ### Arduino - [Module COMMU Arduino 快速上手](/zh_CN/arduino/projects/module/module_commu) - [Module COMMU Example with M5Core](https://github.com/m5stack/M5Stack/tree/master/examples/Modules/COMMU) ### UiFlow1 - [Module COMMU UiFlow1 文档](/zh_CN/uiflow/blockly/module/commu) ### UiFlow2 - [Module Commu UiFlow2 文档](https://uiflow-micropython.readthedocs.io/zh-cn/latest/module/commu.html) ### Easyloader ¦ Easyloader ¦ 下载链接 ¦ 备注 ¦ ¦ ------------------------------------------- ¦ -------------------------------------------------------------------------------------------------------------- ¦ ---- ¦ ¦ Module COMMU Example Easyloader with M5Core ¦ [download](https://m5stack.oss-cn-shenzhen.aliyuncs.com/EasyLoader/Windows/MODULE/EasyLoader_COMMU_MODULE.exe) ¦ / ¦ ## 相关视频
Module COMX Cat1 | https://static-cdn.m5stack.com/resource/docs/products/module/comx_cat1/comx_cat1_sch_01.webp | # Module COMX Cat1 <span class="product-sku">SKU:M031-H</span> ## 描述 **Module COMX Cat1** 是一款 LTE CAT1 数据通信模块，内置适配中国地区 LTE CAT1 频段的 SIM-A7680C 模组，支持 LTE-TDD/LTE-FDD 无线通信制式。模块集成 SMA 外部天线接口，保障设备通信质量与信号的稳定性。集成 DC 5 ~ 12V 电源输入接口，供电方式更多选择。兼容 M5Stack 堆叠体系，能够与同系列模块堆叠实现功能拓展。与 NB-IoT 相比，CAT1 有着更强的数据传输能力。最大下行速率可达 10Mbps （上行） / 5Mbps （下行） 。该模块非常适合应用在对于数据传输速率有所要求的应用场景 （远程控制 / 数据透传等） 。 ## 产品特性 - SIM-A7680C - 适用于中国地区 CAT1 频段 - LTE CAT1 模块，支持 LTE-TDD/LTE-FDD 无线通信制式 - 最大下行速率 10Mbps / 最大上行速率 5Mbps。 - UART 接口 / AT 指令控制 - 卡槽规格：Nano - 模块接口： - 1 x DC 5/12V POWER INPUT - SMA 天线接口 - 底座集成拨码开关，支持通信引脚切换 - 5 x 5cm 规格，兼容 M5Stack 堆叠体系 - 开发平台: - [UiFlow](http://flow.m5stack.com) - [Arduino](http://www.arduino.cc) ## 包装内容 - 1 x Module COMX Cat1 - 1 x SMA 天线 ## 应用场景 - 远程控制 / 数据采集 - 数据上云应用 ## 认证信息 ### SIM-A7680C 模块认证 - 3C/SRRC/NAL/RoHS/REACH ## 规格参数 ¦ 规格 ¦ 参数 ¦ ¦ -------------- ¦ ------------------------------------------------------------------------------- ¦ ¦ 通信模组 ¦ SIM-A7680C ¦ ¦ 上下行速度 ¦ 最大下行速率 10Mbps / 最大上行速率 5Mbps ¦ ¦ 支持 CAT1 频段 ¦ LTE-TDD: B34/B38/B39/B40/B41<br/>LTE-FDD: B1/B3/B5/B8 ¦ ¦ 网络协议 ¦ TCP/IP/IPV4/IPV6/MultiPDP/FTP/HTTP/DNS/RNDIS/ECM/PPP/TLS/LBS/TTS/MQTT/WiFi Scan ¦ ¦ 通讯方式 ¦ UART 115200bps 8N1 ¦ ¦ SIM 卡槽规格 ¦ Nano ¦ ¦ 输入电源 ¦ M5-Bus (5V) / DC INPUT (5V/12V) ¦ ¦ 产品重量 ¦ 28.6g ¦ ¦ 毛重 ¦ 78.0g ¦ ¦ 产品尺寸 ¦ 54.2 x 54.2 x 13.2mm ¦ ¦ 包装尺寸 ¦ 165 x 60 x 36mm ¦ ## 操作说明 \#> 供电切换 ¦ 模块底座带有 DC 电源输入接口，使用该接口接入电源请严格按照输入范围 (5-12V) 防止模块损坏。内部电源拨码开关可调节内部的端子 VIN 的电压水平，用于适配不同模块。 <img src="https://static-cdn.m5stack.com/resource/docs/products/module/comx_lte/comx_lte_dc_power.webp" width="70%"> ## 原理图 ### Module COMX 模块插接底板原理图 <img src = "https://static-cdn.m5stack.com/resource/docs/products/module/comx_cat1/comx_cat1_sch_01.webp" width="80%"> ## 管脚映射 ### M5-Bus \#> Switch ¦ 下方 M5-Bus 中标记 `SW` 的引脚，可通过拨码开关进行切换，用于适配不同的主控设备。 ::m5-bus-table ¦ PIN ¦ LEFT ¦ RIGHT ¦ PIN ¦ ¦ --------- ¦ ---- ¦ ----- ¦ --------- ¦ ¦ GND ¦ 1 ¦ 2 ¦ ¦ ¦ GND ¦ 3 ¦ 4 ¦ ¦ ¦ GND ¦ 5 ¦ 6 ¦ ¦ ¦ ¦ 7 ¦ 8 ¦ ¦ ¦ ¦ 9 ¦ 10 ¦ ¦ ¦ ¦ 11 ¦ 12 ¦ 3V3 ¦ ¦ ¦ 13 ¦ 14 ¦ ¦ ¦ TXD (SW) ¦ 15 ¦ 16 ¦ RXD (SW) ¦ ¦ ¦ 17 ¦ 18 ¦ ¦ ¦ ¦ 19 ¦ 20 ¦ TXD (SW) ¦ ¦ ¦ 21 ¦ 22 ¦ RXD (SW) ¦ ¦ TXD (SW) ¦ 23 ¦ 24 ¦ RXD (SW) ¦ ¦ ¦ 25 ¦ 26 ¦ ¦ ¦ ¦ 27 ¦ 28 ¦ 5V ¦ ¦ ¦ 29 ¦ 30 ¦ ¦ :: ## 尺寸图 - [Module COMX Cat1 模型尺寸PDF](https://m5stack-doc.oss-cn-shenzhen.aliyuncs.com/935/MODLUE-COMX.pdf) <img src="https://m5stack-doc.oss-cn-shenzhen.aliyuncs.com/935/MODLUE-COMX_page_01.png" width="100%"> ## 数据手册 - Application - [A76XX Series_Audio_Application Note_V1.02.pdf](https://m5stack.oss-cn-shenzhen.aliyuncs.com/resource/docs/datasheet/module/sim7680/A76XX%20Series_Audio_Application%20Note_V1.02.pdf) - [A76XX Series_Blue Tooth_Application Note_V1.02.pdf](https://m5stack.oss-cn-shenzhen.aliyuncs.com/resource/docs/datasheet/module/sim7680/A76XX%20Series_Blue%20Tooth_Application%20Note_V1.02.pdf) - [A76XX Series_CTBURST_Application Note_V1.00.pdf](https://m5stack.oss-cn-shenzhen.aliyuncs.com/resource/docs/datasheet/module/sim7680/A76XX%20Series_CTBURST_Application%20Note_V1.00.pdf) - [A76XX Series_CTBURST_Application Note_V1.00.pdf](https://m5stack.oss-cn-shenzhen.aliyuncs.com/resource/docs/datasheet/module/sim7680/A76XX%20Series_CTBURST_Application%20Note_V1.00.pdf) - [A76XX Series_FOTA_Application Note_V1.00.pdf](https://m5stack.oss-cn-shenzhen.aliyuncs.com/resource/docs/datasheet/module/sim7680/A76XX%20Series_FOTA_Application%20Note_V1.00.pdf) - [A76XX Series_FTP(S)_Application Note_V1.02.pdf](<https://m5stack.oss-cn-shenzhen.aliyuncs.com/resource/docs/datasheet/module/sim7680/A76XX%20Series_FTP(S)_Application%20Note_V1.02.pdf>) - [A76XX Series_GNSS_Application Note_V1.02.pdf](https://m5stack.oss-cn-shenzhen.aliyuncs.com/resource/docs/datasheet/module/sim7680/A76XX%20Series_GNSS_Application%20Note_V1.02.pdf) - [A76XX Series_GNSS_Dynamic_Loading_Instructions_Application Note_V1.00.pdf](https://m5stack.oss-cn-shenzhen.aliyuncs.com/resource/docs/datasheet/module/sim7680/A76XX%20Series_GNSS_Dynamic_Loading_Instructions_Application%20Note_V1.00.pdf) - [A76XX Series_HTTP(S)_Application Note_V1.02.pdf](<https://m5stack.oss-cn-shenzhen.aliyuncs.com/resource/docs/datasheet/module/sim7680/A76XX%20Series_HTTP(S)_Application%20Note_V1.02.pdf>) - [A76XX Series_LBS_Application Note_V1.02.pdf](https://m5stack.oss-cn-shenzhen.aliyuncs.com/resource/docs/datasheet/module/sim7680/A76XX%20Series_LBS_Application%20Note_V1.02.pdf) - [A76XX Series_MQTT(S)_Application Note_V1.02.pdf](<https://m5stack.oss-cn-shenzhen.aliyuncs.com/resource/docs/datasheet/module/sim7680/A76XX%20Series_MQTT(S)_Application%20Note_V1.02.pdf>) - [A76XX Series_SSL_Application Note_V1.02.pdf](https://m5stack.oss-cn-shenzhen.aliyuncs.com/resource/docs/datasheet/module/sim7680/A76XX%20Series_SSL_Application%20Note_V1.02.pdf) - [A76XX Series_Sleep Mode_Application Note_V1.02.pdf](https://m5stack.oss-cn-shenzhen.aliyuncs.com/resource/docs/datasheet/module/sim7680/A76XX%20Series_Sleep%20Mode_Application%20Note_V1.02.pdf) - [A76XX Series_TCPIP_Application Note_V1.02.pdf](https://m5stack.oss-cn-shenzhen.aliyuncs.com/resource/docs/datasheet/module/sim7680/A76XX%20Series_TCPIP_Application%20Note_V1.02.pdf) - [A76XX Series_UART_Application Note_V1.02.pdf](https://m5stack.oss-cn-shenzhen.aliyuncs.com/resource/docs/datasheet/module/sim7680/A76XX%20Series_UART_Application%20Note_V1.02.pdf) - [A76XX Series_UIM HOT SWAP_Application Note_V1.02.pdf](https://m5stack.oss-cn-shenzhen.aliyuncs.com/resource/docs/datasheet/module/sim7680/A76XX%20Series_UIM%20HOT%20SWAP_Application%20Note_V1.02.pdf) - [A76XX 系列云平台协议应用文档_V1.01.pdf](https://m5stack.oss-cn-shenzhen.aliyuncs.com/resource/docs/datasheet/module/sim7680/A76XX%E7%B3%BB%E5%88%97_%E4%BA%91%E5%B9%B3%E5%8F%B0%E5%8D%8F%E8%AE%AE_%E5%BA%94%E7%94%A8%E6%96%87%E6%A1%A3_V1.01.pdf) - AT Command - [A76XX Series MQTT_EX_AT Command Manual_V1.00.pdf](https://m5stack.oss-cn-shenzhen.aliyuncs.com/resource/docs/datasheet/module/sim7680/A76XX%20Series%20MQTT_EX_AT%20Command%20Manual_V1.00.pdf) - [A76XX Series_AT_Command_Manual_V1.06.pdf](https://m5stack.oss-cn-shenzhen.aliyuncs.com/resource/docs/datasheet/module/sim7680/A76XX%20Series_AT_Command_Manual_V1.06.pdf) ## 软件开发 ### Arduino - Examples - [Module COMX Cat1 MQTT Client with M5Core](https://github.com/m5stack/M5Stack/blob/master/examples/Modules/COM_CAT1_SIM7680/COM_CAT1_SIM7680.ino) - [Module COMX Cat1 MQTT Client with M5Core2](https://github.com/m5stack/M5Core2/blob/master/examples/Module/COM_CAT1_SIM7680/COM_CAT1_SIM7680.ino) - Libraries - [TinyGSM](https://github.com/vshymanskyy/TinyGSM) - [PubSubClient](https://github.com/knolleary/pubsubclient.git) ### UiFlow1 - [Module COMX Cat1 UiFlow1 文档](/zh_CN/uiflow/blockly/module/comx_cat1)
Module COMX GPS | https://static-cdn.m5stack.com/resource/docs/products/module/comx_gps/comx_gps_sch_01.webp | # Module COMX GPS <span class="product-sku">SKU:M031-G</span> ## 描述 **Module COMX GPS** 是 M5Stack 堆叠模块系列中的一款卫星定位模块。基于 NEO-M8N 模组开发，配备有源天线。NEO-M8N 具备 -167dBm 高接收灵敏度，并且保持系统低功耗。NEO-M8N 集成了 72 通道的 [u-blox](https://www.u-blox.com) M8 GNSS 引擎，支持多个 GNSS 系统 (北斗、Galileo、GLONASS、GPS / QZSS) ，允许同时接收 3 个 GNSS 系统的数据。模组内部集成了可编程 FLASH ，可对固件进行升级。该模块具有较小的静态漂移，低功耗和紧凑的尺寸非常适合于车辆，PDA 等手持设备，车辆监控，移动电话，相机和其他移动定位系统中的应用。M5Core 与 Module COMX GPS 模块之间使用 UART 通信协议，通过模块内的拨码开关可设置 UART 通讯引脚。 ## 注意事项 ?> 兼容性 ¦ 搭配 Fire 主控使用时候，由于 PSRAM 引脚（G16/G17）冲突，使用时候请将模块底座拨码开关引脚切换至 TX (G0/G13),RX (G5/G15)。 ## 产品特性 - 天线类型：外置有源天线 - 外部天线端口：SMA - 可以同时从 3 个 GNSS 系统接收数据 - 水平位置精度：最小 2.5m - GPS 模组 (NEO-M8N) 内置闪存，通过[u-center-just-for-Windows](https://www.u-blox.com/en/product/u-center-windows)升级固件 - 支持协议: NMEA, UBX, RTCM - 行业领先的 -167dBm 灵敏度 - 与 NEO‑7 和 NEO‑6 系列向后兼容 - UART 通信接口: - 默认波特率：9600bps - 数据位：8 位 - 起始位：1 位 - 停止位：1 位 - 校验位：无 ## 包装内容 - 1 x Module COMX GPS - 1 x 外置天线 (长度: 1 m) ## 应用场景 - 基于 GPS 的物流跟踪管理 - 无人驾驶汽车定位 ## 规格参数 ¦ 规格 ¦ 参数 ¦ ¦ ----------- ¦ --------------------------------------------------------------------- ¦ ¦ 接收类型 ¦ GPS:L1C/A SBAS:L1C/A QZSS:L1C/A GLONASS:L1OF BediDou:B1 Galileo:E1B/C ¦ ¦ 定位时间 ¦ Cold start:26S Hot start:1.5S ¦ ¦ 灵敏度 ¦ -167 dBm ¦ ¦ 刷新率 ¦ Separate GNSS 10Hz，Parallel GNSS 5Hz ¦ ¦ 速率精度 ¦ 0.05m/s ¦ ¦ 最大速度 ¦ 500m/s ¦ ¦ 工作温度 ¦ -40 ~ 80°C ¦ ¦ DC 接口规格 ¦ 5.5mm ¦ ¦ 产品重量 ¦ 28g ¦ ¦ 毛重 ¦ 99g ¦ ¦ 产品尺寸 ¦ 54 x 54 x 13mm ¦ ¦ 包装尺寸 ¦ 165 x 60 x 36mm ¦ ## 操作说明 \#> 信号质量 ¦ 为了使 GPS 模块获得良好信号，请在使用时将模块放置在室外。 \#> 供电切换 ¦ 模块底座带有 DC 电源输入接口，使用该接口接入电源请严格按照输入范围 (5-12V) 防止模块损坏。内部电源拨码开关可调节内部的端子 VIN 的电压水平，用于适配不同模块。 <img src="https://static-cdn.m5stack.com/resource/docs/products/module/comx_lte/comx_lte_dc_power.webp" width="70%"> 如果你想要更改串口波特率，请点击 ( [u-center-just-for-Windows](https://www.u-blox.com/en/product/u-center-windows) ) 查看。 ## 原理图 ### Module COMX 模块插接底板原理图 <img src="https://static-cdn.m5stack.com/resource/docs/products/module/comx_gps/comx_gps_sch_01.webp" width="80%"> ## 管脚映射 ### M5-Bus \#> Switch ¦ 下方 M5-Bus 中标记 `SW` 的引脚，可通过拨码开关进行切换，用于适配不同的主控设备。 ::m5-bus-table ¦ PIN ¦ LEFT ¦ RIGHT ¦ PIN ¦ ¦ --------- ¦ ---- ¦ ----- ¦ --------- ¦ ¦ GND ¦ 1 ¦ 2 ¦ ¦ ¦ GND ¦ 3 ¦ 4 ¦ ¦ ¦ GND ¦ 5 ¦ 6 ¦ ¦ ¦ ¦ 7 ¦ 8 ¦ ¦ ¦ ¦ 9 ¦ 10 ¦ ¦ ¦ ¦ 11 ¦ 12 ¦ 3V3 ¦ ¦ ¦ 13 ¦ 14 ¦ ¦ ¦ TXD (SW) ¦ 15 ¦ 16 ¦ RXD (SW) ¦ ¦ ¦ 17 ¦ 18 ¦ ¦ ¦ ¦ 19 ¦ 20 ¦ TXD (SW) ¦ ¦ ¦ 21 ¦ 22 ¦ RXD (SW) ¦ ¦ TXD (SW) ¦ 23 ¦ 24 ¦ RXD (SW) ¦ ¦ ¦ 25 ¦ 26 ¦ ¦ ¦ ¦ 27 ¦ 28 ¦ 5V ¦ ¦ ¦ 29 ¦ 30 ¦ ¦ :: ## 尺寸图 - [Module COMX GPS 模型尺寸PDF](https://m5stack-doc.oss-cn-shenzhen.aliyuncs.com/935/MODLUE-COMX.pdf) <img src="https://m5stack-doc.oss-cn-shenzhen.aliyuncs.com/935/MODLUE-COMX_page_01.png" width="100%"> ## 数据手册 - [NEO-M8N](https://m5stack.oss-cn-shenzhen.aliyuncs.com/resource/docs/datasheet/module/NEO-M8-FW3_DataSheet_en.pdf) - [GPS Info](https://www.u-blox.com/zh/product/neo-m8-series) (GPS) - [TinyGPS++ Library](http://arduiniana.org/libraries/tinygpsplus/) - [U-Blox Protocol Manual](https://m5stack.oss-cn-shenzhen.aliyuncs.com/resource/docs/datasheet/module/u-blox8-M8_ReceiverDescrProtSpec_en.pdf) - [u-blox Protocol Manual](https://m5stack.oss-cn-shenzhen.aliyuncs.com/resource/docs/datasheet/module/u-blox8-M8_ReceiverDescrProtSpec_en.pdf) ## 软件开发 ### Arduino - [Module COMX GPS Example with M5Core](https://github.com/m5stack/M5Stack/tree/master/examples/Modules/GPS_NEO_M8N) ### 通信协议 - [u-blox 8 / u-blox M8 Receiver Description - Manual](https://m5stack-doc.oss-cn-shenzhen.aliyuncs.com/954/spx-15106.pdf) ### Easyloader ¦ Easyloader ¦ 下载链接 ¦ 备注 ¦ ¦ ---------------------------------------------- ¦ --------------------------------------------------------------------------------------------------------- ¦ ---- ¦ ¦ Module COMX GPS Example Easyloader with M5Core ¦ [download](https://m5stack.oss-cn-shenzhen.aliyuncs.com/EasyLoader/Windows/MODULE/EasyLoader_COM_GPS.exe) ¦ / ¦ ### 相关视频
Module COMX GSM | https://static-cdn.m5stack.com/resource/docs/products/module/comx_gsm/comx_gsm_sch_01.webp | # Module COMX GSM <span class="product-sku">SKU:M031-D</span> ## 描述 **Module COMX GSM** 是一款可堆叠的 2G 通信模块 ，内置通讯模组为 SIM800C ，工作频率为 GSM/GPRS 850/900/1800/1900MHz ，以低功耗实现 SMS 文本和数据信息的传输。模块带有 DC 电源输入 ，可通过外部电源提供 5 ~ 12V 供电。为了方便用户配置引脚 ，采用拨码开关对引脚进行设置。该模块特别适用于以超低功耗、超小尺寸为核心需求的远程抄表、智能穿戴、智能停车、市政管理等 IoT 行业。 ## 注意事项 ?> 兼容性 ¦ 搭配 Fire 主控使用时候，由于 PSRAM 引脚（G16/G17）冲突，使用时候请将模块底座拨码开关引脚切换至 TX (G0/G13),RX (G5/G15)。 ## 产品特性 - 可堆叠设计 - 支持 SMS 文本、数据传输 - 可外部独立供电 - AT 指令控制 - SIM 卡类型: MicroSIM - 状态信号：两路 LED 指示灯 (电源 / 网络状态) - 供电电压：3.4-4.4V - 休眠模式下典型功耗：0.88mA - 外置天线：2.5dB SMA 天线 - 串行通信：UART 115200bsp - 工作温度范围:-40°C 至 + 85°C - 频段: - 四频 850/900/1800/1900MHz - GPRS multi-slot class 12/10 - GPRS mobile station class B - 数据传输: - PRS class 12: 最大 85.6 kbps (上行 / 下行速率) - 支持 PBCCH (Packet Broadcast Control Channel) - 编码方案：CS 1, 2, 3, 4 - 集成 TCP/IP、UDP、HTTP、FTP 等协议 - 支持 USSD (Unstructured Supplementary Services Data) ## 包装内容 - 1 x Module COMX GSM - 1 x SMA 天线 ## 应用场景 - 智能表计 - 智能停车 - 市政管理 ## 规格参数 ¦ 规格 ¦ 参数 ¦ ¦ ----------- ¦ -------------------------------------------- ¦ ¦ 频段 ¦ GSM/GPRS 850/900/1800/1900MHz ¦ ¦ 网络协议 ¦ TCP/IP/UDP/FTP/HTTP 等 ¦ ¦ 天线增益 ¦ 2.5dB 1880-1900MHZ/2320-2370MHZ 2575-2635MHZ ¦ ¦ 通讯方式 ¦ UART 115200bps ¦ ¦ DC 接口规格 ¦ 5.5mm ¦ ¦ 产品重量 ¦ 40g ¦ ¦ 毛重 ¦ 75g ¦ ¦ 模块尺寸 ¦ 54 x 54 x 13.2mm ¦ ¦ 包装尺寸 ¦ 165 x 60 x 36mm ¦ ## 操作说明 \#> 供电切换 ¦ 模块底座带有 DC 电源输入接口，使用该接口接入电源请严格按照输入范围 (5-12V) 防止模块损坏。内部电源拨码开关可调节内部的端子 VIN 的电压水平，用于适配不同模块。 <img src="https://static-cdn.m5stack.com/resource/docs/products/module/comx_lte/comx_lte_dc_power.webp" width="70%"> ## 原理图 ### Module COMX 模块插接底板原理图 <img src = "https://static-cdn.m5stack.com/resource/docs/products/module/comx_gsm/comx_gsm_sch_01.webp" width="80%"> ## 管脚映射 ### M5-Bus \#> Switch ¦ 下方 M5-Bus 中标记 `SW` 的引脚，可通过拨码开关进行切换，用于适配不同的主控设备。 ::m5-bus-table ¦ PIN ¦ LEFT ¦ RIGHT ¦ PIN ¦ ¦ --------- ¦ ---- ¦ ----- ¦ --------- ¦ ¦ GND ¦ 1 ¦ 2 ¦ ¦ ¦ GND ¦ 3 ¦ 4 ¦ ¦ ¦ GND ¦ 5 ¦ 6 ¦ ¦ ¦ ¦ 7 ¦ 8 ¦ ¦ ¦ ¦ 9 ¦ 10 ¦ ¦ ¦ ¦ 11 ¦ 12 ¦ 3V3 ¦ ¦ ¦ 13 ¦ 14 ¦ ¦ ¦ TXD (SW) ¦ 15 ¦ 16 ¦ RXD (SW) ¦ ¦ ¦ 17 ¦ 18 ¦ ¦ ¦ ¦ 19 ¦ 20 ¦ TXD (SW) ¦ ¦ ¦ 21 ¦ 22 ¦ RXD (SW) ¦ ¦ TXD (SW) ¦ 23 ¦ 24 ¦ RXD (SW) ¦ ¦ ¦ 25 ¦ 26 ¦ ¦ ¦ ¦ 27 ¦ 28 ¦ 5V ¦ ¦ ¦ 29 ¦ 30 ¦ ¦ :: ## 尺寸图 - [Module COMX GSM 模型尺寸PDF](https://m5stack-doc.oss-cn-shenzhen.aliyuncs.com/935/MODLUE-COMX.pdf) <img src="https://m5stack-doc.oss-cn-shenzhen.aliyuncs.com/935/MODLUE-COMX_page_01.png" width="100%"> ## 数据手册 - [SIM800C datasheet](https://m5stack.oss-cn-shenzhen.aliyuncs.com/resource/docs/datasheet/module/SIM800C_datasheet.pdf) ## 软件开发 ### Arduino - [Module COMX GSM Example - with M5Core](https://github.com/m5stack/M5Stack/tree/master/examples/Modules/GSM_M6315). ### UiFlow1 - [Module COMX GSM UiFlow1 文档](/zh_CN/uiflow/blockly/module/comx_gsm) ### 通信协议 - [SIM800C AT 指令表](https://m5stack.oss-cn-shenzhen.aliyuncs.com/resource/docs/datasheet/module/SIM800_Series_AT_Command_Manual_V1.09.pdf) ### Easyloader ¦ Easyloader ¦ 下载链接 ¦ 备注 ¦ ¦ ---------------------------------------------- ¦ ---------------------------------------------------------------------------------------------------------- ¦ ---- ¦ ¦ Module COMX GSM Example Easyloader with M5Core ¦ [download](https://m5stack.oss-cn-shenzhen.aliyuncs.com/EasyLoader/Windows/MODULE/EasyLoader_COMX_GSM.exe) ¦ / ¦ ## 相关视频
Module COMX LoRaWAN868 | https://static-cdn.m5stack.com/resource/docs/products/module/comx_lorawan/comx_lorawan_sch_01.webp | # Module COMX LoRaWAN868 <span class="product-sku">SKU:M031-C</span> ## 描述 **Module COMX LoRaWAN868** 是 M5Stack 堆叠模块系列中的一款 LoRaWAN 通讯模块 ，支持节点到节点或 LoRaWAN 通讯。其中 LoRaWAN 模组基于 ASR6501 设计，封装了 PSoC4000 与 SX1262 芯片 ，支持 868MHz 频段，基于超低功耗设计，深度睡眠模式下消耗电流极低 (3.5μA)。为了方便用户配置引脚，采用拨码开关对硬件串口引脚进行设置，用户只需根据需要将相应引脚拨至 ON，在程序中指定引脚即可。在模块下方设计有 DC 电源插座，可通过外部电源供电，搭配外置天线可获得较好的信号质量。该模块特别适用于以超低功耗、超小尺寸为核心需求的远程低功耗传输应用场景。 LoRaWAN 基于 LoRa 远距离通信网络设计的一套通讯协议和系统架构。如果按协议分层来说 LoRaWAN 是媒体访问控制 (MAC) 层，LoRa 是物理层。它是由 LoRa 联盟维护的路由协议，主要用作管理 LPWAN 网关和端节点设备之间的通信的网络协议。 ## 注意事项 ?> 兼容性 ¦ 搭配 Fire 主控使用时候，由于 PSRAM 引脚（G16/G17）冲突，使用时候请将模块底座拨码开关引脚切换至 TX (G0/G13),RX (G5/G15)。 ## 产品特性 - 可堆叠式设计 - 支持 LoRa 与 LoRaWAN - 模组：基于 ASR6501 - 支持频段：868MHz - Radio IC: SX1262 - 微处理器：PSoC® 4000 series MCU (ARM® Cortex® M0+ Core) - 接口: UART - 指令协议：AT 命令 - 超低功耗 - UART 通信接口： - 波特率：115200 - 停止位：1 - 数据位：8 - 校验位：无 - 结束符：无 ## 包装内容 - 1 x Module COMX LoRaWAN868 - 1 x SMA 天线 ## 应用场景 - 自动远程抄表 - 智能交通智能停车场 - 远程灌溉及环境监测 ## 规格参数 ¦ 规格 ¦ 参数 ¦ ¦ ----------- ¦ -------------------- ¦ ¦ DC 接口规格 ¦ 5.5mm ¦ ¦ 产品重量 ¦ 40g ¦ ¦ 毛重 ¦ 75g ¦ ¦ 产品尺寸 ¦ 54.2 x 54.2 x 13.2mm ¦ ¦ 包装尺寸 ¦ 165 x 60 x 36mm ¦ ## 操作说明 ### EU868 支持的主要国家及地区 **奥地利 / 比利时 / 捷克共和国 / 丹麦 / 芬兰 / 法国 / 德国 / 意大利 / 荷兰 / 瑞典 / 英国 / 安哥拉 / 安道尔 / 保加利亚 / 爱沙尼亚 / 印度 / 马耳他 / 菲律宾 / 葡萄牙 / 俄罗斯 / 西班牙 / 瑞士 / 赞比亚** \#> 供电切换 ¦ 模块底座带有 DC 电源输入接口，使用该接口接入电源请严格按照输入范围 (5-12V) 防止模块损坏。内部电源拨码开关可调节内部的端子 VIN 的电压水平，用于适配不同模块。 <img src="https://static-cdn.m5stack.com/resource/docs/products/module/comx_lte/comx_lte_dc_power.webp" width="70%"> ## 原理图 ### Module COMX 模块插接底板原理图 <img src="https://static-cdn.m5stack.com/resource/docs/products/module/comx_lorawan/comx_lorawan_sch_01.webp" width="80%"> ## 管脚映射 ### M5-Bus \#> Switch ¦ 下方 M5-Bus 中标记 `SW` 的引脚，可通过拨码开关进行切换，用于适配不同的主控设备。 ::m5-bus-table ¦ PIN ¦ LEFT ¦ RIGHT ¦ PIN ¦ ¦ --------- ¦ ---- ¦ ----- ¦ --------- ¦ ¦ GND ¦ 1 ¦ 2 ¦ ¦ ¦ GND ¦ 3 ¦ 4 ¦ ¦ ¦ GND ¦ 5 ¦ 6 ¦ ¦ ¦ ¦ 7 ¦ 8 ¦ ¦ ¦ ¦ 9 ¦ 10 ¦ ¦ ¦ ¦ 11 ¦ 12 ¦ 3V3 ¦ ¦ ¦ 13 ¦ 14 ¦ ¦ ¦ TXD (SW) ¦ 15 ¦ 16 ¦ RXD (SW) ¦ ¦ ¦ 17 ¦ 18 ¦ ¦ ¦ ¦ 19 ¦ 20 ¦ TXD (SW) ¦ ¦ ¦ 21 ¦ 22 ¦ RXD (SW) ¦ ¦ TXD (SW) ¦ 23 ¦ 24 ¦ RXD (SW) ¦ ¦ ¦ 25 ¦ 26 ¦ ¦ ¦ ¦ 27 ¦ 28 ¦ 5V ¦ ¦ ¦ 29 ¦ 30 ¦ ¦ :: ## 尺寸图 - [Module COMX LoRaWAN868 模型尺寸PDF](https://m5stack-doc.oss-cn-shenzhen.aliyuncs.com/935/MODLUE-COMX.pdf) <img src="https://m5stack-doc.oss-cn-shenzhen.aliyuncs.com/935/MODLUE-COMX_page_01.png" width="100%"> ## 数据手册 - [LoRaWAN 区域参数](https://m5stack.oss-cn-shenzhen.aliyuncs.com/resource/docs/datasheet/module/lorawantm_regional_parameters_v1.1rb_-_final.pdf) ## 软件开发 ### Arduino - [Module COMX LoRaWAN868 Example Easyloader with M5Core](https://github.com/m5stack/M5Stack/tree/master/examples/Modules/LoRaWAN_RHF76_052) ### UiFlow1 - [Module COMX LoRaWAN868 UiFlow1 Example](https://github.com/m5stack/M5-ProductExampleCodes/tree/master/Module/COM_LoRaWAN/UIFlow) ### UiFlow2 - [Module COMX LoRaWAN868 UiFlow2 文档](https://uiflow-micropython.readthedocs.io/zh-cn/latest/module/lorawan868.html) ### 通信协议 - [LoRaWAN 的 AT 指令集](https://m5stack.oss-cn-shenzhen.aliyuncs.com/resource/docs/datasheet/module/CubeCell_Series_AT_Command_User_Manual_V0.5.pdf) ### Easyloader ¦ Easyloader ¦ 下载链接 ¦ 备注 ¦ ¦ ----------------------------------------------------- ¦ ------------------------------------------------------------------------------------------------------------- ¦ ---- ¦ ¦ Module COMX LoRaWAN868 Example Easyloader with M5Core ¦ [download](https://m5stack.oss-cn-shenzhen.aliyuncs.com/EasyLoader/Windows/MODULE/EasyLoader_COM_LoraWAN.zip) ¦ / ¦
Module COMX LoRaWAN470 | https://static-cdn.m5stack.com/resource/docs/products/module/comx_lorawan470/comx_lorawan470_sch_01.webp | # Module COMX LoRaWAN470 <span class="product-sku">SKU:M031-C2</span> ## 描述 **Module COMX LoRaWAN470** 是 M5Stack 推出的适用于 470MHz 频率的 LoRaWAN 通讯模块。模块采用 ASR6501 方案 ，支持远距离通信的同时兼具超低功耗与高灵敏度特性。模组集成 LoRaWAN 协议栈，采用串口通信接口 (使用 AT 指令集进行控制) ，使用时可作为采集节点大量接入网关进行数据收集管理。 提供外部电源接口 (通过切换拨码开关可以调整 5V/12V 两种电压电源输入) ，该模块适合应用于长距离的低功耗物联网通信应用，如环境监测节点部署等。 ## 注意事项 ?> 兼容性 ¦ 搭配 Fire 主控使用时候，由于 PSRAM 引脚（G16/G17）冲突，使用时候请将模块底座拨码开关引脚切换至 TX (G0/G13),RX (G5/G15)。 ## 产品特性 - ASR6501 - 工作频率：470MHz - SMA 天线 - 指令协议：AT 命令 - UART 通信接口： - 波特率：115200 - 停止位：1 - 数据位：8 - 校验位：无 - 结束符：无 ## 包装内容 - 1 x Module COMX LoRaWAN470 - 1 x SMA 天线 ## 应用场景 - 自动远程抄表 - 智能交通智能停车场 - 远程灌溉及环境监测 ## 规格参数 ¦ 规格 ¦ 参数 ¦ ¦ ----------- ¦ -------------------- ¦ ¦ UART 波特率 ¦ 115200 ¦ ¦ DC 接口规格 ¦ 5.5mm ¦ ¦ 产品重量 ¦ 35g ¦ ¦ 毛重 ¦ 72g ¦ ¦ 产品尺寸 ¦ 54.2 x 54.2 x 13.2mm ¦ ¦ 包装尺寸 ¦ 165 x 60 x 36mm ¦ ## 操作说明 ### CN470 支持的主要国家及地区 **中国** <img src="https://static-cdn.m5stack.com/resource/docs/products/unit/lorawan470/lorawan470_support_area.webp"> \#> 供电切换 ¦ 模块底座带有 DC 电源输入接口，使用该接口接入电源请严格按照输入范围 (5-12V) 防止模块损坏。内部电源拨码开关可调节内部的端子 VIN 的电压水平，用于适配不同模块。 <img src="https://static-cdn.m5stack.com/resource/docs/products/module/comx_lte/comx_lte_dc_power.webp" width="70%"> ## 原理图 ### Module COMX 模块插接底板原理图 <img src="https://static-cdn.m5stack.com/resource/docs/products/module/comx_lorawan470/comx_lorawan470_sch_01.webp" width="80%"> ## 管脚映射 ### M5-Bus \#> Switch ¦ 下方 M5-Bus 中标记 `SW` 的引脚，可通过拨码开关进行切换，用于适配不同的主控设备。 ::m5-bus-table ¦ PIN ¦ LEFT ¦ RIGHT ¦ PIN ¦ ¦ --------- ¦ ---- ¦ ----- ¦ --------- ¦ ¦ GND ¦ 1 ¦ 2 ¦ ¦ ¦ GND ¦ 3 ¦ 4 ¦ ¦ ¦ GND ¦ 5 ¦ 6 ¦ ¦ ¦ ¦ 7 ¦ 8 ¦ ¦ ¦ ¦ 9 ¦ 10 ¦ ¦ ¦ ¦ 11 ¦ 12 ¦ 3V3 ¦ ¦ ¦ 13 ¦ 14 ¦ ¦ ¦ TXD (SW) ¦ 15 ¦ 16 ¦ RXD (SW) ¦ ¦ ¦ 17 ¦ 18 ¦ ¦ ¦ ¦ 19 ¦ 20 ¦ TXD (SW) ¦ ¦ ¦ 21 ¦ 22 ¦ RXD (SW) ¦ ¦ TXD (SW) ¦ 23 ¦ 24 ¦ RXD (SW) ¦ ¦ ¦ 25 ¦ 26 ¦ ¦ ¦ ¦ 27 ¦ 28 ¦ 5V ¦ ¦ ¦ 29 ¦ 30 ¦ ¦ :: ## 尺寸图 - [Module COMX LoRaWAN470 模型尺寸PDF](https://m5stack-doc.oss-cn-shenzhen.aliyuncs.com/935/MODLUE-COMX.pdf) <img src="https://m5stack-doc.oss-cn-shenzhen.aliyuncs.com/935/MODLUE-COMX_page_01.png" width="100%"> ## 数据手册 - [LoRaWAN 区域参数](https://m5stack.oss-cn-shenzhen.aliyuncs.com/resource/docs/datasheet/module/lorawantm_regional_parameters_v1.1rb_-_final.pdf) ## 软件开发 ### Arduino - [Module COMX LoRaWAN470 Example with M5Core](https://github.com/m5stack/M5Stack/tree/master/examples/Modules/COM_LoRaWAN470) ### UiFlow1 - [Module COMX LoRaWAN470 UiFlow1 文档](/zh_CN/uiflow/blockly/module/comx_lorawan_470) ### 通信协议 - [Module COMX LoRaWAN470 AT 指令集](https://m5stack.oss-cn-shenzhen.aliyuncs.com/resource/docs/datasheet/module/COM.LoRaWAN.Ra-07.asr6501-asr6502-at-commands-introduction-v4.3.pdf) ## 相关视频
Module COMX LoRaWAN868 v2.0 | https://static-cdn.m5stack.com/resource/docs/products/module/comx_lorawan868_2.0/comx_lorawan868_2.0_sch_01.webp | # Module COMX LoRaWAN868 v2.0 <span class="product-sku">SKU:M031-C4</span> ## 描述 **Module COMX LoRaWAN868 v2.0** 是 M5Stack 推出的适用于 868MHz 频率的 LoRaWAN 通讯模块。模块采用 ASR6501 方案 ，支持远距离通信的同时兼具高灵敏度特性。模组集成 LoRaWAN 协议栈，采用串口通信接口 (使用 AT 指令集进行控制) ，使用时可作为采集节点大量接入网关进行数据收集管理。该模块适合应用于长距离的低功耗物联网通信应用，如环境监测节点部署等。 ## 注意事项 ?> 兼容性 ¦ 搭配 Fire 主控使用时候，由于 PSRAM 引脚（G16/G17）冲突，使用时候请将模块底座拨码开关引脚切换至 TX (G0/G13),RX (G5/G15)。 ## 产品特性 - ASR6501 - 工作频率：868MHz - SMA 天线 - 通信接口: UART - 指令协议：AT 命令 ## 包装内容 - 1 x Module COMX LoRaWAN868 v2.0 - 1 x SMA 天线 ## 应用场景 - 自动远程抄表 - 智能交通智能停车场 - 远程灌溉及环境监测 ## 规格参数 ¦ 规格 ¦ 参数 ¦ ¦ -------------- ¦ ------------------------- ¦ ¦ 通信芯片 ¦ ASR6501 ¦ ¦ 工作频率 ¦ 868MHz ¦ ¦ LoRaWAN 版本 ¦ v1.0.1 ¦ ¦ 最小接收灵敏度 ¦ -137dBm (SF=12/BW=125KHz) ¦ ¦ 最大发射功率 ¦ +21dBm ¦ ¦ 通讯方式 ¦ UART 115200bps ¦ ¦ 产品重量 ¦ 27.4g ¦ ¦ 毛重 ¦ 70.4g ¦ ¦ 产品尺寸 ¦ 54.2 x 54.2 x 13.2mm ¦ ¦ 包装尺寸 ¦ 165 x 60 x 36mm ¦ ## 操作说明 ### 868Mhz 支持的主要国家及地区 **阿尔巴尼亚 / 安道尔 / 亚美尼亚 / 奥地利 / 巴林 / 孟加拉国 / 白俄罗斯 / 比利时 / 缅甸 / 波斯尼亚和黑塞哥维那 / 文莱达鲁萨兰国 / 保加利亚 / 柬埔寨 / 柬埔寨 / 克罗地亚 / 塞浦路斯 / 丹麦 / 埃及 / 爱沙尼亚 / 芬兰 / 法国 / 德国 / 德国危地马拉 / 匈牙利 / 冰岛 / 伊朗 / 爱尔兰 / 意大利 / 老挝 / 拉脱维亚 / 黎巴嫩 / 列支敦斯登 / 立陶宛 / 卢森堡 / 马其顿，前南斯拉夫联盟共和国 / 马耳他 / 摩尔多瓦 / 黑山 / 摩洛哥 / 荷兰 / 荷兰 / 纽西兰 尼日利亚 / 挪威 / 阿曼 / 巴基斯坦 / 波兰 / 葡萄牙 / 卡塔尔 / 罗马尼亚 / 沙特阿拉伯 / 塞尔维亚 / 新加坡 / 斯洛文尼亚 / 南非 / 西班牙 / 瑞典 / 瑞士 / 突尼斯 / 土耳其 / 乌克兰 / 阿联酋 / 英国 / 越南** <img src="https://static-cdn.m5stack.com/resource/docs/products/module/comx_lorawan868_2.0/comx_lorawan868_2.0_support_area.webp"> \#> 供电切换 ¦ 模块底座带有 DC 电源输入接口，使用该接口接入电源请严格按照输入范围 (5-12V) 防止模块损坏。内部电源拨码开关可调节内部的端子 VIN 的电压水平，用于适配不同模块。 <img src="https://static-cdn.m5stack.com/resource/docs/products/module/comx_lte/comx_lte_dc_power.webp" width="70%"> ## 原理图 ### Module COMX 模块插接底板原理图 <img src="https://static-cdn.m5stack.com/resource/docs/products/module/comx_lorawan868_2.0/comx_lorawan868_2.0_sch_01.webp" width="80%"> ## 管脚映射 ### M5-Bus \#> Switch ¦ 下方 M5-Bus 中标记 `SW` 的引脚，可通过拨码开关进行切换，用于适配不同的主控设备。 ::m5-bus-table ¦ PIN ¦ LEFT ¦ RIGHT ¦ PIN ¦ ¦ --------- ¦ ---- ¦ ----- ¦ --------- ¦ ¦ GND ¦ 1 ¦ 2 ¦ ¦ ¦ GND ¦ 3 ¦ 4 ¦ ¦ ¦ GND ¦ 5 ¦ 6 ¦ ¦ ¦ ¦ 7 ¦ 8 ¦ ¦ ¦ ¦ 9 ¦ 10 ¦ ¦ ¦ ¦ 11 ¦ 12 ¦ 3V3 ¦ ¦ ¦ 13 ¦ 14 ¦ ¦ ¦ TXD (SW) ¦ 15 ¦ 16 ¦ RXD (SW) ¦ ¦ ¦ 17 ¦ 18 ¦ ¦ ¦ ¦ 19 ¦ 20 ¦ TXD (SW) ¦ ¦ ¦ 21 ¦ 22 ¦ RXD (SW) ¦ ¦ TXD (SW) ¦ 23 ¦ 24 ¦ RXD (SW) ¦ ¦ ¦ 25 ¦ 26 ¦ ¦ ¦ ¦ 27 ¦ 28 ¦ 5V ¦ ¦ ¦ 29 ¦ 30 ¦ ¦ :: ## 尺寸图 - [Module COMX LoRaWAN868 v2.0](https://m5stack-doc.oss-cn-shenzhen.aliyuncs.com/935/MODLUE-COMX.pdf) <img src="https://m5stack-doc.oss-cn-shenzhen.aliyuncs.com/935/MODLUE-COMX_page_01.png" width="100%"> ## 数据手册 - [LoRaWAN 区域参数](https://m5stack.oss-cn-shenzhen.aliyuncs.com/resource/docs/datasheet/module/lorawantm_regional_parameters_v1.1rb_-_final.pdf) ## 软件开发 ### Arduino - [COM.LoRaWAN868 v2.0 OTAA with M5Core](https://github.com/m5stack/M5Stack/tree/master/examples/Modules/COM_LoRaWAN915) ### 通信协议 - [LoRaWAN868 AT 指令集](https://m5stack.oss-cn-shenzhen.aliyuncs.com/resource/docs/datasheet/module/COM.LoRaWAN.Ra-07.asr6501-asr6502-at-commands-introduction-v4.3.pdf)
Module COMX LoRaWAN915 | https://static-cdn.m5stack.com/resource/docs/products/module/comx_lorawan868_2.0/comx_lorawan868_2.0_sch_01.webp | # Module COMX LoRaWAN915 <span class="product-sku">SKU:M031-C3</span> ## 描述 **Module COMX LoRaWAN915** 是 M5Stack 推出的适用于 915MHz 频率的 LoRaWAN 通讯模块。模块采用 ASR6501 方案，支持远距离通信的同时兼具超低功耗与高灵敏度特性。模组集成 LoRaWAN 协议栈，采用串口通信接口 (使用 AT 指令集进行控制) ，使用时可作为采集节点大量接入网关进行数据收集管理。 提供外部电源接口 (通过切换拨码开关可以调整 5V/12V 两种电压电源输入) ，该模块适合应用于长距离的低功耗物联网通信应用，如环境监测节点部署等。 ## 注意事项 ?> 兼容性 ¦ 搭配 Fire 主控使用时候，由于 PSRAM 引脚（G16/G17）冲突，使用时候请将模块底座拨码开关引脚切换至 TX (G0/G13),RX (G5/G15)。 \#> 工作频段 ¦ 该产品默认频段支持**US915**, 不支持**AU915**。 ## 产品特性 - ASR6501 - 支持 US915 - SMA 天线 - 通信接口: UART - 指令协议：AT 命令 ## 包装内容 - 1 x Module COMX LoRaWAN915 - 1 x SMA 天线 - 1 x 六角扳手 ## 应用场景 - 自动远程抄表 - 智能交通智能停车场 - 远程灌溉及环境监测 ## 规格参数 ¦ 规格 ¦ 参数 ¦ ¦ ----------- ¦ -------------------- ¦ ¦ UART 波特率 ¦ 115200 ¦ ¦ DC 接口规格 ¦ 5.5mm ¦ ¦ 产品重量 ¦ 35g ¦ ¦ 毛重 ¦ 72g ¦ ¦ 产品尺寸 ¦ 54.2 x 54.2 x 13.2mm ¦ ¦ 包装尺寸 ¦ 165 x 60 x 36mm ¦ ## 操作说明 ### US915 支持的主要国家及地区 ?>`阿根廷`/`加拿大`/`智利`/`哥伦比亚`/`厄瓜多尔`/`希腊危地马拉`/`牙买加`/`墨西哥`/`尼加拉瓜`/`巴拿马`/`美国`/`乌拉圭` <img src="https://static-cdn.m5stack.com/resource/docs/products/module/comx_lorawan915/comx_lorawan915_support_area.webp"> \#> 供电切换 ¦ 模块底座带有 DC 电源输入接口，使用该接口接入电源请严格按照输入范围 (5-12V) 防止模块损坏。内部电源拨码开关可调节内部的端子 VIN 的电压水平，用于适配不同模块。 <img src="https://static-cdn.m5stack.com/resource/docs/products/module/comx_lte/comx_lte_dc_power.webp" width="70%"> ## 原理图 ### Module COMX 模块插接底板原理图 <img src="https://static-cdn.m5stack.com/resource/docs/products/module/comx_lorawan868_2.0/comx_lorawan868_2.0_sch_01.webp" width="80%"> ## 管脚映射 ### M5-Bus \#> Switch ¦ 下方 M5-Bus 中标记 `SW` 的引脚，可通过拨码开关进行切换，用于适配不同的主控设备。 ::m5-bus-table ¦ PIN ¦ LEFT ¦ RIGHT ¦ PIN ¦ ¦ --------- ¦ ---- ¦ ----- ¦ --------- ¦ ¦ GND ¦ 1 ¦ 2 ¦ ¦ ¦ GND ¦ 3 ¦ 4 ¦ ¦ ¦ GND ¦ 5 ¦ 6 ¦ ¦ ¦ ¦ 7 ¦ 8 ¦ ¦ ¦ ¦ 9 ¦ 10 ¦ ¦ ¦ ¦ 11 ¦ 12 ¦ 3V3 ¦ ¦ ¦ 13 ¦ 14 ¦ ¦ ¦ TXD (SW) ¦ 15 ¦ 16 ¦ RXD (SW) ¦ ¦ ¦ 17 ¦ 18 ¦ ¦ ¦ ¦ 19 ¦ 20 ¦ TXD (SW) ¦ ¦ ¦ 21 ¦ 22 ¦ RXD (SW) ¦ ¦ TXD (SW) ¦ 23 ¦ 24 ¦ RXD (SW) ¦ ¦ ¦ 25 ¦ 26 ¦ ¦ ¦ ¦ 27 ¦ 28 ¦ 5V ¦ ¦ ¦ 29 ¦ 30 ¦ ¦ :: ## 尺寸图 - [Module COMX LoRaWAN915 模型尺寸PDF](https://m5stack-doc.oss-cn-shenzhen.aliyuncs.com/935/MODLUE-COMX.pdf) <img src="https://m5stack-doc.oss-cn-shenzhen.aliyuncs.com/935/MODLUE-COMX_page_01.png" width="100%"> ## 数据手册 - [LoRaWAN 区域参数](https://m5stack.oss-cn-shenzhen.aliyuncs.com/resource/docs/datasheet/module/lorawantm_regional_parameters_v1.1rb_-_final.pdf) ## 软件开发 ### Arduino - [请点击此处获取 Arduino 示例程序](https://github.com/m5stack/M5Stack/tree/master/examples/Modules/COM_LoRaWAN915) ### UiFlow1 - [Module COMX LoRaWAN915 UiFlow1 文档](/zh_CN/uiflow/blockly/module/comx_lorawan_915) ### 通信协议 - [Module COMX LoRaWAN915 AT 指令集](https://m5stack.oss-cn-shenzhen.aliyuncs.com/resource/docs/datasheet/module/COM.LoRaWAN.Ra-07.asr6501-asr6502-at-commands-introduction-v4.3.pdf) ## 相关视频
Module COMX LTE-Data | https://static-cdn.m5stack.com/resource/docs/products/module/comx_lte-data/comx_lte-data_sch_01.webp | # Module COMX LTE-Data <span class="product-sku">SKU:M031-E</span> ## 描述 **Module COMX LTE-Data** 是一款可堆叠的多功能 LTE 通信模块，内置 LTE 通讯模组 A7600C1 ，支持 LTE-TDD/LTE-FDD/EDGE/GPRS 和 GSM 等频段 ，传输速率为 LTE.CAT4 标准。其性能稳定 ，外观小巧 ，性价比高 ，可以低功耗实现数据信息的传输。模块带有 DC 电源输入 ，可通过外部电源提供 5 ~ 12V 供电。为了方便用户配置引脚，采用拨码开关对引脚进行设置。该模块特别适用于以低功耗、超小尺寸为核心需求的远程抄表、智能停车、市政管理等 IoT 行业。 ## 注意事项 ?> 兼容性 ¦ 搭配 Fire 主控使用时候，由于 PSRAM 引脚（G16/G17）冲突，使用时候请将模块底座拨码开关引脚切换至 TX (G0/G13),RX (G5/G15)。 ## 产品特性 - 可堆叠设计 - 可外部独立供电 - AT 指令控制 - SIM 卡类型: MicroSIM - 状态信号：两路 LED 指示灯 - 外置天线：SMA 天线 - 串行通信：UART 115200bps - 频段: - LTE-TDD B34/B38/B39/B40/B41 - LTE-FDD B1/B3/B5/B8 - GSM/GPRS/EDGE 900/1800 MHz - 数据传输: - LTE Cat 1 - 上行最大 5Mbps - 下行最大 10Mbps - EDGE - 上行 / 下行最大 236.8Kbps - GPRS - 上行 / 下行最大 85.6Kbps - 支持协议 - TCP/IP/IPV4/IPV6/MultiPDP/FTP/FTPS/HTTP/HTTPS/DNS - RNDIS/PPP/ECM - SSL ## 包装内容 - 1 x Module COMX LTE-Data - 1 x SMA 天线 ## 应用场景 - 智能表计 - 智能停车 - 市政管理 ## 规格参数 ¦ 规格 ¦ 参数 ¦ ¦ ----------- ¦ ------------------------------- ¦ ¦ 支持频段 ¦ LTE-TD/LTE-FDD/GPRS/EDGE/GSM ¦ ¦ 网络协议 ¦ TCP/IP/UDP/HTTP/MQTT/FTP/DNS 等 ¦ ¦ 通讯方式 ¦ UART 115200bps ¦ ¦ DC 接口规格 ¦ 5.5mm ¦ ¦ 产品重量 ¦ 54g ¦ ¦ 毛重 ¦ 89g ¦ ¦ 产品尺寸 ¦ 54 x 54 x 13.2mm ¦ ¦ 包装尺寸 ¦ 165 x 60 x 36mm ¦ ## 操作说明 ### 部分国家运营商频段 以下内容非实时信息，仅供参考。 ¦ North America ¦ B4 (1700), B12 (700), B66 (1700), B71 (600), B26 (850) ¦ ¦ ---------------------------------- ¦ --------------------------------------------------------------------------- ¦ ¦ Asia Pacific ¦ B1(2100), B3(1800), B5(850), B8(900), B18(850), B20(800), B26(850),B28(700) ¦ ¦ Europe: ¦ B3 (1800), B8 (900) , B20 (800) ¦ ¦ Latin America ¦ B2(1900), B3(1800), B5(850), B28(700) ¦ ¦ Commonwealth of Independent States ¦ B3 (1800), B8 (900), B20 (800) ¦ ¦ Sub-Saharan Africa ¦ B3(1800), B8(900) ¦ ¦ Middle East, North Africa ¦ B8(900), B20(800) ¦ \#> 供电切换 ¦ 模块底座带有 DC 电源输入接口，使用该接口接入电源请严格按照输入范围 (5-12V) 防止模块损坏。内部电源拨码开关可调节内部的端子 VIN 的电压水平，用于适配不同模块。 <img src="https://static-cdn.m5stack.com/resource/docs/products/module/comx_lte/comx_lte_dc_power.webp" width="70%"> ## 原理图 ### Module COMX 模块插接底板原理图 <img src = "https://static-cdn.m5stack.com/resource/docs/products/module/comx_lte-data/comx_lte-data_sch_01.webp" width="80%"> ## 管脚映射 ### M5-Bus \#> Switch ¦ 下方 M5-Bus 中标记 `SW` 的引脚，可通过拨码开关进行切换，用于适配不同的主控设备。 ::m5-bus-table ¦ PIN ¦ LEFT ¦ RIGHT ¦ PIN ¦ ¦ --------- ¦ ---- ¦ ----- ¦ --------- ¦ ¦ GND ¦ 1 ¦ 2 ¦ ¦ ¦ GND ¦ 3 ¦ 4 ¦ ¦ ¦ GND ¦ 5 ¦ 6 ¦ ¦ ¦ ¦ 7 ¦ 8 ¦ ¦ ¦ ¦ 9 ¦ 10 ¦ ¦ ¦ ¦ 11 ¦ 12 ¦ 3V3 ¦ ¦ ¦ 13 ¦ 14 ¦ ¦ ¦ TXD (SW) ¦ 15 ¦ 16 ¦ RXD (SW) ¦ ¦ ¦ 17 ¦ 18 ¦ ¦ ¦ ¦ 19 ¦ 20 ¦ TXD (SW) ¦ ¦ ¦ 21 ¦ 22 ¦ RXD (SW) ¦ ¦ TXD (SW) ¦ 23 ¦ 24 ¦ RXD (SW) ¦ ¦ ¦ 25 ¦ 26 ¦ ¦ ¦ ¦ 27 ¦ 28 ¦ 5V ¦ ¦ ¦ 29 ¦ 30 ¦ ¦ :: ## 尺寸图 - [Module COMX LTE-Data 模型尺寸PDF](https://m5stack-doc.oss-cn-shenzhen.aliyuncs.com/935/MODLUE-COMX.pdf) <img src="https://m5stack-doc.oss-cn-shenzhen.aliyuncs.com/935/MODLUE-COMX_page_01.png" width="100%"> ## 软件开发 ### Arduino - [Module COMX LTE-Data Example with M5Core](https://github.com/m5stack/M5Stack/tree/master/examples/Modules/COM_LTE-DATA). ### 通信协议 - [A7600C1 AT 指令表](https://m5stack.oss-cn-shenzhen.aliyuncs.com/resource/docs/datasheet/module/SIM7500_SIM7600%20Series_AT%20Command%20Manual%20_V1.10.pdf) ### Easyloader ¦ Easyloader ¦ 下载链接 ¦ 备注 ¦ ¦ --------------------------------------------------- ¦ -------------------------------------------------------------------------------------------------------------- ¦ ---- ¦ ¦ Module COMX LTE-Data Example Easyloader with M5Core ¦ [download](https://m5stack.oss-cn-shenzhen.aliyuncs.com/EasyLoader/Windows/MODULE/EasyLoader_COM_LTE_DATA.exe) ¦ / ¦ ### 相关视频
Module COMX LTE | https://static-cdn.m5stack.com/resource/docs/products/module/comx_lte/comx_lte_sch_01.webp | # Module COMX LTE <span class="product-sku">SKU:M031-A</span> ## 描述 **Module COMX LTE** 是一款可堆叠的多功能 LTE 通信模块，内置 LTE 通讯模组 SIM7600G ，支持 LTE-TDD/LTE-FDD/WCDMA 和 GSM 等频段 ，支持 LTE.CAT4 (下行速度为 150Mbps) ，支持语音通话与 SMS 短信。其性能稳定，外观小巧，性价比高，可以低功耗实现 SMS 和数据信息的传输。模块带有 DC 电源输入，可通过外部电源提供 5 ~ 12V 供电。为了方便用户配置引脚，采用拨码开关对引脚进行设置。板载麦克风和 3.5mm 耳机插孔，支持带麦克风的耳机插入。该模块特别适用于需要高速网络连接的场景，如视频通话、无人机数传、工业物联网等。 ## 注意事项 ?> 兼容性 ¦ 搭配 Fire 主控使用时候，由于 PSRAM 引脚（G16/G17）冲突，使用时候请将模块底座拨码开关引脚切换至 TX (G0/G13),RX (G5/G15)。 ## 产品特性 - 可堆叠设计 - 支持语音通话、SMS 短信、蜂窝数据传输 - 可外部独立供电 - 内置麦克风 - AT 指令控制 - SIM 卡类型: MicroSIM - 状态信号：两路 LED 指示灯 - 外置天线：SMA 天线 - 串行通信：UART 115200bps - 频段: - LTE-TDD B34/B38/B39/B40/B41 - LTE_FDD B1/B2/B3/B4/B5/B7/B8/B12/B13/ B18/B19/B20/B25/B26/B28/B66 - WCDMA B1/B2/B4/B5/B6/B8/B19 - GSM/GPRS/EDGE 850/900/1800/1900MHz - 数据传输: - LTE Cat4 - 上行最大速率：50Mbps - 下行最大速率：150Mbps - HSPA+ - 上行最大速率：5.76Mbps - 下行最大速率：42Mbps - WCDMA - 上行 / 下行最大速率：384Kbps - EDGE/GPRS - 上行 / 下行最大速率：236.8Kbps - 支持协议 - TCP/IP/IPV4/IPV6/ Multi-PDP/FTP/FTPS/HTTP/ HTTPS/DNS - TLS - RNDIS/ECM - FOTA ## 包装内容 - 1 x Module COMX LTE - 1 x SMA 天线 - 1 x 六角扳手 ## 应用场景 - 智能表计 - 视频通话 - 工业物联网 ## 规格参数 ¦ 规格 ¦ 参数 ¦ ¦ ----------- ¦ ---------------------------------------------------- ¦ ¦ 支持频段 ¦ LTE-FDD/LTE-TDD/WCDMA/GSM ¦ ¦ 网络协议 ¦ TCP/IP/IPV4/IPV6/ Multi-PDP/FTP/FTPS/HTTP/ HTTPS/DNS ¦ ¦ 通讯方式 ¦ UART 115200bps ¦ ¦ DC 接口规格 ¦ 5.5mm ¦ ¦ 产品重量 ¦ 55g ¦ ¦ 毛重 ¦ 90g ¦ ¦ 产品尺寸 ¦ 54 x 54 x 13.2mm ¦ ¦ 包装尺寸 ¦ 165 x 60 x 36mm ¦ ## 操作说明 ### 部分国家运营商频段 以下内容非实时信息，仅供参考。 ¦ North America ¦ B4 (1700), B12 (700), B66 (1700), B71 (600), B26 (850) ¦ ¦ ---------------------------------- ¦ --------------------------------------------------------------------------- ¦ ¦ Asia Pacific ¦ B1(2100), B3(1800), B5(850), B8(900), B18(850), B20(800), B26(850),B28(700) ¦ ¦ Europe: ¦ B3 (1800), B8 (900) , B20 (800) ¦ ¦ Latin America ¦ B2(1900), B3(1800), B5(850), B28(700) ¦ ¦ Commonwealth of Independent States ¦ B3 (1800), B8 (900), B20 (800) ¦ ¦ Sub-Saharan Africa ¦ B3(1800), B8(900) ¦ ¦ Middle East, North Africa ¦ B8(900), B20(800) ¦ \#> 供电切换 ¦ 模块底座带有 DC 电源输入接口，使用该接口接入电源请严格按照输入范围 (5-12V) 防止模块损坏。内部电源拨码开关可调节内部的端子 VIN 的电压水平，用于适配不同模块。 <img src="https://static-cdn.m5stack.com/resource/docs/products/module/comx_lte/comx_lte_dc_power.webp" width="70%"> ### 耳机孔适配说明 使用 Module COMX LTE 板载的 3.5mm 耳机孔时需适配 17mm 长度的 3.5mm 公头，否则麦克风将工作异常。使用其他长度的连接头需使用转接器进行转接，或者将耳机插座裁剪一小部分，使耳机头完全插入耳机插座，也可以通过拨码开关启用板载的麦克风。 <img src="https://m5stack-doc.oss-cn-shenzhen.aliyuncs.com/942/M031-A_OPERATE_01.jpg" width="50%"> 裁剪耳机插座示意图： <img src="https://m5stack-doc.oss-cn-shenzhen.aliyuncs.com/942/M031-A_OPERATE_02.jpg" width="50%"> ## 认证信息 - CE/RCM/FCC/IC - PTCRB/GCF - AT\&T/Verizon - RoHS/REACH - [SIM7600E-PCIE_Deutsche Telekom_Certificate_2020.pdf.pdf](https://m5stack.oss-cn-shenzhen.aliyuncs.com/resource/docs/datasheet/module/sim7600x/SIM7600E-PCIE_Deutsche%20Telekom_Certificate_2020.pdf.pdf) ## 原理图 ### Module COMX 模块插接底板原理图 <img src = "https://static-cdn.m5stack.com/resource/docs/products/module/comx_lte/comx_lte_sch_01.webp" width="80%"> ## 管脚映射 ### M5-Bus \#> Switch ¦ 下方 M5-Bus 中标记 `SW` 的引脚，可通过拨码开关进行切换，用于适配不同的主控设备。 ::m5-bus-table ¦ PIN ¦ LEFT ¦ RIGHT ¦ PIN ¦ ¦ -------- ¦ ---- ¦ ----- ¦ -------- ¦ ¦ GND ¦ 1 ¦ 2 ¦ ¦ ¦ GND ¦ 3 ¦ 4 ¦ ¦ ¦ GND ¦ 5 ¦ 6 ¦ ¦ ¦ ¦ 7 ¦ 8 ¦ ¦ ¦ ¦ 9 ¦ 10 ¦ ¦ ¦ ¦ 11 ¦ 12 ¦ 3V3 ¦ ¦ ¦ 13 ¦ 14 ¦ ¦ ¦ TXD (SW) ¦ 15 ¦ 16 ¦ RXD (SW) ¦ ¦ ¦ 17 ¦ 18 ¦ ¦ ¦ ¦ 19 ¦ 20 ¦ TXD (SW) ¦ ¦ ¦ 21 ¦ 22 ¦ RXD (SW) ¦ ¦ TXD (SW) ¦ 23 ¦ 24 ¦ RXD (SW) ¦ ¦ ¦ 25 ¦ 26 ¦ ¦ ¦ ¦ 27 ¦ 28 ¦ 5V ¦ ¦ ¦ 29 ¦ 30 ¦ ¦ :: ## 尺寸图 - [Module COMX LTE 模型尺寸PDF](https://m5stack-doc.oss-cn-shenzhen.aliyuncs.com/935/MODLUE-COMX.pdf) <img src="https://m5stack-doc.oss-cn-shenzhen.aliyuncs.com/935/MODLUE-COMX_page_01.png" width="100%"> ## 数据手册 - Datasheet - [SIM7600G datasheet](https://m5stack.oss-cn-shenzhen.aliyuncs.com/resource/docs/datasheet/module/SIM7600-H%20Series_SPEC_20200528.pdf) - Application - [SIM7100_SIM7500_SIM7600_SIM7800 Series_USB AUDIO_Application Note_V2.00.pdf](https://m5stack.oss-cn-shenzhen.aliyuncs.com/resource/docs/datasheet/module/sim7600x/SIM7100_SIM7500_SIM7600_SIM7800%20Series_USB%20AUDIO_Application%20Note_V2.00.pdf) - [SIM7100_SIM7600 Series_TTS_Application Note_V2.0.pdf](https://m5stack.oss-cn-shenzhen.aliyuncs.com/resource/docs/datasheet/module/sim7600x/SIM7100_SIM7600%20Series_TTS_Application%20Note_V2.0.pdf) - [SIM7500_SIM7600 Series_FOTA_Application Note_V2.00.pdf](https://m5stack.oss-cn-shenzhen.aliyuncs.com/resource/docs/datasheet/module/sim7600x/SIM7500_SIM7600%20Series_FOTA_Application%20Note_V2.00.pdf) - [SIM7500_SIM7600 Series_FTP(S)_Application Note_V2.00.pdf](<https://m5stack.oss-cn-shenzhen.aliyuncs.com/resource/docs/datasheet/module/sim7600x/SIM7500_SIM7600%20Series_FTP(S)_Application%20Note_V2.00.pdf>) - [SIM7500_SIM7600 Series_GNSS_Application Note_V2.00.pdf](https://m5stack.oss-cn-shenzhen.aliyuncs.com/resource/docs/datasheet/module/sim7600x/SIM7500_SIM7600%20Series_GNSS_Application%20Note_V2.00.pdf) - [SIM7500_SIM7600 Series_Jamming Detection_Application Note_V2.00.pdf](https://m5stack.oss-cn-shenzhen.aliyuncs.com/resource/docs/datasheet/module/sim7600x/SIM7500_SIM7600%20Series_Jamming%20Detection_Application%20Note_V2.00.pdf) - [SIM7500_SIM7600 Series_SAT_Application Note_V2.00.pdf](https://m5stack.oss-cn-shenzhen.aliyuncs.com/resource/docs/datasheet/module/sim7600x/SIM7500_SIM7600%20Series_SAT_Application%20Note_V2.00.pdf) - [SIM7500_SIM7600_SIM7800 Series_ECALL_Application Note_V2.00.pdf](https://m5stack.oss-cn-shenzhen.aliyuncs.com/resource/docs/datasheet/module/sim7600x/SIM7500_SIM7600_SIM7800%20Series_ECALL_Application%20Note_V2.00.pdf) - [SIM7500_SIM7600_SIM7800 Series_MQTT_Application Note_V2.00.pdf](https://m5stack.oss-cn-shenzhen.aliyuncs.com/resource/docs/datasheet/module/sim7600x/SIM7500_SIM7600_SIM7800%20Series_MQTT_Application%20Note_V2.00.pdf) - [SIM7500_SIM7600_SIM7800 Series_SMS_Application Note_V2.00.pdf](https://m5stack.oss-cn-shenzhen.aliyuncs.com/resource/docs/datasheet/module/sim7600x/SIM7500_SIM7600_SIM7800%20Series_SMS_Application%20Note_V2.00.pdf) - [SIM7500_SIM7600_SIM7800 Series_SSL_Application Note_V2.00.pdf](https://m5stack.oss-cn-shenzhen.aliyuncs.com/resource/docs/datasheet/module/sim7600x/SIM7500_SIM7600_SIM7800%20Series_SSL_Application%20Note_V2.00.pdf) - [SIM7500_SIM7600_SIM7800 Series_TCPIP_Application Note_V2.00.pdf](https://m5stack.oss-cn-shenzhen.aliyuncs.com/resource/docs/datasheet/module/sim7600x/SIM7500_SIM7600_SIM7800%20Series_TCPIP_Application%20Note_V2.00.pdf) - [SIM7600 Series_HSIC_LAN_Application Note_V2.00.pdf](https://m5stack.oss-cn-shenzhen.aliyuncs.com/resource/docs/datasheet/module/sim7600x/SIM7600%20Series_HSIC_LAN_Application%20Note_V2.00.pdf) - [SIM7600_AYLA_V2.00.pdf](https://m5stack.oss-cn-shenzhen.aliyuncs.com/resource/docs/datasheet/module/sim7600x/SIM7600_AYLA_V2.00.pdf) - [SIM7600_Alibaba_MQTT_COAPV2.00.pdf](https://m5stack.oss-cn-shenzhen.aliyuncs.com/resource/docs/datasheet/module/sim7600x/SIM7600_Alibaba_MQTT_COAPV2.00.pdf) - [SIM7100_SIM7500_SIM7600 Series_GPIO_Application Note_V2.00.pdf](https://m5stack.oss-cn-shenzhen.aliyuncs.com/resource/docs/datasheet/module/sim7600x/SIM7100_SIM7500_SIM7600%20Series_GPIO_Application%20Note_V2.00.pdf) - [SIM7100_SIM7500_SIM7600 Series_LBS_Application Note_V2.00.pdf](https://m5stack.oss-cn-shenzhen.aliyuncs.com/resource/docs/datasheet/module/sim7600x/SIM7100_SIM7500_SIM7600%20Series_LBS_Application%20Note_V2.00.pdf) - [SIM7100_SIM7500_SIM7600 Series_Sleep Mode_Application Note_V2.00.pdf](https://m5stack.oss-cn-shenzhen.aliyuncs.com/resource/docs/datasheet/module/sim7600x/SIM7100_SIM7500_SIM7600%20Series_Sleep%20Mode_Application%20Note_V2.00.pdf) - [SIM7100_SIM7500_SIM7600 Series_UART_Application Note_V2.00.pdf](https://m5stack.oss-cn-shenzhen.aliyuncs.com/resource/docs/datasheet/module/sim7600x/SIM7100_SIM7500_SIM7600%20Series_UART_Application%20Note_V2.00.pdf) - [SIM7100_SIM7500_SIM7600 Series_UIM HOT SWAP_Application Note_V2.00.pdf](https://m5stack.oss-cn-shenzhen.aliyuncs.com/resource/docs/datasheet/module/sim7600x/SIM7100_SIM7500_SIM7600%20Series_UIM%20HOT%20SWAP_Application%20Note_V2.00.pdf) ## 软件开发 ### Arduino - [Module COMX LTE Arduino 上手教程](/zh_CN/arduino/projects/module/module_comx_lte) - [Module COMX LTE Example with M5Core](https://github.com/m5stack/M5Stack/tree/master/examples/Modules/COM_LTE) ### UiFlow1 - [Module COMX LTE UiFlow1 文档](/zh_CN/uiflow/blockly/module/comx_lte) ### UiFlow2 - [Module COMX LTE UiFlow2 文档](https://uiflow-micropython.readthedocs.io/zh-cn/latest/module/lte.html) ### 通信协议 - [SIM7500_SIM7600 Series_AT Command Manual_V2.00.pdf](https://m5stack.oss-cn-shenzhen.aliyuncs.com/resource/docs/datasheet/module/sim7600x/SIM7500_SIM7600%20Series_AT%20Command%20Manual_V2.00.pdf) ### Easyloader ¦ Easyloader ¦ 下载链接 ¦ 备注 ¦ ¦ ---------------------------------------------- ¦ --------------------------------------------------------------------------------------------------------- ¦ ---- ¦ ¦ Module COMX LTE Example Easyloader with M5Core ¦ [download](https://m5stack.oss-cn-shenzhen.aliyuncs.com/EasyLoader/Windows/MODULE/EasyLoader_COM_LTE.exe) ¦ / ¦ ### 相关视频
Module COMX NBIoT | https://static-cdn.m5stack.com/resource/docs/products/module/comx_nb-iot/comx_nb-iot_sch_01.webp | # Module COMX NBIoT <span class="product-sku">SKU:M031-B</span> ## 描述 **Module COMX NBIoT** 是一款可堆叠的多频段 NB-IoT 无线通信模块，内置 SIM7020G 通讯模组，模块支持 PSM 和 eDRX 低功耗模式。同时覆盖信号广，相比较 GSM，NB-IoT 有很强的增益，这也使得产品在类似地下室之类的位置具备无线通讯能力。模块带有 DC 电源输入，可通过外部电源提供 5 ~ 12V 供电。为了方便用户配置引脚，采用拨码开关对引脚进行设置。SIM7020G 模块是低延迟、低功耗、低吞吐量应用的最优解决方案，非常适用于如表计、远程控制、资产跟踪、远程监控、远程医疗、共享单车等物联网应用。 ## 注意事项 ?> 兼容性 ¦ 搭配 Fire 主控使用时候，由于 PSRAM 引脚（G16/G17）冲突，使用时候请将模块底座拨码开关引脚切换至 TX (G0/G13),RX (G5/G15)。 ## 产品特性 - 可堆叠设计 - 支持低功耗模式 - 信号接入能力强 - 可外部独立供电 - AT 指令控制 - SIM 卡类型: MicroSIM - 状态信号：两路 LED 指示灯 - 外置天线：SMA 天线 - 串行通信：UART 115200bps - 频段: - B1/B2/B3/B4/B5/B8/B12/B13/B17/B18/B19/B20/B25/B26/B28/B66/B70/B71/B85 - 数据传输: 上行：150Kbps 下行：126Kbps - 网络协议: TCP/UDP/HTTP/HTTPS/TLS/DTLS/DNS/ NTP/PING/LWM2M/COAP/MQTT/MQTTS ## 包装内容 - 1 x Module COMX NBIoT - 1 x SMA 天线 ## 应用场景 - 智能表计 - 远程监控 - 共享单车 ## 规格参数 ¦ 规格 ¦ 参数 ¦ ¦ ----------- ¦ --------------------------------------------------------------------- ¦ ¦ 支持频段 ¦ B1/B2/B3/B4/B5/B8/B12/B13/B17/B18/B19/B20/B25/B26/B28/B66/B70/B71/B85 ¦ ¦ 网络协议 ¦ TCP/UDP/HTTP/HTTPS/TLS/DTLS/DNS/ NTP/PING/LWM2M/COAP/MQTT/MQTTS ¦ ¦ 通讯方式 ¦ UART 115200bps ¦ ¦ DC 接口规格 ¦ 5.5mm ¦ ¦ 产品重量 ¦ 40g ¦ ¦ 毛重 ¦ 75g ¦ ¦ 产品尺寸 ¦ 54 x 54 x 13.2mm ¦ ¦ 包装尺寸 ¦ 165 x 60 x 36mm ¦ \#> 供电切换 ¦ 模块底座带有 DC 电源输入接口，使用该接口接入电源请严格按照输入范围 (5-12V) 防止模块损坏。内部电源拨码开关可调节内部的端子 VIN 的电压水平，用于适配不同模块。 <img src="https://static-cdn.m5stack.com/resource/docs/products/module/comx_lte/comx_lte_dc_power.webp" width="70%"> ### 部分国家运营商频段 以下内容非实时信息，仅供参考。 ¦ North America ¦ B4 (1700), B12 (700), B66 (1700), B71 (600), B26 (850) ¦ ¦ ---------------------------------- ¦ --------------------------------------------------------------------------- ¦ ¦ Asia Pacific ¦ B1(2100), B3(1800), B5(850), B8(900), B18(850), B20(800), B26(850),B28(700) ¦ ¦ Europe: ¦ B3 (1800), B8 (900) , B20 (800) ¦ ¦ Latin America ¦ B2(1900), B3(1800), B5(850), B28(700) ¦ ¦ Commonwealth of Independent States ¦ B3 (1800), B8 (900), B20 (800) ¦ ¦ Sub-Saharan Africa ¦ B3(1800), B8(900) ¦ ¦ Middle East, North Africa ¦ B8(900), B20(800) ¦ ## 认证信息 - CE/FCC/GCF/PTCRB/ATEX - RoHS/REACH - 澳大利亚电信 \*(进行中) - 沃达丰 - 德国电信 ## 原理图 ### Module COMX 模块插接底板原理图 <img src = "https://static-cdn.m5stack.com/resource/docs/products/module/comx_nb-iot/comx_nb-iot_sch_01.webp" width="80%"> ## 管脚映射 ### M5-Bus \#> Switch ¦ 下方 M5-Bus 中标记 `SW` 的引脚，可通过拨码开关进行切换，用于适配不同的主控设备。 ::m5-bus-table ¦ PIN ¦ LEFT ¦ RIGHT ¦ PIN ¦ ¦ --------- ¦ ---- ¦ ----- ¦ --------- ¦ ¦ GND ¦ 1 ¦ 2 ¦ ¦ ¦ GND ¦ 3 ¦ 4 ¦ ¦ ¦ GND ¦ 5 ¦ 6 ¦ ¦ ¦ ¦ 7 ¦ 8 ¦ ¦ ¦ ¦ 9 ¦ 10 ¦ ¦ ¦ ¦ 11 ¦ 12 ¦ 3V3 ¦ ¦ ¦ 13 ¦ 14 ¦ ¦ ¦ TXD (SW) ¦ 15 ¦ 16 ¦ RXD (SW) ¦ ¦ ¦ 17 ¦ 18 ¦ ¦ ¦ ¦ 19 ¦ 20 ¦ TXD (SW) ¦ ¦ ¦ 21 ¦ 22 ¦ RXD (SW) ¦ ¦ TXD (SW) ¦ 23 ¦ 24 ¦ RXD (SW) ¦ ¦ ¦ 25 ¦ 26 ¦ ¦ ¦ ¦ 27 ¦ 28 ¦ 5V ¦ ¦ ¦ 29 ¦ 30 ¦ ¦ :: ## 尺寸图 - [Module COMX NBIoT 模型尺寸PDF](https://m5stack-doc.oss-cn-shenzhen.aliyuncs.com/935/MODLUE-COMX.pdf) <img src="https://m5stack-doc.oss-cn-shenzhen.aliyuncs.com/935/MODLUE-COMX_page_01.png" width="100%"> ## 数据手册 - Datasheet - [SIM7020 Series datasheet](https://m5stack.oss-cn-shenzhen.aliyuncs.com/resource/docs/datasheet/unit/nbiot/SIM7020_Series_SPEC_20201104.pdf) - [SIM7020 Series_Ayla_Application Note_V1.03](https://m5stack.oss-cn-shenzhen.aliyuncs.com/resource/docs/datasheet/unit/nbiot/SIM7020%20Series_Ayla_Application%20Note_V1.03.pdf) - [SIM7020 Series_CTBURST_Application Note_V1.01](https://m5stack.oss-cn-shenzhen.aliyuncs.com/resource/docs/datasheet/unit/nbiot/SIM7020%20Series_CTBURST_Application%20Note_V1.01.pdf) - [SIM7020 Series_CoAP_Application Note_V1.03](https://m5stack.oss-cn-shenzhen.aliyuncs.com/resource/docs/datasheet/unit/nbiot/SIM7020%20Series_CoAP_Application%20Note_V1.03.pdf) - [SIM7020 Series_EAT_Environment & Compilation & Burning Guide_V1.02.](https://m5stack.oss-cn-shenzhen.aliyuncs.com/resource/docs/datasheet/unit/nbiot/SIM7020%20Series_EAT_Environment%20%26amp%3B%20Compilation%20%26amp%3B%20Burning%20Guide_V1.02.pdf) - [SIM7020 Series_FOTA_Application_Note_V1.02](https://m5stack.oss-cn-shenzhen.aliyuncs.com/resource/docs/datasheet/unit/nbiot/SIM7020%20Series_FOTA_Application_Note_V1.02.pdf) - [SIM7020 Series_HTTP(S)_Application Note_V1.04](<https://m5stack.oss-cn-shenzhen.aliyuncs.com/resource/docs/datasheet/unit/nbiot/SIM7020%20Series_HTTP(S)_Application%20Note_V1.04.pdf>) - [SIM7020 Series_LWM2M_Application Note_V1.03](https://m5stack.oss-cn-shenzhen.aliyuncs.com/resource/docs/datasheet/unit/nbiot/SIM7020%20Series_LWM2M_Application%20Note_V1.03.pdf) - [SIM7020 Series_Low Power Mode_Application Note_V1.05](https://m5stack.oss-cn-shenzhen.aliyuncs.com/resource/docs/datasheet/unit/nbiot/SIM7020%20Series_Low%20Power%20Mode_Application%20Note_V1.05.pdf) - [SIM7020 Series_MQTT(S)_Application Note_V1.05](<https://m5stack.oss-cn-shenzhen.aliyuncs.com/resource/docs/datasheet/unit/nbiot/SIM7020%20Series_MQTT(S)_Application%20Note_V1.05.pdf>) - [SIM7020 Series_NVRAM_Application Note_V1.02](https://m5stack.oss-cn-shenzhen.aliyuncs.com/resource/docs/datasheet/unit/nbiot/SIM7020%20Series_NVRAM_Application%20Note_V1.02.pdf) - [SIM7020 Series_SAT_Application Note_V1.01](https://m5stack.oss-cn-shenzhen.aliyuncs.com/resource/docs/datasheet/unit/nbiot/SIM7020%20Series_SAT_Application%20Note_V1.01.pdf) - [SIM7020 Series_SNTP_Application Note_V1.03](https://m5stack.oss-cn-shenzhen.aliyuncs.com/resource/docs/datasheet/unit/nbiot/SIM7020%20Series_SNTP_Application%20Note_V1.03.pdf) - [SIM7020 Series_TCPIP_Application Note_V1.04](https://m5stack.oss-cn-shenzhen.aliyuncs.com/resource/docs/datasheet/unit/nbiot/SIM7020%20Series_TCPIP_Application%20Note_V1.04.pdf) - AT Command - [SIM7020 Series_AT Command Manual_V1.05](https://m5stack.oss-cn-shenzhen.aliyuncs.com/resource/docs/datasheet/unit/nbiot/SIM7020%20Series_AT%20Command%20Manual_V1.05.pdf) ## 软件开发 ### Arduino - [Module COMX NBIoT Example with M5Core](https://github.com/m5stack/M5-ProductExampleCodes/tree/master/Module/COMX_NB-IoT) ### UiFlow1 - [Module COMX NBIoT UiFlow1 文档](/zh_CN/uiflow/blockly/module/comx_nb_iot) ### UiFlow2 - [Module COMX NBIoT UiFlow2 文档](https://uiflow-micropython.readthedocs.io/zh-cn/latest/module/nbiot.html) ### Easyloader ¦ Easyloader ¦ 下载链接 ¦ 备注 ¦ ¦ --------------------------------------------------------- ¦ ------------------------------------------------------------------------------------------------------------ ¦ ---- ¦ ¦ Module COMX NBIoT Example Easyloader with Controller Name ¦ [download](https://m5stack.oss-cn-shenzhen.aliyuncs.com/EasyLoader/Windows/MODULE/EasyLoader_COM_NB-IoT.exe) ¦ / ¦ ## 相关视频
Module COMX NBIoT-CN | https://static-cdn.m5stack.com/resource/docs/products/module/comx_nbiot_cn/comx_nbiot_cn_sch_01.webp,https://static-cdn.m5stack.com/resource/docs/products/module/comx_nbiot_cn/comx_nbiot_cn_sch_02.webp | # Module COMX NBIoT-CN <span class="product-sku">SKU:M031-B2</span> ## 描述 **Module COMX NBIoT-CN** 是一款匹配 **中国地区** Cat-NB 频段的 **NB-IoT** 无线通信模块。内置 **SIM7020C** 通讯模组，采用串口通信（AT 指令集控制），集成 SMA 外部天线接口，提升设备通信质量与信号的稳定性。SIM7020C 模块是低延迟、低吞吐量应用的最优解决方案，非常适用于如表计、远程控制、资产跟踪、远程监控、远程医疗、共享单车等物联网应用。 ## 注意事项 ?> 兼容性 ¦ 搭配 Fire 主控使用时候，由于 PSRAM 引脚（G16/G17）冲突，使用时候请将模块底座拨码开关引脚切换至 TX (G0/G13),RX (G5/G15)。 ## 产品特性 - 适用于中国地区 - 可堆叠设计 - 信号接入能力强 - 可外部独立供电 - AT 指令控制 - SIM 卡类型: Nano - 外置天线：SMA 天线 - 串行通信：UART 115200bps - Cat-NB 频段: - B1/B3/B5/B8 - 数据传输 (kbps): - 26.15(DL)/62.5(UL) - 网络协议: - TCP/UDP/LWM2M/COAP/ MQTT/HTTP/HTTPS/ TLS/DTLS/DNS/NTP/ PING/OneNET/ 电信云 / 艾拉云 \* ## 包装内容 - 1 x Module COMX NBIoT-CN - 1 x SMA 天线 ## 应用场景 - 智能表计 - 远程监控 - 共享单车 ## 认证信息 - RoHS/REACH/CCC/CTA/SRRC/Mobile/Unicom/Telecom/ATEX - 中国电信 / 中国联通 / 中国移动 ## 规格参数 ¦ 规格 ¦ 参数 ¦ ¦ ---------------- ¦ -------------------------------------------------------------------------------------- ¦ ¦ 通信模组 ¦ SIM7020C ¦ ¦ 支持 Cat-NB 频段 ¦ B1/B3/B5/B8 ¦ ¦ 网络协议 ¦ TCP/UDP/LWM2M/COAP/ MQTT/HTTP/HTTPS/ TLS/DTLS/DNS/NTP/ PING/OneNET/ 电信云 / 艾拉云 \* ¦ ¦ 通讯方式 ¦ UART 115200bps ¦ ¦ DC 接口规格 ¦ 5.5mm ¦ ¦ 产品重量 ¦ 40g ¦ ¦ 毛重 ¦ 75g ¦ ¦ 产品尺寸 ¦ 54 x 54 x 13.2mm ¦ ¦ 包装尺寸 ¦ 165 x 60 x 36mm ¦ ## 操作说明 ### 部分国家运营商频段 以下内容非实时信息，仅供参考。 ¦ North America ¦ B4 (1700), B12 (700), B66 (1700), B71 (600), B26 (850) ¦ ¦ ---------------------------------- ¦ --------------------------------------------------------------------------- ¦ ¦ Asia Pacific ¦ B1(2100), B3(1800), B5(850), B8(900), B18(850), B20(800), B26(850),B28(700) ¦ ¦ Europe: ¦ B3 (1800), B8 (900) , B20 (800) ¦ ¦ Latin America ¦ B2(1900), B3(1800), B5(850), B28(700) ¦ ¦ Commonwealth of Independent States ¦ B3 (1800), B8 (900), B20 (800) ¦ ¦ Sub-Saharan Africa ¦ B3(1800), B8(900) ¦ ¦ Middle East, North Africa ¦ B8(900), B20(800) ¦ \#> 供电切换 ¦ 模块底座带有 DC 电源输入接口，使用该接口接入电源请严格按照输入范围 (5-12V) 防止模块损坏。内部电源拨码开关可调节内部的端子 VIN 的电压水平，用于适配不同模块。 <img src="https://static-cdn.m5stack.com/resource/docs/products/module/comx_lte/comx_lte_dc_power.webp" width="70%"> ## 原理图 ## 管脚映射 ### M5-Bus \#> Switch ¦ 下方 M5-Bus 中标记 `SW` 的引脚，可通过拨码开关进行切换，用于适配不同的主控设备。 ::m5-bus-table ¦ PIN ¦ LEFT ¦ RIGHT ¦ PIN ¦ ¦ --------- ¦ ---- ¦ ----- ¦ --------- ¦ ¦ GND ¦ 1 ¦ 2 ¦ ¦ ¦ GND ¦ 3 ¦ 4 ¦ ¦ ¦ GND ¦ 5 ¦ 6 ¦ ¦ ¦ ¦ 7 ¦ 8 ¦ ¦ ¦ ¦ 9 ¦ 10 ¦ ¦ ¦ ¦ 11 ¦ 12 ¦ 3V3 ¦ ¦ ¦ 13 ¦ 14 ¦ ¦ ¦ TXD (SW) ¦ 15 ¦ 16 ¦ RXD (SW) ¦ ¦ ¦ 17 ¦ 18 ¦ ¦ ¦ ¦ 19 ¦ 20 ¦ TXD (SW) ¦ ¦ ¦ 21 ¦ 22 ¦ RXD (SW) ¦ ¦ TXD (SW) ¦ 23 ¦ 24 ¦ RXD (SW) ¦ ¦ ¦ 25 ¦ 26 ¦ ¦ ¦ ¦ 27 ¦ 28 ¦ 5V ¦ ¦ ¦ 29 ¦ 30 ¦ ¦ :: ## 尺寸图 - [Module COMX NBIoT-CN 模型尺寸PDF](https://m5stack-doc.oss-cn-shenzhen.aliyuncs.com/935/MODLUE-COMX.pdf) <img src="https://m5stack-doc.oss-cn-shenzhen.aliyuncs.com/935/MODLUE-COMX_page_01.png" width="100%"> ## 数据手册 - **Datasheet** - [SIM7020 Series datasheet](https://m5stack.oss-cn-shenzhen.aliyuncs.com/resource/docs/datasheet/unit/nbiot/SIM7020_Series_SPEC_20201104.pdf) - [SIM7020 Series_Ayla_Application Note_V1.03](https://m5stack.oss-cn-shenzhen.aliyuncs.com/resource/docs/datasheet/unit/nbiot/SIM7020%20Series_Ayla_Application%20Note_V1.03.pdf) - [SIM7020 Series_CTBURST_Application Note_V1.01](https://m5stack.oss-cn-shenzhen.aliyuncs.com/resource/docs/datasheet/unit/nbiot/SIM7020%20Series_CTBURST_Application%20Note_V1.01.pdf) - [SIM7020 Series_CoAP_Application Note_V1.03](https://m5stack.oss-cn-shenzhen.aliyuncs.com/resource/docs/datasheet/unit/nbiot/SIM7020%20Series_CoAP_Application%20Note_V1.03.pdf) - [SIM7020 Series_EAT_Environment & Compilation & Burning Guide_V1.02.](https://m5stack.oss-cn-shenzhen.aliyuncs.com/resource/docs/datasheet/unit/nbiot/SIM7020%20Series_EAT_Environment%20%26amp%3B%20Compilation%20%26amp%3B%20Burning%20Guide_V1.02.pdf) - [SIM7020 Series_FOTA_Application_Note_V1.02](https://m5stack.oss-cn-shenzhen.aliyuncs.com/resource/docs/datasheet/unit/nbiot/SIM7020%20Series_FOTA_Application_Note_V1.02.pdf) - [SIM7020 Series_HTTP(S)_Application Note_V1.04](<https://m5stack.oss-cn-shenzhen.aliyuncs.com/resource/docs/datasheet/unit/nbiot/SIM7020%20Series_HTTP(S)_Application%20Note_V1.04.pdf>) - [SIM7020 Series_LWM2M_Application Note_V1.03](https://m5stack.oss-cn-shenzhen.aliyuncs.com/resource/docs/datasheet/unit/nbiot/SIM7020%20Series_LWM2M_Application%20Note_V1.03.pdf) - [SIM7020 Series_Low Power Mode_Application Note_V1.05](https://m5stack.oss-cn-shenzhen.aliyuncs.com/resource/docs/datasheet/unit/nbiot/SIM7020%20Series_Low%20Power%20Mode_Application%20Note_V1.05.pdf) - [SIM7020 Series_MQTT(S)_Application Note_V1.05](<https://m5stack.oss-cn-shenzhen.aliyuncs.com/resource/docs/datasheet/unit/nbiot/SIM7020%20Series_MQTT(S)_Application%20Note_V1.05.pdf>) - [SIM7020 Series_NVRAM_Application Note_V1.02](https://m5stack.oss-cn-shenzhen.aliyuncs.com/resource/docs/datasheet/unit/nbiot/SIM7020%20Series_NVRAM_Application%20Note_V1.02.pdf) - [SIM7020 Series_SAT_Application Note_V1.01](https://m5stack.oss-cn-shenzhen.aliyuncs.com/resource/docs/datasheet/unit/nbiot/SIM7020%20Series_SAT_Application%20Note_V1.01.pdf) - [SIM7020 Series_SNTP_Application Note_V1.03](https://m5stack.oss-cn-shenzhen.aliyuncs.com/resource/docs/datasheet/unit/nbiot/SIM7020%20Series_SNTP_Application%20Note_V1.03.pdf) - [SIM7020 Series_TCPIP_Application Note_V1.04](https://m5stack.oss-cn-shenzhen.aliyuncs.com/resource/docs/datasheet/unit/nbiot/SIM7020%20Series_TCPIP_Application%20Note_V1.04.pdf) - **AT Command** - [SIM7020 Series_AT Command Manual_V1.05](https://m5stack.oss-cn-shenzhen.aliyuncs.com/resource/docs/datasheet/unit/nbiot/SIM7020%20Series_AT%20Command%20Manual_V1.05.pdf) ## 软件开发 ### Arduino - [Module COMX NBIoT-CN Example with M5Core](https://github.com/m5stack/M5-ProductExampleCodes/tree/master/Module/COMX_NB-IoT)
Module COMX Zigbee | https://static-cdn.m5stack.com/resource/docs/products/module/comx_zigbee/comx_zigbee_sch_01.webp,https://static-cdn.m5stack.com/resource/docs/products/module/comx_zigbee/comx_zigbee_sch_02.webp | # Module COMX Zigbee <span class="product-sku">SKU:M031-Z</span> ## 描述 **Module COMX Zigbee** 是 M5Stack 推出的一款 Zigbee 自组网通讯模块。模块采用 CC2630F128 方案，内部集成 Zigbee 协议栈，开放串口通信接口。集成外部天线，单节点稳定通信距离可达 1km ，200 级 router 深度，通过 MESH 组网方式能够将你的物联网应用进行广范围的延展，兼具超低功耗与高灵敏度特性。Zigbee 网络可以支持数以百计的节点，并具有增强的安全特性。可为家庭和楼宇自动化提供完整且可互操作的物联网解决方案。 ## 注意事项 ?> 兼容性 ¦ 搭配 Fire 主控使用时候，由于 PSRAM 引脚（G16/G17）冲突，使用时候请将模块底座拨码开关引脚切换至 TX (G0/G13),RX (G5/G15)。 ## 产品特性 - CC2630F128 - 免设置快速入网 - 初始化 coordinator 并配置 router 预设，可实现连按三次按键自动入网 - 串口通信 - 低功耗 (模组工作电流：25mA, 休眠 5uA) - 动态路由维护，支持 200 级路由深度 - 传输速度 250Kbps - 节点通信距离 1km - UART 透明传输 / 广播 / P2P ## 包装内容 - 1 x Module COMX Zigbee - 1 x SMA 天线 ## 应用场景 - 智能家居 - 物联网采集节点 - 楼宇自动化 ## 规格参数 ¦ 规格 ¦ 参数 ¦ ¦ ------------------ ¦ ------------------------------------- ¦ ¦ CC2630F128 ¦ ARM Cortex-M3 32bit ¦ ¦ 通讯方式 ¦ UART 38400bps 8N1 (default) ¦ ¦ 通信距离 ¦ 1km (空旷地区) ¦ ¦ 工作频率 ¦ 2.4GHZ (2405MHz-2480MHz, 步长为 5MHz) ¦ ¦ DC 接口规格 ¦ 5.5mm ¦ ¦ 产品尺寸 ¦ 54.0 x 54.0 x 13.2mm ¦ ¦ 产品重量（含天线） ¦ 37.0g ¦ ¦ 包装尺寸 ¦ 165.0 x 60.0 x 36.0mm ¦ ¦ 毛重 ¦ 70.0g ¦ ## 操作说明 \#> 供电切换 ¦ 模块底座带有 DC 电源输入接口，使用该接口接入电源请严格按照输入范围 (5-12V) 防止模块损坏。内部电源拨码开关可调节内部的端子 VIN 的电压水平，用于适配不同模块。 <img src="https://static-cdn.m5stack.com/resource/docs/products/module/comx_lte/comx_lte_dc_power.webp" width="70%"> ## 原理图 ## 管脚映射 ### M5-Bus \#> Switch ¦ 下方 M5-Bus 中标记 `SW` 的引脚，可通过拨码开关进行切换，用于适配不同的主控设备。 ::m5-bus-table ¦ PIN ¦ LEFT ¦ RIGHT ¦ PIN ¦ ¦ -------- ¦ ---- ¦ ----- ¦ -------- ¦ ¦ GND ¦ 1 ¦ 2 ¦ ¦ ¦ GND ¦ 3 ¦ 4 ¦ ¦ ¦ GND ¦ 5 ¦ 6 ¦ ¦ ¦ ¦ 7 ¦ 8 ¦ ¦ ¦ ¦ 9 ¦ 10 ¦ ¦ ¦ ¦ 11 ¦ 12 ¦ 3V3 ¦ ¦ ¦ 13 ¦ 14 ¦ ¦ ¦ TXD (SW) ¦ 15 ¦ 16 ¦ RXD (SW) ¦ ¦ ¦ 17 ¦ 18 ¦ ¦ ¦ ¦ 19 ¦ 20 ¦ TXD (SW) ¦ ¦ ¦ 21 ¦ 22 ¦ RXD (SW) ¦ ¦ TXD (SW) ¦ 23 ¦ 24 ¦ RXD (SW) ¦ ¦ ¦ 25 ¦ 26 ¦ ¦ ¦ ¦ 27 ¦ 28 ¦ 5V ¦ ¦ ¦ 29 ¦ 30 ¦ ¦ :: ## 尺寸图 - [Module COMX Zigbee 模型尺寸PDF](https://m5stack-doc.oss-cn-shenzhen.aliyuncs.com/935/MODLUE-COMX.pdf) <img src="https://m5stack-doc.oss-cn-shenzhen.aliyuncs.com/935/MODLUE-COMX_page_01.png" width="100%"> ## 数据手册 - [CC2630 Datasheet](https://m5stack.oss-cn-shenzhen.aliyuncs.com/resource/docs/datasheet/module/Zigbee_CC2630/cc2630_datasheet.pdf) - [上位机使用说明](https://m5stack.oss-cn-shenzhen.aliyuncs.com/resource/docs/datasheet/module/Zigbee_CC2630/Zigbee_PCTool_Guide.pdf) - [上位机调试工具](https://m5stack.oss-cn-shenzhen.aliyuncs.com/resource/docs/datasheet/module/Zigbee_CC2630/Zigbee%20PCTool.msi) ## 软件开发 ### Arduino - [Zigbee P2P CHAT ROOM](https://github.com/m5stack/M5Stack/tree/master/examples/Modules/COM_Zigbee_CC2630/P2P_TEST) - [Zigbee RSSI TEST](https://github.com/m5stack/M5Stack/tree/master/examples/Modules/COM_Zigbee_CC2630/RSSI_TEST) ### UiFlow1 - [Module COMX Zigbee UiFlow1 文档](/zh_CN/uiflow/blockly/module/comx_zigbee) ### UiFlow2 - [Module COMX Zigbee UiFlow2 文档](https://uiflow-micropython.readthedocs.io/zh-cn/latest/module/zigbee.html) ### 通信协议 - [模块使用手册](https://m5stack.oss-cn-shenzhen.aliyuncs.com/resource/docs/datasheet/module/Zigbee_CC2630/Zigbee_Module_Guide.pdf) ### Easyloader ¦ Easyloader ¦ 下载链接 ¦ 备注 ¦ ¦ --------------------------------------------------------------- ¦ ------------------------------------------------------------------------------------------------------------------------- ¦ ---- ¦ ¦ Module COMX Zigbee P2P Chat Room Example Easyloader with M5Core ¦ [download](https://m5stack.oss-cn-shenzhen.aliyuncs.com/EasyLoader/Windows/MODULE/EasyLoader_Zigbee_P2P_CHATROOM.exe) ¦ / ¦ ¦ Module COMX Zigbee Coordinator Example Easyloader with M5Core ¦ [download](https://m5stack.oss-cn-shenzhen.aliyuncs.com/EasyLoader/Windows/MODULE/EasyLoader_Zigbee_RSSI_Coordinator.exe) ¦ / ¦ ¦ Module COMX Zigbee End Device Example Easyloader with M5Core ¦ [download](https://m5stack.oss-cn-shenzhen.aliyuncs.com/EasyLoader/Windows/MODULE/EasyLoader_Zigbee_RSSI_EndDevice.exe) ¦ / ¦ ## 相关视频
Module13.2 Display | https://m5stack-doc.oss-cn-shenzhen.aliyuncs.com/553/Display_Module_13.2_sch_01.png,https://m5stack-doc.oss-cn-shenzhen.aliyuncs.com/553/Display_Module_13.2_sch_02.png,https://m5stack-doc.oss-cn-shenzhen.aliyuncs.com/553/Display_Module_13.2_sch_03.png,https://m5stack-doc.oss-cn-shenzhen.aliyuncs.com/553/Display_Module_13.2_sch_04.png | # Module13.2 Display <span class="product-sku">SKU:M126</span> ## 描述 **Module13.2 Display** 是一款用于**高清视音频**的扩展模块，采用**高云 GW1NR 系列 FPGA 芯片**输出**Display 信号**，并用**LT8618S 芯片**作为信号输出调理，能实现 **24 位颜色深度 Display 信号**以及**高达 8 通道音频信号**的输出，分辨率可达 **1080P** 。其中 FPGA 内部实现了**I2S 音频生成功能**，模块内含有 **DC 电源输入插座** 以及相应的 **DC-DC 电路**，能实现整机供电。本产品适用于**各种可编程的高清视音频输出**等场合。 ## 产品特性 - 支持 24 位 RGB 输入 - 分辨率高达 1080P - 支持高达 8 通道音频输入 - 内含 9-24V 转 5V、3.3V 和 1.2V 的 DC-DC 电路和 5V 转 1.8V 的 LDO 电路 - 高清音视频接口、JTAG 下载接口 - 9-24V 直流电源接口 - 电源开关 ## 包装内容 - 1 x Module13.2 Display ## 应用场景 - 输出高清音视频信号 - 人机互动 ## 规格参数 ¦ 规格 ¦ 参数 ¦ ¦ -------------------------------- ¦ ----------------------- ¦ ¦ 音视频信号采集芯片 ¦ GW1NR-LV9QN88C6-I5 FPGA ¦ ¦ 音视频信号处理芯片 ¦ LT8616SXB @ 0x39 ¦ ¦ 9-24V 转 5V DCDC 降压芯片 ¦ SY8303 ¦ ¦ 5V 转 3.3V 和 1.2V DCDC 降压芯片 ¦ SY8089 ¦ ¦ 5V 转 1.8V LDO 降压芯片 ¦ LP5907 ¦ ¦ 分辨率 ¦ 最大 1080P (1920x1080) ¦ ¦ 输入电源 ¦ 9 ~ 24V ¦ ¦ 产品尺寸 ¦ 54.0 × 54.0 × 19.8mm ¦ ¦ 产品重量 ¦ 21.6g ¦ ¦ 包装尺寸 ¦ 134.0 × 95.0 × 20.2mm ¦ ¦ 毛重 ¦ 41.2g ¦ ## 原理图 - [Module13.2 Display 原理图 PDF](https://m5stack-doc.oss-cn-shenzhen.aliyuncs.com/553/Display_Module_13.2.pdf) ## 管脚映射 ### M5-Bus ::m5-bus-table ¦ PIN ¦ LEFT ¦ RIGHT ¦ PIN ¦ ¦ -------- ¦ ---- ¦ ----- ¦ ------- ¦ ¦ GND ¦ 1 ¦ 2 ¦ ¦ ¦ GND ¦ 3 ¦ 4 ¦ ¦ ¦ GND ¦ 5 ¦ 6 ¦ ¦ ¦ SPI_MOSI ¦ 7 ¦ 8 ¦ ¦ ¦ SPI_MISO ¦ 9 ¦ 10 ¦ ¦ ¦ SPI_CLK ¦ 11 ¦ 12 ¦ 3V3 ¦ ¦ ¦ 13 ¦ 14 ¦ ¦ ¦ ¦ 15 ¦ 16 ¦ ¦ ¦ I2C_SDA ¦ 17 ¦ 18 ¦ I2C_SCL ¦ ¦ ¦ 19 ¦ 20 ¦ ¦ ¦ ¦ 21 ¦ 22 ¦ ¦ ¦ ¦ 23 ¦ 24 ¦ ¦ ¦ ¦ 25 ¦ 26 ¦ ¦ ¦ ¦ 27 ¦ 28 ¦ 5V ¦ ¦ ¦ 29 ¦ 30 ¦ ¦ :: ## 尺寸图 - [Module13.2 Display 模型尺寸PDF](https://m5stack-doc.oss-cn-shenzhen.aliyuncs.com/986/M126-displaymoudle.pdf) <img src="https://m5stack-doc.oss-cn-shenzhen.aliyuncs.com/986/M126-displaymoudle_page_01.png" width="100%"> ## 数据手册 - [GW1NR-LV9 FPGA](<https://m5stack.oss-cn-shenzhen.aliyuncs.com/resource/docs/datasheet/module/M126%20Display%20Module%2013.2/GW1N(R)FPGA.pdf>) - [LT8616SXB](https://m5stack.oss-cn-shenzhen.aliyuncs.com/resource/docs/datasheet/module/M126%20Display%20Module%2013.2/Lontium-LT8618SXB.pdf) - [SY8089](https://m5stack.oss-cn-shenzhen.aliyuncs.com/resource/docs/datasheet/atombase/ATOMS3/sy8089.pdf) - [SY8303](https://m5stack.oss-cn-shenzhen.aliyuncs.com/resource/docs/datasheet/module/M126%20Display%20Module%2013.2/SY8303.pdf) - [LP5907](https://m5stack.oss-cn-shenzhen.aliyuncs.com/resource/docs/datasheet/module/M126%20Display%20Module%2013.2/LP5907.pdf) ## 软件开发 ### Arduino - [Module13.2 Display Arduino Example](https://github.com/m5stack/M5Module-Display-13.2) <img src="https://static-cdn.m5stack.com/resource/docs/products/module/Display Module 13.2/arduinoCase-1673421428810微信图片_20230111151551.png" width="100%"/> ### UiFlow1 - [Module13.2 Display UiFlow1 文档](/zh_CN/uiflow/blockly/module/display) ### UiFlow2 - [Module13.2 Display UiFlow2 文档](https://uiflow-micropython.readthedocs.io/zh-cn/latest/module/display.html) ### Easyloader ¦ Easyloader ¦ 下载链接 ¦ 备注 ¦ ¦ ------------------------------------- ¦ ----------------------------------------------------------------------------------------------------------------- ¦ ---- ¦ ¦ Module13.2 Display Example Easyloader ¦ [download](https://m5stack.oss-cn-shenzhen.aliyuncs.com/EasyLoader/Module/EasyLoader_Display%20Module%2013.2.exe) ¦ / ¦
Module13.2 Dual Kmeter | https://m5stack-doc.oss-cn-shenzhen.aliyuncs.com/554/SCH_Module13.2_Dualkmeter_V1.0._sch_01.png | # Module13.2 Dual Kmeter <span class="product-sku">SKU:M127</span> ## 描述 **Module13.2 Dual Kmeter** 是一款**基于 “MAX31855KASA + stm32f030f4p6 + 电气隔离” 方案**的双通道 K 型温度测量模块。该模块内置了**两路 K 型热电偶传感器接口**，采用信号**继电器轮流测量两路的温度值**，支持的测量范围为 **-200°C ~ 1350°C** ，测量精度为 ±2°C 。同时，该模块还内置了 **B0505LS-1WR2 和 CA-IS3020S** 等电压和信号隔离芯片，保证了系统的**稳定性和安全性**。此外，模块内置**拨码开关**，可方便地切换不同的 I2C 地址，以满足用户不同的应用需求。能应用于**工业自动化、仪表检测**等多个场景。 ## 产品特性 - STM32F030F4P6,Cortex-M0 内核的 32 位微控制器 - MAX31855KASA+T:(14Bit ADC、0.25°C 分辨率，精度 ±2%) - 支持探头类型: K 型 - 支持接入探头测量范围 -200°C ~ 1350°C - 具有电气隔离 - 双路 K 型热电偶 - 拨码切换 I2C 地址 (默认 0x11) - 编程平台：Arduino、UiFlow ## 包装内容 - 1 × Module13.2 Dual Kmeter - 2 × K 型热电偶 ## 应用场景 - 工业自动化 - 仪表检测 ## 规格参数 ¦ 规格 ¦ 参数 ¦ ¦ -------------- ¦ ------------------------------------------- ¦ ¦ MCU ¦ STM32F030F4P6@Cortex-M0 内核，32 位微控制器 ¦ ¦ Flash ¦ 64KB ¦ ¦ SRAM ¦ 8KB ¦ ¦ 通信接口 ¦ I2C 通信 @ 0x11 ~ 0x20 ¦ ¦ DC-DC ¦ ME3116 ¦ ¦ LDO ¦ HX6306P332、MD5333 ¦ ¦ 数字温度传感器 ¦ MAX31855KASA+T ¦ ¦ 继电器 ¦ AGQ200A4H ¦ ¦ 电气隔离 ¦ B0505LS-1WR2、CA-IS3020S ¦ ¦ 测量温度 ¦ -270°C ~ + 1800°C ¦ ¦ 模块工作温度 ¦ 0 ~ 40°C ¦ ¦ 热电偶类型 ¦ K 型 ¦ ¦ 产品尺寸 ¦ 54.0 x 54.0 x 13.2mm ¦ ¦ 产品重量 ¦ 37.2g ¦ ¦ 包装尺寸 ¦ 95.0 x 65.0 x 25.0mm ¦ ¦ 毛重 ¦ 65.6g ¦ ## 原理图 - [Module13.2 Dual Kmeter 原理图 PDF](https://m5stack-doc.oss-cn-shenzhen.aliyuncs.com/554/SCH_Module13.2_Dualkmeter_V1.0..pdf) ## 管脚映射 ### M5-Bus ::m5-bus-table ¦ PIN ¦ LEFT ¦ RIGHT ¦ PIN ¦ ¦ ---- ¦ ---- ¦ ----- ¦ --- ¦ ¦ GND ¦ 1 ¦ 2 ¦ ¦ ¦ GND ¦ 3 ¦ 4 ¦ ¦ ¦ GND ¦ 5 ¦ 6 ¦ ¦ ¦ ¦ 7 ¦ 8 ¦ ¦ ¦ ¦ 9 ¦ 10 ¦ ¦ ¦ ¦ 11 ¦ 12 ¦ 3V3 ¦ ¦ ¦ 13 ¦ 14 ¦ ¦ ¦ ¦ 15 ¦ 16 ¦ ¦ ¦ SDA ¦ 17 ¦ 18 ¦ SCL ¦ ¦ ¦ 19 ¦ 20 ¦ ¦ ¦ ¦ 21 ¦ 22 ¦ ¦ ¦ ¦ 23 ¦ 24 ¦ ¦ ¦ HPWR ¦ 25 ¦ 26 ¦ ¦ ¦ HPWR ¦ 27 ¦ 28 ¦ 5V ¦ ¦ HPWR ¦ 29 ¦ 30 ¦ BAT ¦ :: ## 尺寸图 - [Module13.2 Dual Kmeter 模型尺寸PDF](https://m5stack-doc.oss-cn-shenzhen.aliyuncs.com/1028/M127-dualkmeter.pdf) <img src="https://m5stack-doc.oss-cn-shenzhen.aliyuncs.com/1028/M127-dualkmeter_page_01.png" width="100%"> ## 数据手册 - [STM32F030F4P6](https://m5stack.oss-cn-shenzhen.aliyuncs.com/resource/docs/datasheet/unit/STM32F030F4P6.PDF) - [B0505LS-1WR2](https://m5stack.oss-cn-shenzhen.aliyuncs.com/resource/docs/products/module/M127%20DualKmeter%20Module13.2/B0505LS-1WR2.pdf) - [CA-IS3020S](https://m5stack.oss-cn-shenzhen.aliyuncs.com/resource/docs/products/module/M127%20DualKmeter%20Module13.2/CA-IS3020S.pdf) - [HX6306P332](https://m5stack.oss-cn-shenzhen.aliyuncs.com/resource/docs/products/module/M127%20DualKmeter%20Module13.2/HX6306P332.pdf) - [MAX31855KASA](https://m5stack.oss-cn-shenzhen.aliyuncs.com/resource/docs/products/module/M127%20DualKmeter%20Module13.2/MAX31855KASA.pdf) - [MD5333](https://m5stack.oss-cn-shenzhen.aliyuncs.com/resource/docs/products/module/M127%20DualKmeter%20Module13.2/MD5333.pdf) - [ME3116AM6G](https://m5stack.oss-cn-shenzhen.aliyuncs.com/resource/docs/products/module/M127%20DualKmeter%20Module13.2/ME3116AM6G.pdf) ## 软件开发 ### Arduino - [Module13.2 Dual Kmeter Arduino 驱动库](https://github.com/m5stack/M5Module-DualKmeter-13.2) ### UiFlow1 - [Module13.2 Dual Kmeter UiFlow1 文档](/zh_CN/uiflow/blockly/module/dual_kmeter) ### UiFlow2 - [Module13.2 Dual Kmeter UiFlow2 文档](https://uiflow-micropython.readthedocs.io/zh-cn/latest/module/dualkmeter.html) ### 内置固件 - [Module13.2 Dual Kmeter 内置固件](https://github.com/m5stack/M5Module-DualKmeter-13.2-Internal-FW) ### 通信协议 - [Module13.2 Dual Kmeter I2C 通信协议](https://m5stack-doc.oss-cn-shenzhen.aliyuncs.com/1028/M127-Module-DualKmeter-I2C-Protocol.pdf) <img src="https://m5stack-doc.oss-cn-shenzhen.aliyuncs.com/1028/M127-Module-DualKmeter-I2C-Protocol_page_01.png" width="100%"> ## 相关视频
Module13.2 ECG | https://static-cdn.m5stack.com/resource/docs/products/module/ecg/ecg_sch_01.webp | # Module13.2 ECG <span class="product-sku">SKU:M034</span> ## 描述 **Module13.2 ECG**是一款心率测量模块，能够用于人体的心率统计与心电图曲线的生成。心电图 (ECG) 是利用心电图机从体表记录心脏每一心动周期所产生的电活动变化图形的技术。在信号采集端，这款 Module13.2 ECG 模块集成 AD8232 单导联心率监护前端，采集的心电信号经过 AD8603 低通滤波器信号处理，由 10bit-ADC (AD7476) 进行模拟 / 数字信号输入 STM32 (内置心率统计算法) 进行信号分析。最后将处理结果以串口通信形式对外输出，方便主控设备的获取与显示。在信号输出方面采用前端 / 数字全隔离设计，加强设备稳定性与安全性。 ## 注意事项 !> 电源注意事项 ¦ 该产品仅允许使用 **5V** 电源输入，在使用该产品时请严格遵守该电源输入标准，避免损坏设备或是造成人体伤害。 ## 产品特性 - ADI 集成前端 (高信号增益 G=100, 带 DC 阻塞能力) - 串口数据输出 - 内置心率统计算法 - 前端 / 数字全隔离设计 - 超精密运放 ## 包装内容 - 1 x Module13.2 ECG - 3 x 心电导联线 - 6 x 导联贴 ## 应用场景 - 生物电信号采集 - 便携式 ECG - 健身及运动心率监护仪 ## 规格参数 ¦ 规格 ¦ 参数 ¦ ¦ -------- ¦ ---------------------- ¦ ¦ MCU ¦ STM32F031G4U6 ¦ ¦ 通讯方式 ¦ UART 115200bps ¦ ¦ AD8232 ¦ 高信号增益 G=100 ¦ ¦ AD7476 ¦ 10bit-ADC ¦ ¦ 产品尺寸 ¦ 54.0 x 54.0 x 13.2 mm ¦ ¦ 产品重量 ¦ 18.0 g ¦ ¦ 包装尺寸 ¦ 105.0 x 65.0 x 40.0 mm ¦ ¦ 毛重 ¦ 101.0 g ¦ ## 原理图 <img src = "https://static-cdn.m5stack.com/resource/docs/products/module/ecg/ecg_sch_01.webp" width="80%"> ## 管脚映射 ### M5-Bus ::m5-bus-table ¦ PIN ¦ LEFT ¦ RIGHT ¦ PIN ¦ ¦ ---- ¦ ---- ¦ ----- ¦ --- ¦ ¦ GND ¦ 1 ¦ 2 ¦ ¦ ¦ GND ¦ 3 ¦ 4 ¦ ¦ ¦ GND ¦ 5 ¦ 6 ¦ ¦ ¦ ¦ 7 ¦ 8 ¦ ¦ ¦ ¦ 9 ¦ 10 ¦ ¦ ¦ ¦ 11 ¦ 12 ¦ 3V3 ¦ ¦ ¦ 13 ¦ 14 ¦ ¦ ¦ ¦ 15 ¦ 16 ¦ ¦ ¦ ¦ 17 ¦ 18 ¦ ¦ ¦ ¦ 19 ¦ 20 ¦ RXD ¦ ¦ ¦ 21 ¦ 22 ¦ TXD ¦ ¦ ¦ 23 ¦ 24 ¦ ¦ ¦ HPWR ¦ 25 ¦ 26 ¦ ¦ ¦ HPWR ¦ 27 ¦ 28 ¦ 5V ¦ ¦ HPWR ¦ 29 ¦ 30 ¦ BAT ¦ :: ## 尺寸图 - [Module13.2 ECG 模型尺寸PDF](https://m5stack-doc.oss-cn-shenzhen.aliyuncs.com/1027/M034-ECG.pdf) <img src="https://m5stack-doc.oss-cn-shenzhen.aliyuncs.com/1027/M034-ECG_page_01.png" width="100%"> ## 数据手册 - [AD8232](https://m5stack.oss-cn-shenzhen.aliyuncs.com/resource/docs/datasheet/module/AD8232_datasheet_cn.pdf) - [AD8603](https://m5stack.oss-cn-shenzhen.aliyuncs.com/resource/docs/datasheet/module/AD8603_datasheet_cn.pdf) - [AD7476](https://m5stack.oss-cn-shenzhen.aliyuncs.com/resource/docs/datasheet/module/AD7476_datasheet_en.pdf) - [ECG 数据包格式](https://m5stack-doc.oss-cn-shenzhen.aliyuncs.com/1027/Module13.2-ECG-Protocol-CN.pdf) ## 软件开发 ### Arduino - [Module13.2 ECG Example with M5Core](https://github.com/m5stack/M5-ProductExampleCodes/tree/master/Module/ECG) ### UiFlow2 - [Module13.2 ECG UiFlow2 文档](https://uiflow-micropython.readthedocs.io/zh-cn/latest/module/ecg.html) ### Easyloader ¦ Easyloader ¦ 下载链接 ¦ 备注 ¦ ¦ --------------------------------------------- ¦ ----------------------------------------------------------------------------------------------------- ¦ ---- ¦ ¦ Module13.2 ECG Example Easyloader with M5Core ¦ [download](https://m5stack.oss-cn-shenzhen.aliyuncs.com/EasyLoader/Windows/MODULE/EasyLoader_ECG.exe) ¦ / ¦ ### 其他 \#> 上位机使用说明 ¦ 使用 PC 端心率读取工具时候，设备需烧录串口透传固件 (上传前，请更改串口初始化引脚为实际连接的引脚), 将数据转发至 PC。 - [RawDisplay-PC 上位机](https://m5stack.oss-cn-shenzhen.aliyuncs.com/resource/software/RawDisplay.zip) - [M5Core UART 透传程序](https://github.com/m5stack/M5Stack/blob/master/examples/Advanced/MultSerial/MultSerial.ino) ## 相关视频 - 统计心率，显示心电图曲线
Module ExtPort For Core2 | https://m5stack.oss-cn-shenzhen.aliyuncs.com/resource/docs/products/unit/typec2grove/@akita.webp,https://m5stack-doc.oss-cn-shenzhen.aliyuncs.com/550/module_ext_port_for_core2_sch_sch_01.png | # Module ExtPort For Core2 <span class="product-sku">SKU:M123</span> ## 描述 **Module ExtPort For Core2**是一款专门为 **M5Stack Core2** 转接 **Grove 接口**的堆叠扩展模块。它提供了 **PORT.B/PORT.C/PORT.D/PORT.E** 4 路 Grove 接口，其中 **PORT.D/PORT.E** 能通过内部拨码开关配置不同的 GPIO。 ## 注意事项 \#>**注意:**<br/>1.**ExtPort For Core2**正面写有合作者签名。<br/>2. 在使用之前，请将拨码开关中对应的开关拨到 `ON`。其中所有拨码开关的 "1" 号位默认为 ON。切记每个拨码开关中只允许一位拨到 ON，若多位为 ON 时，设备有可能损坏。<br/>3. 如果你需要使用 Core2 的底盖，则需要把 PROTO 模块的四个支撑脚剪掉 (如下图)，以避免底盖的干涉，并为固定准备适合长度的 M3 螺丝。 <img src="https://static-cdn.m5stack.com/resource/docs/products/module/extport_for_core2/extport_for_core2_02.webp" width="40%"><img src="https://static-cdn.m5stack.com/resource/docs/products/module/extport_for_core2/extport_for_core2_default_setting.webp" width="25%"><img src="https://static-cdn.m5stack.com/resource/docs/products/module/extport_for_core2/extport_for_core2_case_modify.webp" width="30%"> ## 产品特性 - 4 x Grove 接口 (PortB/C/D/E) - 4 x 3 位拨码开关 (PortD/E) - 1 x 5Pin@2.54mm 排针 ## 包装内容 - 1 x Module ExtPort For Core2 ## 应用场景 - 多传感器、多执行器扩展 - DIY 项目 ## 规格参数 ¦ 规格 ¦ 参数 ¦ ¦ -------- ¦ -------------------------- ¦ ¦ 扩展接口 ¦ PortB, PortC, PortD, PortE ¦ ¦ 产品尺寸 ¦ 54.0 x 54.0 x 13.0mm ¦ ¦ 产品重量 ¦ 24.0g ¦ ¦ 包装尺寸 ¦ 132.0 x 95.0 x 16.0mm ¦ ¦ 毛重 ¦ 58.0g ¦ ## 原理图 Designed by [@akita](https://twitter.com/akita11) <img src="https://m5stack.oss-cn-shenzhen.aliyuncs.com/resource/docs/products/unit/typec2grove/@akita.webp" width="5%"> - [Module ExtPort For Core2 原理图 PDF](https://m5stack-doc.oss-cn-shenzhen.aliyuncs.com/550/module_ext_port_for_core2_sch.pdf) ## 管脚映射 ### HY2.0-4P 其中带 \* 标识的为默认引脚 ::grove-table ¦ HY2.0-4P ¦ Black ¦ Red ¦ Yellow ¦ White ¦ ¦ -------- ¦ ----- ¦ --- ¦ ------ ¦ ----- ¦ ¦ PORT.B ¦ GND ¦ 5V ¦ G26 ¦ G36 ¦ ¦ PORT.C ¦ GND ¦ 5V ¦ G14 ¦ G13 ¦ ¦ PORT.D ¦ GND ¦ 5V ¦ G35\* ¦ G34\* ¦ ¦ PORT.E ¦ GND ¦ 5V ¦ G19\* ¦ G27\* ¦ :: > 注意：端口 D/E 的引脚分配可由每个 3p 开关配置为下列分配之一 > > - PortD-1 (白线) : 34 (默认) / 22 (内部 I2C-SCL) / 3 (RXD0) > - PortD-2 (黄线) : 35 (默认) / 21 (内部 I2C-SDA) / 1 (TXD0) > - PortE-1 (白线) : 27 (默认) / 2 (NS4168-DATA) / 0 (NS4168-LRCK) > - PortE-2 (黄线) : 19 (默认) / 25 / 2 (NS4168-DATA) <div class="product_pic"> <img src="https://static-cdn.m5stack.com/resource/docs/products/module/extport_for_core2/extport_for_core2_grove_01.webp" width="40%"> </div> ### M5-Bus \#> Switch ¦ 下方 M5-Bus 中标记 `SW` 的引脚，可通过拨码开关进行切换，用于适配不同的主控设备。 ::m5-bus-table ¦ PIN ¦ LEFT ¦ RIGHT ¦ PIN ¦ ¦ ----------- ¦ ---- ¦ ----- ¦ ----------- ¦ ¦ GND ¦ 1 ¦ 2 ¦ PORT.D (SW) ¦ ¦ GND ¦ 3 ¦ 4 ¦ PORT.B ¦ ¦ GND ¦ 5 ¦ 6 ¦ ¦ ¦ ¦ 7 ¦ 8 ¦ PORT.E (SW) ¦ ¦ ¦ 9 ¦ 10 ¦ PORT.B ¦ ¦ ¦ 11 ¦ 12 ¦ 3V3 ¦ ¦ PORT.D (SW) ¦ 13 ¦ 14 ¦ PORT.D (SW) ¦ ¦ ¦ 15 ¦ 16 ¦ ¦ ¦ PORT.D (SW) ¦ 17 ¦ 18 ¦ PORT.D (SW) ¦ ¦ PORT.A ¦ 19 ¦ 20 ¦ PORT.A ¦\ ¦ PORT.E (SW) ¦ 21 ¦ 22 ¦ PORT.E (SW) ¦ ¦ PORT.E (SW) ¦ 23 ¦ 24 ¦ PORT.E (SW) ¦ ¦ ¦ 25 ¦ 26 ¦ PORT.D (SW) ¦ ¦ ¦ 27 ¦ 28 ¦ 5V ¦ ¦ ¦ 29 ¦ 30 ¦ ¦ :: ### 2.54-5P 排针 ¦ 1 ¦ 2 ¦ 3 ¦ 4 ¦ 5 ¦ ¦ ------- ¦ ---------- ¦ --- ¦ --- ¦ --- ¦ ¦ 5V(+5V) ¦ 3V3(+3.3V) ¦ G36 ¦ G26 ¦ GND ¦ ## 尺寸图 [Module ExtPort For Core2 模型尺寸PDF](https://m5stack-doc.oss-cn-shenzhen.aliyuncs.com/976/extportforcore2.pdf) <img src="https://m5stack-doc.oss-cn-shenzhen.aliyuncs.com/976/extportforcore2_page_01.png" width="100%"> ## PCB - [Module ExtPort For Core2 KiCad Project](https://github.com/m5stack/M5_Hardware/tree/master/KiCad/Projects/Module_ExtPort_For_Core2) ## 数据手册 - [M5Stackハンズオン資料 From Japanese](https://docs.google.com/presentation/d/11nBajGIhjv-naQnr_dzS9U8Bt7wMfS5UbUuWfKnAS3c/edit?usp=sharing)
Faces Bottom | https://static-cdn.m5stack.com/resource/docs/products/module/faces/faces_sch_01.webp | # Faces Bottom <span class="product-sku">SKU:A009</span> ## 描述 **Faces Bottom** 是一款兼容 M5Core 的多功能面板底座，侧面直接引出 M - BUS 排针，方便连接各类外设，兼容 FACES Kit 中的所有功能面板，你可以根据项目需求灵活的更换面板。底座通过 M - BUS 总线与主机进行连接，使用 I2C 协议进行通信。底座内置 600 mAh 可充电锂电池并配有电源管理芯片，方便作为手持设备使用。底座背面底部设有 Pogo Pin 触点，可通过充电底座进行充电，上方有 M3 螺丝孔和挂孔可以很方便的进行固定。 ## 产品特性 - 2.54mm 排针排母输出 - 兼容 FACES Kit 面板 - 背部可充电设计 - 方便手持使用 ## 包装内容 - 1 x Faces Bottom ## 规格参数 ¦ 规格 ¦ 参数 ¦ ¦ -------- ¦ --------------- ¦ ¦ 产品重量 ¦ 46g ¦ ¦ 毛重 ¦ 80g ¦ ¦ 产品尺寸 ¦ 108 x 54 x 19mm ¦ ¦ 包装尺寸 ¦ 125 x 67 x 23mm ¦ ## 原理图 <img src="https://static-cdn.m5stack.com/resource/docs/products/module/faces/faces_sch_01.webp" width="80%"> ## 相关视频 ## 产品对比 <img src="https://static-cdn.m5stack.com/resource/docs/products/module/faces/different.webp" width="40%">
Faces Calculator | https://static-cdn.m5stack.com/resource/docs/products/module/faces_calculator/faces_calculator_sch_01.webp | # Faces Calculator <span class="product-sku">SKU:A005</span> ## 描述 **Faces Calculator** 是适配 FACE_BOTTOM 的全功能计算器面板，可用于数学计算或自定义按键功能。面板采用 4 \* 5 按键布局设计，涵盖数学计算所需的基本功能按键，您也可以通过修改固件将其重新映射为自定义的功能按键。面板内部集成 **MEGA328** 处理器，通过 I2C 通信协议 (0x08) 工作在从机模式下。 ## 产品特性 - I2C 通讯 (0x08) - 数字键盘输入 - 开发平台 [UiFlow](http://flow.m5stack.com), [MicroPython](http://micropython.org/), [Arduino](http://www.arduino.cc) ## 包装内容 - 1 x Faces Calculator ## 应用场景 - 数据录入 - 计算器 - 人机交互 ## 规格参数 ¦ 规格 ¦ 参数 ¦ ¦ -------- ¦ -------------------- ¦ ¦ 通信接口 ¦ I2C 通信 @ 0x08 ¦ ¦ 按键布局 ¦ 20 按键 ¦ ¦ 外壳材质 ¦ Plastic （PC） ¦ ¦ 产品尺寸 ¦ 58.2 x 54.2 x 10.4mm ¦ ¦ 产品重量 ¦ 20.0g ¦ ¦ 包装尺寸 ¦ 95.0 x 65.0 x 25.0mm ¦ ¦ 毛重 ¦ 40.0g ¦ ## 原理图 <img src="https://static-cdn.m5stack.com/resource/docs/products/module/faces_calculator/faces_calculator_sch_01.webp" width="70%"> ## 管脚映射 ### Mega328 ISP 下载接口 Pin 脚定义 <img src="https://static-cdn.m5stack.com/resource/docs/products/hat/hat-cardkb/mega328_isp_sch_01.webp" width="30%"> ### Faces Pannel Bus ::m5-bus-table ¦ PIN ¦ LEFT ¦ RIGHT ¦ PIN ¦ ¦ --- ¦ ---- ¦ ----- ¦ --- ¦ ¦ GND ¦ 1 ¦ 2 ¦ ¦ ¦ ¦ 3 ¦ 4 ¦ 3V3 ¦ ¦ ¦ 5 ¦ 6 ¦ ¦ ¦ ¦ 7 ¦ 8 ¦ ¦ ¦ ¦ 9 ¦ 10 ¦ ¦ ¦ ¦ 11 ¦ 12 ¦ ¦ ¦ ¦ 13 ¦ 14 ¦ ¦ ¦ ¦ 15 ¦ 16 ¦ SDA ¦ ¦ ¦ 17 ¦ 18 ¦ SCL ¦ ¦ ¦ 19 ¦ 20 ¦ ¦ ¦ ¦ 21 ¦ 22 ¦ INT ¦ :: ## 软件开发 ### Arduino - [Faces Calculator 测试程序](https://github.com/m5stack/M5-ProductExampleCodes/tree/master/Module/CALCULATOR) ### UiFlow1 - [Faces Calculator UiFlow1 文档](/zh_CN/uiflow/blockly/module/face_calculator) ### 内置固件 - [Faces Calculator 内置固件](https://github.com/m5stack/FACES-Firmware/blob/master/Calculator.ino) ### Easyloader ¦ Easyloader ¦ 下载链接 ¦ 备注 ¦ ¦ ----------------------------------------------- ¦ ----------------------------------------------------------------------------------------------------------------- ¦ ---- ¦ ¦ Faces Calculator Example Easyloader with M5Core ¦ [download](https://m5stack.oss-cn-shenzhen.aliyuncs.com/EasyLoader/Windows/CORE/EasyLoader_FACES_FactoryTest.exe) ¦ / ¦ ## 相关视频
Faces Finger | https://static-cdn.m5stack.com/resource/docs/products/module/faces_finger/faces_finger_sch_01.webp,https://static-cdn.m5stack.com/resource/docs/products/module/faces_finger/faces_finger_sch_02.webp | # Faces Finger <span class="product-sku">SKU:A066</span> ## 描述 **Faces Finger** 是一款兼容 FACE 套件的指纹识别面板。内部集成 FPC1020A 电容式指纹识别模组，具备多指纹录入、图像处理、特征值提取、指纹比对、搜索等功能。支持设定不同安全级别，能够为您的项目提供稳定可靠的指纹添加、验证、管理机制 。 ## 产品特性 - FACES 套件兼容 - 串口通讯：UART2 (16/17) - 电容式识别 - 指纹搜索、比对 ## 包装内容 - 1 x Faces Finger ## 应用场景 - 指纹考勤机 - 指纹储物柜 ## 规格参数 ¦ 规格 ¦ 参数 ¦ ¦ ------------ ¦ ------------------ ¦ ¦ 感应阵列尺寸 ¦ 160 x 160 像素 ¦ ¦ 像素分辨率 ¦ 256 灰度级 (8 位) ¦ ¦ 安全等级 ¦ 0-9 级，默认等级 5 ¦ ¦ 解析度 ¦ 508DPI ¦ ¦ 产品重量 ¦ 20g ¦ ¦ 毛重 ¦ 43g ¦ ¦ 产品尺寸 ¦ 58.2 x 54.2 x 10mm ¦ ¦ 包装尺寸 ¦ 95 x 65 x 25mm ¦ ¦ 材质 ¦ Plastic ( PC ) ¦ ## 原理图 - [Faces Finger 原理图 PDF](https://github.com/m5stack/M5-Schematic/blob/master/Modules/FACE_FINGER.pdf) ## 管脚映射 ### Faces Pannel Bus ::m5-bus-table ¦ PIN ¦ LEFT ¦ RIGHT ¦ PIN ¦ ¦ -------- ¦ ---- ¦ ----- ¦ -------- ¦ ¦ GND ¦ 1 ¦ 2 ¦ ¦ ¦ ¦ 3 ¦ 4 ¦ 3V3 ¦ ¦ ¦ 5 ¦ 6 ¦ ¦ ¦ ¦ 7 ¦ 8 ¦ ¦ ¦ ¦ 9 ¦ 10 ¦ ¦ ¦ ¦ 11 ¦ 12 ¦ ¦ ¦ ¦ 13 ¦ 14 ¦ ¦ ¦ ¦ 15 ¦ 16 ¦ SDA ¦ ¦ ¦ 17 ¦ 18 ¦ SCL ¦ ¦ ¦ 19 ¦ 20 ¦ ¦ ¦ ¦ 21 ¦ 22 ¦ INT ¦ :: ## 数据手册 - [FPC1020A](https://m5stack.oss-cn-shenzhen.aliyuncs.com/resource/docs/datasheet/hat/1020A_datasheet_cn.pdf) ## 软件开发 ### Arduino - [Faces Finger with M5Core](https://github.com/m5stack/M5-FPC1020A/blob/master/examples/Module_Finger_M5Core/Module_Finger_M5Core.ino) ### UiFlow1 - [Faces Finger UiFlow1 文档](/zh_CN/uiflow/blockly/module/face_finger) ### 通信协议 - [Faces Finger 串口通信协议](https://m5stack.oss-cn-shenzhen.aliyuncs.com/resource/docs/datasheet/unit/biovo_fingerprint_Protocol.pdf) ### Easyloader ¦ Easyloader ¦ 下载链接 ¦ 备注 ¦ ¦ ------------------------------------------- ¦ ------------------------------------------------------------------------------------------------------ ¦ ---- ¦ ¦ Faces Finger Example Easyloader with M5Core ¦ [download](https://m5stack.oss-cn-shenzhen.aliyuncs.com/EasyLoader/Module/EasyLoader_FACES_FINGER.exe) ¦ / ¦ ## 相关视频
Faces Gamepad | https://static-cdn.m5stack.com/resource/docs/products/module/faces_gameboy/faces_gameboy_sch_01.webp | # Faces Gamepad <span class="product-sku">SKU:A004</span> ## 描述 **Faces Gamepad** 是适配 FACE_BOTTOM 的游戏手柄面板。包含常用的上 / 下 / 左 / 右、A/B 按键和开始 / 暂停，8 个按键，适配 FC、GAMEBOY 等经典游戏主机的手柄布局，您可通过烧录游戏模拟器固件自由加载游戏，或自行编写游戏。面板内部集成**MEGA328**处理器，通过 I2C 通信协议 (0x08) 工作在从机模式下。 ## 产品特性 - I2C 通讯 (0x08) - 适配 FACE 底座 - 开发平台 [UiFlow](http://flow.m5stack.com), [MicroPython](http://micropython.org/), [Arduino](http://www.arduino.cc) ## 包装内容 - 1 x Faces Gamepad ## 应用场景 - 游戏手柄 - 人机交互 ## 规格参数 ¦ 规格 ¦ 参数 ¦ ¦ -------- ¦ --------------------------------------- ¦ ¦ 通信接口 ¦ I2C 通信 @ 0x08 ¦ ¦ 按键布局 ¦ 上 / 下 / 左 / 右 / A / B / 开始 / 暂停 ¦ ¦ 外壳材质 ¦ Plastic (PC) ¦ ¦ 产品尺寸 ¦ 58.2 x 54.2 x 10.4mm ¦ ¦ 产品重量 ¦ 18.0g ¦ ¦ 包装尺寸 ¦ 95.0 x 65.0 x 25.0mm ¦ ¦ 毛重 ¦ 38.0g ¦ ## 原理图 <img src="https://static-cdn.m5stack.com/resource/docs/products/module/faces_gameboy/faces_gameboy_sch_01.webp" width="70%"> ## 管脚映射 ### Mega328 ISP 下载接口 Pin 脚定义 <img src="https://static-cdn.m5stack.com/resource/docs/products/hat/hat-cardkb/mega328_isp_sch_01.webp" width="30%" height="30%"> ### Faces Pannel Bus ::m5-bus-table ¦ PIN ¦ LEFT ¦ RIGHT ¦ PIN ¦ ¦ -------- ¦ ---- ¦ ----- ¦ -------- ¦ ¦ GND ¦ 1 ¦ 2 ¦ ¦ ¦ ¦ 3 ¦ 4 ¦ 3V3 ¦ ¦ ¦ 5 ¦ 6 ¦ ¦ ¦ ¦ 7 ¦ 8 ¦ ¦ ¦ ¦ 9 ¦ 10 ¦ ¦ ¦ ¦ 11 ¦ 12 ¦ RXD ¦ ¦ ¦ 13 ¦ 14 ¦ TXD ¦ ¦ ¦ 15 ¦ 16 ¦ SDA ¦ ¦ ¦ 17 ¦ 18 ¦ SCL ¦ ¦ ¦ 19 ¦ 20 ¦ ¦ ¦ ¦ 21 ¦ 22 ¦ INT ¦ :: ## 软件开发 ### 快速上手 - [GameBoy游戏烧录教程](/zh_CN/guide/hobby_kit/faces/gameboy_burn_a_nes_game) ### Arduino - [Faces Gamepad Snake_Gameboy Example with M5Core](https://github.com/m5stack/M5Stack/tree/master/examples/Face/Snake_Gameboy) ### UiFlow1 - [Faces Gamepad UiFlow1 文档](/zh_CN/uiflow/blockly/module/face_gameboy) ### 内置固件 - [Faces Gamepad 内置固件](https://github.com/m5stack/FACES-Firmware/blob/master/GameBoy.ino) ### Easyloader ¦ Easyloader ¦ 下载链接 ¦ 备注 ¦ ¦ ------------------------------------------------ ¦ ------------------------------------------------------------------------------------------------------------------ ¦ ---- ¦ ¦ Faces GameBoy BladeBuster Easyloader with M5Core ¦ [download](https://m5stack.oss-cn-shenzhen.aliyuncs.com/EasyLoader/M5Core/Faces_kit/Faces_GameBoy_BladeBuster.exe) ¦ / ¦ ¦ Faces Factory Test with M5Core ¦ [download](https://m5stack.oss-cn-shenzhen.aliyuncs.com/EasyLoader/Windows/CORE/EasyLoader_FACES_FactoryTest.exe) ¦ / ¦ ## 相关视频
Faces QWERTY | https://static-cdn.m5stack.com/resource/docs/products/module/faces_keyboard/faces_keyboard_sch_01.webp | # Faces QWERTY <span class="product-sku">SKU:A003</span> ## 描述 **Faces QWERTY** 是适配 FACE_BOTTOM 的全功能键盘面板，共有 35 个按键，每个按键都可通过组合键复用，输出不同字符。内部集成 **MEGA328** 处理器，通过 I2C 通信协议 (0x08) 工作在从机模式下。"sym" 与 "Fn" 功能键用于上档切换，"aA" 功能键用于大小写切换，单击相应功能键指示灯常亮激活单字符输入，双击指示灯闪烁，可激活连续输入，再次单击恢复。 ## 产品特性 - I2C 通讯 (0X08) - 多功能按键复用 - 输入状态指示灯 - 开发平台 [UiFlow](http://flow.m5stack.com), [MicroPython](http://micropython.org/), [Arduino](http://www.arduino.cc) ## 包装内容 - 1 x Faces QWERTY ## 应用场景 - 数据录入 - 人机交互 ## 规格参数 ¦ 规格 ¦ 参数 ¦ ¦ -------------- ¦ -------------------- ¦ ¦ 通信接口 ¦ I2C 通信 @ 0x08 ¦ ¦ MCU ¦ MEGA838P ¦ ¦ 通讯方式 ¦ I2C (0x08) ¦ ¦ 按键布局 ¦ QWERTY 全键盘 ¦ ¦ 输入状态指示灯 ¦ 蓝色 LED x 2 ¦ ¦ 外壳材质 ¦ Plastic (PC) ¦ ¦ 产品尺寸 ¦ 58.2 x 54.2 x 10.4mm ¦ ¦ 产品重量 ¦ 21.0g ¦ ¦ 包装尺寸 ¦ 95.0 x 65.0 x 25.0mm ¦ ¦ 毛重 ¦ 41.0g ¦ ## 原理图 ### Faces QWERTY <img src="https://static-cdn.m5stack.com/resource/docs/products/module/faces_keyboard/faces_keyboard_sch_01.webp" width="70%"> ## 管脚映射 ### Mega328 ISP 下载接口 Pin 脚定义 <img src="https://static-cdn.m5stack.com/resource/docs/products/hat/hat-cardkb/mega328_isp_sch_01.webp" width="30%" height="30%"> ### Faces Pannel Bus ::m5-bus-table ¦ PIN ¦ LEFT ¦ RIGHT ¦ PIN ¦ ¦ -------- ¦ ---- ¦ ----- ¦ -------- ¦ ¦ ¦ 1 ¦ 2 ¦ ¦ ¦ ¦ 3 ¦ 4 ¦ ¦ ¦ ¦ 5 ¦ 6 ¦ ¦ ¦ ¦ 7 ¦ 8 ¦ ¦ ¦ ¦ 9 ¦ 10 ¦ ¦ ¦ ¦ 11 ¦ 12 ¦ ¦ ¦ ¦ 13 ¦ 14 ¦ ¦ ¦ ¦ 15 ¦ 16 ¦ SDA ¦ ¦ ¦ 17 ¦ 18 ¦ SCL ¦ ¦ ¦ 19 ¦ 20 ¦ ¦ ¦ ¦ 21 ¦ 22 ¦ INT ¦ :: ## 软件开发 ### Arduino - [Faces QWERTY Example with M5Core](https://github.com/m5stack/M5Stack/tree/master/examples/Face/KEYBOARD) ### UiFlow1 - [Faces QWERTY UiFlow1 文档](/zh_CN/uiflow/blockly/module/face_keyboard) ### 内置固件 - [Faces QWERTY 内置固件](https://github.com/m5stack/FACES-Firmware/blob/master/KeyBoard.ino) ### Easyloader ¦ Easyloader ¦ 下载链接 ¦ 备注 ¦ ¦ ------------------------------------------------ ¦ ------------------------------------------------------------------------------------------------------------------ ¦ ---- ¦ ¦ Faces GameBoy BladeBuster Easyloader with M5Core ¦ [download](https://m5stack.oss-cn-shenzhen.aliyuncs.com/EasyLoader/M5Core/Faces_kit/Faces_GameBoy_BladeBuster.exe) ¦ / ¦ ¦ Faces Factory Test with M5Core ¦ [download](https://m5stack.oss-cn-shenzhen.aliyuncs.com/EasyLoader/Windows/CORE/EasyLoader_FACES_FactoryTest.exe) ¦ / ¦ ### 相关视频
Faces RFID | https://static-cdn.m5stack.com/resource/docs/products/module/faces_rfid/faces_rfid_sch_01.webp | # Faces RFID <span class="product-sku">SKU:A067</span> ## 描述 **Faces RFID** 是一款兼容 FACE 套件的无线射频识别面板 。内置**MFRC522**芯片，工作频率为 13.56 MHz 。支持读卡、写卡、识别、记录、对 RF 卡进行编码和授权等多个功能。利用磁场感应技术，能够实现非接触式双向信息交互、读取感应卡的信息并验证。 ## 产品特性 - FACES 套件兼容 - I2C 通讯协议 (0x28) - MFRC522 ## 包装内容 - 1 x Faces RFID - 1 x RFID 卡 - 1 x Fudan S50 卡 ## 应用场景 - 智能家居门禁系统 - 车辆管理 - 智能交通 - 智能书架 ## 规格参数 ¦ 规格 ¦ 参数 ¦ ¦ ------------ ¦ --------------------------------------------------- ¦ ¦ 通信接口 ¦ I2C 通信 @ 0x28 ¦ ¦ 工作频率 ¦ 13.56MHz ¦ ¦ I2C 速率 ¦ 快速模式：最高 400Kbit/s/ 高速模式：最高 3400Kbit/s ¦ ¦ 支持协议 ¦ ISO14443A, MIFARE and NTAG ¦ ¦ 数据保存时间 ¦ > 10 年 ¦ ¦ 读写距离 ¦ < 20mm ¦ ¦ 材质 ¦ Plastic (PC) ¦ ¦ 产品尺寸 ¦ 58.2 x 54.2 x 10.0mm ¦ ¦ 产品重量 ¦ 18.4g ¦ ¦ 包装尺寸 ¦ 95.0 x 65.0 x 25.0mm ¦ ¦ 毛重 ¦ 52.0g ¦ ## 原理图 - [Faces RFID 原理图 PDF](https://github.com/m5stack/M5-Schematic/blob/master/Modules/FACE_RFID.pdf) <img src="https://static-cdn.m5stack.com/resource/docs/products/module/faces_rfid/faces_rfid_sch_01.webp" width="80%"> ## 管脚映射 ### Faces Pannel Bus ::m5-bus-table ¦ PIN ¦ LEFT ¦ RIGHT ¦ PIN ¦ ¦ --- ¦ ---- ¦ ----- ¦ --- ¦ ¦ ¦ 1 ¦ 2 ¦ ¦ ¦ ¦ 3 ¦ 4 ¦ ¦ ¦ ¦ 5 ¦ 6 ¦ ¦ ¦ ¦ 7 ¦ 8 ¦ ¦ ¦ ¦ 9 ¦ 10 ¦ ¦ ¦ ¦ 11 ¦ 12 ¦ ¦ ¦ ¦ 13 ¦ 14 ¦ ¦ ¦ ¦ 15 ¦ 16 ¦ SDA ¦ ¦ ¦ 17 ¦ 18 ¦ SCL ¦ ¦ ¦ 19 ¦ 20 ¦ ¦ ¦ ¦ 21 ¦ 22 ¦ ¦ :: ## 数据手册 - [MFRC522](https://m5stack.oss-cn-shenzhen.aliyuncs.com/resource/docs/datasheet/module/MFRC522_en.pdf) ## 软件开发 ### Arduino - [Faces RFID Example with M5Core](https://github.com/m5stack/M5Stack/tree/master/examples/Face/RFID) ### UiFlow1 - [Faces RFID UiFlow1 文档](/zh_CN/uiflow/blockly/module/face_rfid) ### Easyloader ¦ Easyloader ¦ 下载链接 ¦ 备注 ¦ ¦ ----------------------------------------- ¦ ---------------------------------------------------------------------------------------------------- ¦ ---- ¦ ¦ Faces RFID Example Easyloader with M5Core ¦ [download](https://m5stack.oss-cn-shenzhen.aliyuncs.com/EasyLoader/Module/EasyLoader_FACES_RFID.exe) ¦ / ¦ ## 相关视频
Module GNSS | https://m5stack-doc.oss-cn-shenzhen.aliyuncs.com/561/SCH_Module_GNSS_V1.0_sch_01.png | # Module GNSS <span class="product-sku">SKU:M135</span> ## 描述 **Module GNSS** 是一款多功能全球定位通信模块，内置 **NEO-M9N-OOB** 高精度 GNSS 定位模组，支持多种卫星信号接收。同时集成六轴姿态传感器 BMI270、三轴地磁计 BMM150 和气压传感器，实现全面测量位置、角度、高度等地理信息。模块内部预留 M5Stamp 系列拓展位，可拓展更多物联网通信功能。适用于定位与导航、农业、物流、地理测绘、环境检测等领域。 ## 产品特性 - 多种卫星定位：支持多种卫星系统 (GPS、GLONASS、伽利略和北斗)，精确定位。 - 高精度：定位精度约 1.5 米。 - 多信号接收：同时接收四个 GNSS 信号，定位更准确。 - 外置天线：可选配置，适应不同需求。 - 数据保护：备用电池与 EEPROM 芯片，保证断电时数据安全。 - 多传感器：集成六轴姿态传感器、地磁计和气压传感器。 - 灵活配置：可自定义串口引脚、PPS 同步信号引脚等设置。 - 多领域应用：适用于定位、农业、物流、环境监测等。 - 物联网支持：可加入 M5Stamp 无线通信模块，实现远程通讯。 ## 包装内容 - 1 x Module GNSS - 1 x 外置有源 GPS/BD 天线 (长度: 1 m) - 1 x 天线馈线 - 2 x M2\*4 螺丝 - 1 x 六角钥匙 1.5mm ## 应用场景 - 定位与导航 - 农业 - 物流 - 地理测绘 - 环境检测 ## 规格参数 ¦ 规格 ¦ 参数 ¦ ¦ ---------------- ¦ ------------------------------------------------------------------------------------------------------------------------------------------------------------------------------------------------ ¦ ¦ GNSS 芯片 ¦ NEO-M9N-00B<br/> 精度：1.5 米、<br/> 运行限制：最大海拔高度：80000m、最大重力加速度：4G、最大运动速度：500m/s <br/> 支持通道个数：92 个 <br/> 动态航向精度：0.3 度 <br/> 最大导航更新速率 ：25Hz ¦ ¦ 六轴姿态传感器 ¦ BMI270<br/> 加速度计量程范围：±2g/±4g/±8g/±16g <br/> 陀螺仪流程范围：±125dps/±250dps/±500dps/±1000dps/±2000dps ¦ ¦ 三轴地磁计 ¦ BMM150 (磁场分辨率：0.3uT) ¦ ¦ 气压传感器 ¦ BMP280 (测量范围：300 ~ 1100 hPa) ¦ ¦ 支持导航卫星类型 ¦ GPS / QZSS 、GLONASS、Galileo、BeiDou ¦ ¦ 波特率 ¦ 默认 38400bps 8N1 ¦ ¦ 产品尺寸 ¦ 54.0 x 54.0 x 13.1mm ¦ ¦ 产品重量 ¦ 14.3g ¦ ¦ 包装尺寸 ¦ 126.0 x 67.0 x 23.0mm ¦ ¦ 毛重 ¦ 80.0g ¦ ## 操作说明 ?> BMM150 磁场干扰 ¦ 带有磁铁的产品可能对 BMM150 磁场传感器造成干扰，导致读数异常。当搭配含有磁铁的 M5 主控设备时，需拆除磁铁，同时避免 BMM150 传感器放置在强磁场附近。 \#> 信号质量 ¦ 为了使 GPS 模块获得良好信号，请在使用时将模块放置在室外。 \#> 预留的拨码开关和拨动开关，可以调整串口引脚、时间戳 PPS 引脚和姿态传感器通讯地址。 <img alt="schematics" src="https://m5stack.oss-cn-shenzhen.aliyuncs.com/resource/docs/products/module/GNSS%20Module/2.png" width="50%" /> \#> 传感器 I2C 地址 ¦ BMM150 的 I2C 总线是连接到了 BMI270 上的，注意主机扫描不到 BMM150 的 I2C 地址 ¦ Chip ¦ ADDRESS ¦ ¦ ----------- ¦ ------- ¦ ¦ BMI270 ADDR ¦ 0x69 ¦ ¦ BMM150 ADDR ¦ 0x10 ¦ ¦ BMM280 ADDR ¦ 0x76 ¦ ## 原理图 - [Module GNSS 原理图 PDF](https://m5stack-doc.oss-cn-shenzhen.aliyuncs.com/561/SCH_Module_GNSS_V1.0.pdf) ## 管脚映射 ### M5-Bus \#> Switch ¦ 下方 M5-Bus 中标记 `SW` 的引脚，可通过拨码开关进行切换，用于适配不同的主控设备。 ::m5-bus-table ¦ PIN ¦ LEFT ¦ RIGHT ¦ PIN ¦ ¦ ------------ ¦ ---- ¦ ----- ¦ ---------------- ¦ ¦ GND ¦ 1 ¦ 2 ¦ NEO_TXD/PPS (SW) ¦ ¦ GND ¦ 3 ¦ 4 ¦ ¦ ¦ GND ¦ 5 ¦ 6 ¦ ¦ ¦ ¦ 7 ¦ 8 ¦ ¦ ¦ ¦ 9 ¦ 10 ¦ ¦ ¦ ¦ 11 ¦ 12 ¦ 3V3 ¦ ¦ ¦ 13 ¦ 14 ¦ ¦ ¦ NEO_TXD (SW) ¦ 15 ¦ 16 ¦ NEO_RXD (SW) ¦ ¦ I2C_SDA ¦ 17 ¦ 18 ¦ I2C_SCL ¦ ¦ ¦ 19 ¦ 20 ¦ ¦ ¦ NEO_RXD (SW) ¦ 21 ¦ 22 ¦ NEO_TXD (SW) ¦ ¦ NEO_RXD (SW) ¦ 23 ¦ 24 ¦ NEO_RXD/PPS (SW) ¦ ¦ HPWR ¦ 25 ¦ 26 ¦ NEO_TXD/PPS (SW) ¦ ¦ HPWR ¦ 27 ¦ 28 ¦ 5V ¦ ¦ HPWR ¦ 29 ¦ 30 ¦ BAT ¦ :: ## 尺寸图 - [Module GNSS 模型尺寸PDF](https://m5stack-doc.oss-cn-shenzhen.aliyuncs.com/1188/M135-and-M146-model-size-GNSS-1.pdf) <img src="https://m5stack-doc.oss-cn-shenzhen.aliyuncs.com/1188/M135-and-M146-model-size-GNSS-1_page_01.png" width="100%"> ## 数据手册 - [BMI270](https://m5stack.oss-cn-shenzhen.aliyuncs.com/resource/docs/datasheet/core/K128%20CoreS3/BMI270.PDF) - [BMM150](https://m5stack.oss-cn-shenzhen.aliyuncs.com/resource/docs/datasheet/core/K128%20CoreS3/BMM150.PDF) - [NEO-M9N-00B](https://m5stack.oss-cn-shenzhen.aliyuncs.com/resource/docs/products/module/4Relay%20Module%2013.2_V1.1/NEO-M9N-00B.pdf) - [u-blox 协议规范](https://m5stack.oss-cn-shenzhen.aliyuncs.com/resource/docs/products/module/GNSS%20Module/u-blox8-M8_ReceiverDescrProtSpec__UBX-13003221__Public.pdf) ## 软件开发 ### Arduino - [Module GNSS 获取地理位置](https://github.com/m5stack/M5Module-GNSS/tree/main/examples/getPosition) - [Module GNSS 获取姿态传感器、地磁计、大气压力传感器数值](https://github.com/m5stack/M5Module-GNSS/tree/main/examples/getSensorData) ### UiFlow1 - [Module GNSS UiFlow1 文档](/zh_CN/uiflow/blockly/module/gnss) ### UiFlow2 - [Module GNSS UiFlow2 文档](https://uiflow-micropython.readthedocs.io/zh-cn/latest/module/gnss.html) ## 相关视频
Module GoPlus | https://static-cdn.m5stack.com/resource/docs/products/module/goplus/goplus_sch_01.webp | # Module GoPlus <span class="product-sku">SKU:M025</span> ## 描述 **Module GoPlus** 是 M5Stack 堆叠模块系列中的一款，功能增强型模块。集成 **MEGA328P** 与 **LV8548MC** 电机驱动芯片，整合 Module、Units 功能 （SERVO，PbHUB，IR） 。配备 2 通道直流电机驱动、 4 通道舵机驱动接口、红外收发器、3 个扩展端口 B （GPIO 端口）。具备多种功能特性，能够帮助你快速搭建功能强大的电机应用。 ### 产品特性 - 2 x 直流电机驱动通道 - 4 x 舵机驱动通道 - IR 发射 & 接收 - 3 x 拓展 PORT B - MEGA328P - LV8548MC - 通信协议：I2C (0x61) ### 包装内容 - 1 x Module GoPlus ## 规格参数 ¦ 规格 ¦ 参数 ¦ ¦ -------- ¦ -------------- ¦ ¦ 产品重量 ¦ 28g ¦ ¦ 毛重 ¦ 43g ¦ ¦ 产品尺寸 ¦ 54 x 54 x 13mm ¦ ¦ 包装尺寸 ¦ 60 x 57 x 17mm ¦ ## 原理图 <img src="https://static-cdn.m5stack.com/resource/docs/products/module/goplus/goplus_sch_01.webp" width="80%"> ## 管脚映射 ### Mega328 ISP 下载接口 Pin 脚定义 <img src="https://static-cdn.m5stack.com/resource/docs/products/hat/hat-cardkb/mega328_isp_sch_01.webp" width="30%" height="30%"> ### M5-Bus ::m5-bus-table ¦ PIN ¦ LEFT ¦ RIGHT ¦ PIN ¦ ¦ -------- ¦ ---- ¦ ----- ¦ -------- ¦ ¦ GND ¦ 1 ¦ 2 ¦ IR_R ¦ ¦ GND ¦ 3 ¦ 4 ¦ ¦ ¦ GND ¦ 5 ¦ 6 ¦ ¦ ¦ ¦ 7 ¦ 8 ¦ ¦ ¦ ¦ 9 ¦ 10 ¦ ¦ ¦ ¦ 11 ¦ 12 ¦ 3V3 ¦ ¦ ¦ 13 ¦ 14 ¦ ¦ ¦ ¦ 15 ¦ 16 ¦ ¦ ¦ SDA ¦ 17 ¦ 18 ¦ SCL ¦ ¦ ¦ 19 ¦ 20 ¦ ¦ ¦ ¦ 21 ¦ 22 ¦ IR_S ¦ ¦ ¦ 23 ¦ 24 ¦ ¦ ¦ ¦ 25 ¦ 26 ¦ ¦ ¦ ¦ 27 ¦ 28 ¦ 5V ¦ ¦ ¦ 29 ¦ 30 ¦ ¦ :: ## 数据手册 - [LV8548MC](https://m5stack.oss-cn-shenzhen.aliyuncs.com/resource/docs/datasheet/module/LV8548MC-D.PDF) ## 软件开发 ### Arduino - [Module GoPlus 测试程序](https://github.com/m5stack/GoPlus/tree/master/test) ### UiFlow1 - [Module GoPlus UiFlow1 Example](https://github.com/m5stack/M5-ProductExampleCodes/tree/master/Module/GOPLUS/UIFLOW). <img src="https://static-cdn.m5stack.com/resource/docs/products/module/goplus/goplus_uiflow_01.webp" width="65%"> ### 通信协议 - [Module GoPlus I2C Protocol](https://m5stack.oss-cn-shenzhen.aliyuncs.com/resource/docs/datasheet/module/GoPlus_I2C_Protocol%20operation%20instructions.pdf) ### Easyloader ¦ Easyloader ¦ 下载链接 ¦ 备注 ¦ ¦ -------------------------------------------- ¦ ------------------------------------------------------------------------------------------------ ¦ ---- ¦ ¦ Module GoPlus Example Easyloader with M5Core ¦ [download](https://m5stack.oss-cn-shenzhen.aliyuncs.com/EasyLoader/Module/EasyLoader_GOPLUS.exe) ¦ / ¦
Module13.2 GoPlus2 | https://static-cdn.m5stack.com/resource/docs/products/module/goplus2/goplus2_sch_01.webp | # Module13.2 GoPlus2 <span class="product-sku">SKU:M025-B</span> ## 描述 **Module13.2 GoPlus2** 是一款可堆叠的多功能电机舵机控制模块。下位机采用 STM32F030C8T6，模块配备 2 路直流电机驱动接口，4 路舵机驱动接口，可扩展 3 个 PORT-B 接口，满足模拟输入、数字输入输出的需求，同时支持红外 (IR) 发射与接收。模块提供一个 DC 直流电源接口用于外部供电，此外模块内部有 500mAh 电池，可通过 M5Core 主机对其充电。 ### 产品特性 - 2x 直流电机驱动通道 - 4x 舵机驱动通道 - IR 发射 & 接收 - 3x 拓展 PORT B - 电源指示灯 - 内置 500mAh 电池 - 主控芯片 STM32F030C8T6 - 通信协议：I2C (0x38) ### 包装内容 - 1 x Module13.2 GoPlus2 - 2 x DC Motor 连接线 ## 应用场景 - 舵机 / 电机驱动器 - 多路输入输出信号采集与控制 - 红外控制器 - DIY 玩具底座 ## 规格参数 ¦ 规格 ¦ 参数 ¦ ¦ -------- ¦ ----------------------------------- ¦ ¦ 主控芯片 ¦ STM32F030C8T6 ¦ ¦ 外设接口 ¦ DC Motor x 2, PORT-B x 3, Servo x 4 ¦ ¦ 电机驱动 ¦ DRV8833 ¦ ¦ 红外 ¦ 发射与接收功能 ¦ ¦ 电池 ¦ 500mAh ¦ ¦ 通信接口 ¦ I2C 通信 @ 0x38 ¦ ¦ 产品尺寸 ¦ 54.0 x 54.0 x 13.0mm ¦ ¦ 产品重量 ¦ 38.0g ¦ ¦ 包装尺寸 ¦ 133.0 x 95.0 x 20.0mm ¦ ¦ 毛重 ¦ 58.0g ¦ ## 原理图 <img src="https://static-cdn.m5stack.com/resource/docs/products/module/goplus2/goplus2_sch_01.webp" width="80%"> ## 管脚映射 ### M5-Bus ::m5-bus-table ¦ PIN ¦ LEFT ¦ RIGHT ¦ PIN ¦ ¦ -------- ¦ ---- ¦ ----- ¦ -------- ¦ ¦ GND ¦ 1 ¦ 2 ¦ IR_IN ¦ ¦ GND ¦ 3 ¦ 4 ¦ ¦ ¦ GND ¦ 5 ¦ 6 ¦ RST ¦ ¦ ¦ 7 ¦ 8 ¦ ¦ ¦ ¦ 9 ¦ 10 ¦ ¦ ¦ ¦ 11 ¦ 12 ¦ 3V3 ¦ ¦ ¦ 13 ¦ 14 ¦ ¦ ¦ ¦ 15 ¦ 16 ¦ ¦ ¦ SDA ¦ 17 ¦ 18 ¦ SCL ¦ ¦ ¦ 19 ¦ 20 ¦ ¦ ¦ ¦ 21 ¦ 22 ¦ IR_OUT ¦ ¦ ¦ 23 ¦ 24 ¦ ¦ ¦ HPWR ¦ 25 ¦ 26 ¦ ¦ ¦ HPWR ¦ 27 ¦ 28 ¦ 5V ¦ ¦ HPWR ¦ 29 ¦ 30 ¦ BAT ¦ :: ## 尺寸图 [Module13.2 GoPlus2 模型尺寸PDF](https://m5stack-doc.oss-cn-shenzhen.aliyuncs.com/977/goplus2.pdf) <img src="https://m5stack-doc.oss-cn-shenzhen.aliyuncs.com/977/goplus2_page_01.png" width="100%"> ## 数据手册 - [DRV8833 数据手册](https://m5stack.oss-cn-shenzhen.aliyuncs.com/resource/docs/datasheet/module/DRV8833_datasheet.pdf) ## 软件开发 ### Arduino - [Module13.2 GoPlus2 Example with M5Core](https://github.com/m5stack/M5Stack/tree/master/examples/Modules/GoPLUS2) ### UiFlow1 - [Module13.2 GoPlus2 UiFlow1 文档](/zh_CN/uiflow/blockly/module/goplus2) ### UiFlow2 - [Module13.2 GoPlus2 UiFlow2 文档](https://uiflow-micropython.readthedocs.io/zh-cn/latest/module/goplus2.html) ### 通信协议 - [Module13.2 GoPlus2 I2C Protocol](https://m5stack.oss-cn-shenzhen.aliyuncs.com/resource/docs/GO%20PLUS2%20Guide.docx) ### Easyloader ¦ Easyloader ¦ 下载链接 ¦ 备注 ¦ ¦ ------------------------------------------------- ¦ --------------------------------------------------------------------------------------------------------- ¦ ---- ¦ ¦ Module13.2 GoPlus2 Example Easyloader with M5Core ¦ [download](https://m5stack.oss-cn-shenzhen.aliyuncs.com/EasyLoader/Windows/MODULE/EasyLoader_GoPlus2.exe) ¦ / ¦ ## 相关视频
Module GPS | https://static-cdn.m5stack.com/resource/docs/products/module/gps/gps_sch_01.webp | # Module GPS <span class="product-sku">SKU:M003</span> ## 描述 **Module GPS** 是 M5Stack 堆叠模块系列中的一款，卫星定位模块。基于 NEO-M8N 模组开发，配备有源天线。NEO-M8 能够做到花费少量的时间，进行高灵敏度采集，并且保持系统低功耗。 NEO-M8N 集成了 72 通道的 [u-blox](https://www.u-blox.com) M8 GNSS 引擎，支持多个 GNSS 系统：北斗，Galileo，GLONASS，GPS/QZSS，允许同时接收 3 个 GNSS 系统的数据。 ## 产品特性 - 工作温度:-40 ~ 80°C - 天线类型：内置陶瓷天线和外置天线 - 外部天线端口：SMA - 可以同时从 3 个 GNSS 系统接收数据 - 水平位置精度：最小 2.5m - GPS 模组 (NEO-M8N) 内置闪存，通过[u-center-just-for-Windows](https://www.u-blox.com/en/product/u-center-windows)升级固件 - 支持协议: NMEA, UBX, RTCM - 行业领先的 -167dBm 灵敏度 - 与 NEO‑7 和 NEO‑6 系列向后兼容 - UART 通信接口: - 波特率 (默认为 9600bps) - 数据位 (8 位) - 起始位 (1 位) - 停止位 (1 位) - 校验位 (无) ## 包装内容 - 1 x Module GPS - 1 x 外置天线 (长度: 1 m) ## 应用场景 - 基于 GPS 的物流跟踪管理 - 无人驾驶汽车定位 ## 规格参数 ¦ 规格 ¦ 参数 ¦ ¦ -------- ¦ --------------- ¦ ¦ 产品重量 ¦ 43g ¦ ¦ 毛重 ¦ 73g ¦ ¦ 产品尺寸 ¦ 54 x 54 x 13mm ¦ ¦ 包装尺寸 ¦ 125 x 68 x 23mm ¦ ## 操作说明 \#> 信号质量 ¦ 为了使 GPS 模块获得良好信号，请在使用时将模块放置在室外。 \#> 引脚切换 ¦ 主控 Fire 的引脚 G16 / G17 默认与 PSRAM 连接，这使得 GPS 模块的 TXD / RXD (G16,G17) 与其产生冲突。因此，当你使用 Fire 去驱动 GPS 模块时，你需要将 Module GPS 的 TXD 与 RXD 切断，然后通过飞线引至另一组 UART 引脚. <img src="https://static-cdn.m5stack.com/resource/docs/products/module/gps/gps_note_01.webp" width="100%"> ## 原理图 <img src="https://static-cdn.m5stack.com/resource/docs/products/module/gps/gps_sch_01.webp" width="80%"> ## 管脚映射 ### M5-Bus ::m5-bus-table ¦ PIN ¦ LEFT ¦ RIGHT ¦ PIN ¦ ¦ -------- ¦ ---- ¦ ----- ¦ -------- ¦ ¦ GND ¦ 1 ¦ 2 ¦ ¦ ¦ GND ¦ 3 ¦ 4 ¦ ¦ ¦ GND ¦ 5 ¦ 6 ¦ ¦ ¦ ¦ 7 ¦ 8 ¦ ¦ ¦ ¦ 9 ¦ 10 ¦ ¦ ¦ ¦ 11 ¦ 12 ¦ 3V3 ¦ ¦ ¦ 13 ¦ 14 ¦ ¦ ¦ NEO_TXD ¦ 15 ¦ 16 ¦ NEO_RXD ¦ ¦ ¦ 17 ¦ 18 ¦ ¦ ¦ ¦ 19 ¦ 20 ¦ ¦ ¦ ¦ 21 ¦ 22 ¦ ¦ ¦ ¦ 23 ¦ 24 ¦ ¦ ¦ ¦ 25 ¦ 26 ¦ ¦ ¦ ¦ 27 ¦ 28 ¦ 5V ¦ ¦ ¦ 29 ¦ 30 ¦ ¦ :: ## 数据手册 - [GPS Info](https://www.u-blox.com/zh/product/neo-m8-series) - [NEO-M8N](https://m5stack.oss-cn-shenzhen.aliyuncs.com/resource/docs/datasheet/module/NEO-M8-FW3_DataSheet_en.pdf) - [u-blox Protocol Manual](https://m5stack.oss-cn-shenzhen.aliyuncs.com/resource/docs/datasheet/module/u-blox8-M8_ReceiverDescrProtSpec_en.pdf) - [更改导航系统的方法](https://m5stack.oss-cn-shenzhen.aliyuncs.com/resource/docs/products/module/gps/ModuleGPS%E6%9B%B4%E6%94%B9%E5%AF%BC%E8%88%AA%E7%B3%BB%E7%BB%9F%E6%96%B9%E6%B3%95.pdf) ## 软件开发 ### Arduino - [Module GPS Example with M5Core](https://github.com/m5stack/M5Stack/tree/master/examples/Modules/GPS_NEO_M8N) <img src="https://static-cdn.m5stack.com/resource/docs/products/module/gps/gps_09.webp"> - [TinyGPS++ Arduino 驱动库](http://arduiniana.org/libraries/tinygpsplus/) ### UiFlow1 - [Module GPS UiFlow1 文档](/zh_CN/uiflow/blockly/module/gps) ### UiFlow2 - [Module GPS UiFlow2 文档](https://uiflow-micropython.readthedocs.io/zh-cn/latest/module/gps.html) ### 通信协议 - [u-blox 8 / u-blox M8 Receiver Description - Manual](https://m5stack-doc.oss-cn-shenzhen.aliyuncs.com/954/spx-15106.pdf) ### Easyloader ¦ Easyloader ¦ 下载链接 ¦ 备注 ¦ ¦ ----------------------------------------- ¦ ------------------------------------------------------------------------------------------------- ¦ ---- ¦ ¦ Module GPS Example Easyloader with M5Core ¦ [download](https://m5stack.oss-cn-shenzhen.aliyuncs.com/EasyLoader/Module/EasyLoader_GPS_Raw.exe) ¦ / ¦
Module13.2 GRBL | https://m5stack-doc.oss-cn-shenzhen.aliyuncs.com/546/Sch_M5GRBL_V1.1_sch_01.png | # Module13.2 GRBL <span class="product-sku">SKU:M035</span> ## 描述 **Module13.2 GRBL** 是 M5Stack 堆叠模块系列中的一款三轴步进电机驱动模块，采用 ATmega328P-AU 控制器搭配三组 DRV8825PWPR 步进电机驱动芯片控制方案，能够同时驱动三台双极步进电机联动。提供 I2C 通信接口 (addr:0x70) 并集成拨码开关用于调节电机步进细分 (最大支持 1/32 步进细分) 与 I2C 地址调节 (支持双地址调节 0x70 , 0x71 )，这意味着你可以通过堆叠两块 **Module13.2 GRBL** 模块实现六轴控制。电源输入接口为 DC 9 ~ 24V ，电机驱动电流可达 1.5A ，开放三组限位开关信号接口，能够用于外接限位开关实现电机制动功能 (低电平有效) 。适用于多种步进电机运动控制场景，如打印机，机械臂等。 ## 产品特性 - ATmega328P-AU 控制器 - 三轴 DRV8825PWPR 步进电机驱动器 - 驱动电流可达 1.5A - 适用于双极步进电机 - 最大 1/32 模式 STEP 细分 - 限位开关接口 (低电平有效) ## 包装内容 - 1 x Module13.2 GRBL ## 应用场景 - 打印机 - 扫描仪 - 办公自动化机器 - 工厂自动化 - 机器人技术 ## 规格参数 ¦ 规格 ¦ 参数 ¦ ¦ ------------------ ¦ --------------------- ¦ ¦ 电机驱动芯片 ¦ DRV8825PWPR ¦ ¦ 控制器芯片 ¦ ATmega328P-AU ¦ ¦ 通信接口 ¦ I2C 通信 @ 0x70, 0x71 ¦ ¦ 单通道最大驱动电流 ¦ 1.5A ¦ ¦ 支持最大步进细分 ¦ 1/32 ¦ ¦ 接口类型 ¦ XT2.54-4P ¦ ¦ 产品尺寸 ¦ 54.2 x 54.2 x 13.2mm ¦ ¦ 产品重量 ¦ 22.5g ¦ ¦ 包装尺寸 ¦ 95.0 x 65.0 x 25.0mm ¦ ¦ 毛重 ¦ 42.3g ¦ ## 操作说明 ### 步进细分调节 ¦ MODE2 ¦ MODE1 ¦ MODE0 ¦ STEP MODE ¦ ¦ ----- ¦ ----- ¦ ----- ¦ ----------------------------------------------- ¦ ¦ 0 ¦ 0 ¦ 0 ¦ Full step (2-phase excitation) with 71% current ¦ ¦ 0 ¦ 0 ¦ 1 ¦ 1/2 step (1-2 phase excitation) ¦ ¦ 0 ¦ 1 ¦ 0 ¦ 1/4 step (W1-2 phase excitation) ¦ ¦ 0 ¦ 1 ¦ 1 ¦ 1/8 step ¦ ¦ 1 ¦ 0 ¦ 0 ¦ 1/16 step ¦ ¦ 1 ¦ 0 ¦ 1 ¦ 1/32 step ¦ ¦ 1 ¦ 1 ¦ 0 ¦ 1/32 step ¦ ¦ 1 ¦ 1 ¦ 1 ¦ 1/32 step ¦ <img src="https://static-cdn.m5stack.com/resource/docs/products/module/grbl13.2/grbl13.2_11.webp"> ### I2C 地址调节 ¦ Switch ¦ Address ¦ ¦ ------ ¦ ------- ¦ ¦ 0 ¦ 0x70 ¦ ¦ 1 ¦ 0x71 ¦ ## 原理图 - [Module13.2 GRBL 原理图 PDF](https://m5stack-doc.oss-cn-shenzhen.aliyuncs.com/546/Sch_M5GRBL_V1.1.pdf) ## 管脚映射 ### M5-Bus ::m5-bus-table ¦ PIN ¦ LEFT ¦ RIGHT ¦ PIN ¦ ¦ --- ¦ ---- ¦ ----- ¦ --- ¦ ¦ GND ¦ 1 ¦ 2 ¦ TXD ¦ ¦ GND ¦ 3 ¦ 4 ¦ ¦ ¦ GND ¦ 5 ¦ 6 ¦ RST ¦ ¦ ¦ 7 ¦ 8 ¦ ¦ ¦ ¦ 9 ¦ 10 ¦ ¦ ¦ ¦ 11 ¦ 12 ¦ 3V3 ¦ ¦ ¦ 13 ¦ 14 ¦ ¦ ¦ ¦ 15 ¦ 16 ¦ ¦ ¦ SDA ¦ 17 ¦ 18 ¦ SCL ¦ ¦ ¦ 19 ¦ 20 ¦ ¦ ¦ ¦ 21 ¦ 22 ¦ RXD ¦ ¦ ¦ 23 ¦ 24 ¦ ¦ ¦ ¦ 25 ¦ 26 ¦ ¦ ¦ ¦ 27 ¦ 28 ¦ 5V ¦ ¦ ¦ 29 ¦ 30 ¦ ¦ :: ## 尺寸图 - [Module13.2 GRBL 模型尺寸 PDF](https://m5stack-doc.oss-cn-shenzhen.aliyuncs.com/546/Module-GRBL.pdf) <img src="https://m5stack-doc.oss-cn-shenzhen.aliyuncs.com/546/Module-GRBL_page_01.png" width="100%"> ## 数据手册 - [DRV8825 Datasheet](https://m5stack.oss-cn-shenzhen.aliyuncs.com/resource/docs/datasheet/module/DRV8825_en.pdf) - [GRBL-Firmware](https://m5stack.oss-cn-shenzhen.aliyuncs.com/resource/docs/GRBL13.2-Module-Arduino-Library.zip) - [GRBL v0.8-Configuration reference document](https://github.com/grbl/grbl/wiki/Configuring-Grbl-v0.8) ## 软件开发 ### Arduino - [Module13.2 GRBL Arduino 驱动库](https://github.com/m5stack/M5Module-GRBL-13.2/tree/master) ### UiFlow1 - [Module13.2 GRBL UiFlow1 文档](/zh_CN/uiflow/blockly/module/grbl) ### UiFlow2 - [Module13.2 GRBL UiFlow2 文档](https://uiflow-micropython.readthedocs.io/zh-cn/latest/module/grbl.html) ### Easyloader ¦ Easyloader ¦ 下载链接 ¦ 备注 ¦ ¦ ---------------------------------------------- ¦ ---------------------------------------------------------------------------------------------------------- ¦ ---- ¦ ¦ Module13.2 GRBL Example Easyloader with M5Core ¦ [download](https://m5stack.oss-cn-shenzhen.aliyuncs.com/EasyLoader/Windows/MODULE/EasyLoader_GRBL13.2.exe) ¦ / ¦ ## 相关视频
Module GSM | https://m5stack-doc.oss-cn-shenzhen.aliyuncs.com/954/M026-module_gsm_sch_page_01.png | # Module GSM <span class="product-sku">SKU:M026</span> ## 描述 **Module GSM** 是 M5Stack 堆叠模块系列中的一款，GSM 通信模块。内部集成 **M6315** GSM/GPRS 工业级通信模组。支持 GPRS class12 和 GPRS CS-1,CS-2,CS-3,CS-4 编码，兼备性价比与出色的抗干扰性，可向电力、石油、水务、燃气、交通、金融等行业客户提供稳定的 M2M 通信功能。 ## 产品特性 - SIM 卡类型: Nano - 状态信号：两路 LED 指示灯 - 板载麦克风 - 串行通信：Uart2 16/17 - 板载双路扬声器信号输出: SPK1 扬声器信号输出接口 SPK2 扬声器信号输出到主机 - 工作温度范围:-40°C 至 + 85°C - 频段 (MHz): 850/900/1800/1900 - 数据传输: 速率 (kbps) 85.6 (UL)/85.6 (DL) GPRS 多时隙 Class12 SMS 支持 PDU/TEXT 模式 网络协议 IPV4/IPV6\*/TCP/UDP/PPP/HTTP/FTP/MQTT - 耗流: <2mA@DRX=5 - 补充说明: G2 维持高电平 2s 开机 G2 维持高电平 8s 关机 电源按钮长按 2s 开机 电源按钮长按 8s 关机 G26 高电平模块复位 ## 包装内容 - 1x Module GSM ## 应用场景 - 无线通信系统 - M2M 通信 ## 规格参数 ¦ 规格 ¦ 参数 ¦ ¦ -------- ¦ -------------------- ¦ ¦ 产品重量 ¦ 13g ¦ ¦ 毛重 ¦ 23g ¦ ¦ 产品尺寸 ¦ 54.2 x 54.2 x 12.8mm ¦ ¦ 包装尺寸 ¦ 60 x 57 x 17mm ¦ ## 原理图 - [Module GSM 原理图 PDF](https://m5stack.oss-cn-shenzhen.aliyuncs.com/resource/docs/schematic/Modules/module_gsm_sch.pdf) <img src="https://m5stack-doc.oss-cn-shenzhen.aliyuncs.com/954/M026-module_gsm_sch_page_01.png" width="100%"> ## 管脚映射 ### M5-Bus ::m5-bus-table ¦ PIN ¦ LEFT ¦ RIGHT ¦ PIN ¦ ¦ -------- ¦ ---- ¦ ----- ¦ -------- ¦ ¦ GND ¦ 1 ¦ 2 ¦ ¦ ¦ GND ¦ 3 ¦ 4 ¦ ¦ ¦ GND ¦ 5 ¦ 6 ¦ ¦ ¦ ¦ 7 ¦ 8 ¦ SPK2 ¦ ¦ ¦ 9 ¦ 10 ¦ RST ¦ ¦ ¦ 11 ¦ 12 ¦ 3V3 ¦ ¦ ¦ 13 ¦ 14 ¦ ¦ ¦ TXD ¦ 15 ¦ 16 ¦ RXD ¦ ¦ ¦ 17 ¦ 18 ¦ ¦ ¦ GSM_PWR ¦ 19 ¦ 20 ¦ ¦ ¦ ¦ 21 ¦ 22 ¦ ¦ ¦ ¦ 23 ¦ 24 ¦ ¦ ¦ ¦ 25 ¦ 26 ¦ ¦ ¦ ¦ 27 ¦ 28 ¦ 5V ¦ ¦ ¦ 29 ¦ 30 ¦ ¦ :: ## 数据手册 - [MC6315](https://m5stack.oss-cn-shenzhen.aliyuncs.com/resource/docs/datasheet/module/M6315_cn.pdf) ## 软件开发 ### Arduino - [Module GSM](https://github.com/m5stack/M5Stack/tree/master/examples/Modules/GSM_M6315) ### 通信协议 - [MC6315 AT指令表](https://m5stack.oss-cn-shenzhen.aliyuncs.com/resource/docs/datasheet/module/M6315%20AT_Command_Interface_Specification_cn.pdf) ### Easyloader ¦ Easyloader ¦ 下载链接 ¦ 备注 ¦ ¦ ----------------------------------------- ¦ ---------------------------------------------------------------------------------------------------- ¦ ---- ¦ ¦ Module GSM Example Easyloader with M5Core ¦ [download](https://m5stack.oss-cn-shenzhen.aliyuncs.com/EasyLoader/Module/EasyLoader_GSM_MODULE.exe) ¦ / ¦
Module HMI | https://m5stack-doc.oss-cn-shenzhen.aliyuncs.com/556/SCH_Module_HMI_V1.0_sch_01.png | # Module HMI <span class="product-sku">SKU:M129</span> ## 描述 **Module HMI** 是一款人机交互操作的模块，提供了**拨轮旋转编码器**、**两个输入按键**和**两个 LED 指示灯**，采用 STM32F030 作为采集及通信 MCU ，与 M5 主机通过 I2C 进行通讯。此外，模块上留有 **PORT.B** 和 **PORT.C** 接口，并内置一个 **500mAh** 的锂电池。该模块适用于各种需要手持操作交互的应用领域。 ## 产品特性 - STM32F030F4P6，ARM Cortex-M0 @ 16 KB 闪存和 4 KB SRAM - 人机交互方式 (拨轮旋转编码器 Encoder、两路输入按键和两路指示灯) - PORT B 和 PORT C 接口 - 编程平台：Arduino、UiFlow ## 包装内容 - 1× Module HMI ## 应用场景 - 工业控制 - 嵌入式系统 - 智能家居 ## 规格参数 ¦ 规格 ¦ 参数 ¦ ¦ -------- ¦ ------------------------------------------------ ¦ ¦ MCU ¦ STM32F030F4P6 ¦ ¦ 通信接口 ¦ I2C 通信 @ 0x41 ¦ ¦ 互动外设 ¦ 拨轮旋转编码器 Encoder、两路输入按键和两路指示灯 ¦ ¦ 电池 ¦ 500mAh 的聚合物电池 ¦ ¦ 输入电压 ¦ 5V ¦ ¦ 工作温度 ¦ 0°C ~ 40°C ¦ ¦ 产品尺寸 ¦ 54.0 x 55.8 x 13.0mm ¦ ¦ 产品重量 ¦ 22.8g ¦ ¦ 包装尺寸 ¦ 95.0 x 77.0 x 14.0mm ¦ ¦ 毛重 ¦ 30.0g ¦ ## 原理图 - [Module HMI 原理图 PDF](https://m5stack-doc.oss-cn-shenzhen.aliyuncs.com/556/SCH_Module_HMI_V1.0.pdf) ## 管脚映射 ### M5-Bus ::m5-bus-table ¦ PIN ¦ LEFT ¦ RIGHT ¦ PIN ¦ ¦ -------- ¦ ---- ¦ ----- ¦ -------- ¦ ¦ GND ¦ 1 ¦ 2 ¦ ¦ ¦ GND ¦ 3 ¦ 4 ¦ PORT.B ¦ ¦ GND ¦ 5 ¦ 6 ¦ ¦ ¦ ¦ 7 ¦ 8 ¦ PORT.B ¦ ¦ ¦ 9 ¦ 10 ¦ ¦ ¦ ¦ 11 ¦ 12 ¦ ¦ ¦ ¦ 13 ¦ 14 ¦ ¦ ¦ TXD ¦ 15 ¦ 16 ¦ RXD ¦ ¦ SDA ¦ 17 ¦ 18 ¦ SCL ¦ ¦ ¦ 19 ¦ 20 ¦ ¦ ¦ ¦ 21 ¦ 22 ¦ ¦ ¦ ¦ 23 ¦ 24 ¦ ¦ ¦ HPWR ¦ 25 ¦ 26 ¦ ¦ ¦ HPWR ¦ 27 ¦ 28 ¦ 5V ¦ ¦ HPWR ¦ 29 ¦ 30 ¦ ¦ :: ## 尺寸图 [Module HMI模型尺寸PDF](https://m5stack-doc.oss-cn-shenzhen.aliyuncs.com/989/hmi.pdf) <img src="https://m5stack-doc.oss-cn-shenzhen.aliyuncs.com/989/hmi_page_01.png" width="100%"> ## 数据手册 - [STM32F030F4P6 Datasheet](https://m5stack.oss-cn-shenzhen.aliyuncs.com/resource/docs/datasheet/unit/STM32F030F4P6.PDF) ## 软件开发 ### Arduino - [Module HMI Arduino 驱动库](https://github.com/m5stack/M5Module-HMI) ### UiFlow1 - [Module HMI UiFlow1 文档](/zh_CN/uiflow/blockly/module/hmi) ### UiFlow2 - [Module HMI UiFlow2 文档](https://uiflow-micropython.readthedocs.io/zh-cn/latest/module/hmi.html) ### 内置固件 - [Module HMI 内置固件](https://github.com/m5stack/M5Module-HMI-Internal-FW) ### 通信协议 <img src="https://m5stack.oss-cn-shenzhen.aliyuncs.com/resource/docs/products/module/HMI%20Module/c774678ce7cb21e4de63f7442df7b3d.png" width="100%" /> ## 相关视频
Module13.2 LAN | https://m5stack-doc.oss-cn-shenzhen.aliyuncs.com/562/Sch_Module13.2_LAN_sch_01.png | # Module13.2 LAN <span class="product-sku">SKU:M136</span> ## 描述 **Module13.2 LAN** 是一款以太网控制器模块，内置 W5500 全硬件 TCP/IP 嵌入式以太网控制器 (SPI 通信接口)，支持多种通信协议 (TCP，UDP，IPv4，ICMP，ARP，IGMP 和 PPPoE 等) 并集成储存缓存区便于以太网数据包处理。安全性方面：内置信号隔离百兆变压器，将 RJ45 接口输入端的信号转换为适合输出端的信号，提供电气隔离和防止电磁的干扰。供电方面：DC-JACK 接口以及相应的 DC/DC 降压电路，可为整个设备提供电源。板载片选**跳线插针**，可实现多个 Module13.2 LAN 堆叠使用，预留 HT3.96 接口，用户可以添加扩展器件。兼具性能与拓展灵活性的 Module13.2 LAN 能够为你提供更加简洁的嵌入式以太网连接方式。适用于工业自动化、物联网 (IoT)、数据采集与远程监控等领域。 ## 产品特性 - 信号隔离：内置百兆变压器，实现信号隔离，防止电磁干扰，提高系统稳定性和可靠性。 - 电源供应：提供 9-24V DC-JACK 接口和 DC-DC 降压电路，为整个设备提供电源，简化电源管理。 - 扩展性：预留 HT3.96 接口，允许用户添加扩展器件，以满足特定应用的需求，提供更大的灵活性。 - 支持多种协议：内置 W5500 全硬件 TCP/IP 嵌入式以太网控制器，协议支持，包括 TCP、UDP、IPv4 等。 ## 包装内容 - 1 x Module13.2 LAN - 2 x HT3.96-4P 端子 - 2 x HT3.96-4P 座子 ## 应用场景 - 工业自动化 - 物联网 (IoT) - 网络通信设备 - 数据采集与远程监控 ## 规格参数 ¦ 规格 ¦ 参数 ¦ ¦ ------------ ¦ ------------------------ ¦ ¦ 以太网控制器 ¦ W5500 ¦ ¦ 网口 ¦ RJ45 自适应 10/100M 网口 ¦ ¦ 外接供电电压 ¦ 9-24V ¦ ¦ 工作温度 ¦ 0-40°C ¦ ¦ 通讯方式 ¦ SPI ¦ ¦ 产品尺寸 ¦ 54 x 54 x 13.2mm ¦ ¦ 包装尺寸 ¦ 132 x 95 x 21mm ¦ ¦ 产品重量 ¦ 29.6g ¦ ¦ 毛重 ¦ 40.7g ¦ ## 原理图 - [Module13.2 LAN 原理图 PDF](https://m5stack-doc.oss-cn-shenzhen.aliyuncs.com/562/Sch_Module13.2_LAN.pdf) ## 管脚映射 ### M5-Bus ::m5-bus-table ¦ PIN ¦ LEFT ¦ RIGHT ¦ PIN ¦ ¦ -------- ¦ ---- ¦ ----- ¦ -------- ¦ ¦ GND ¦ 1 ¦ 2 ¦ INTN(JC) ¦ ¦ GND ¦ 3 ¦ 4 ¦ ¦ ¦ GND ¦ 5 ¦ 6 ¦ ¦ ¦ SPI_MOSI ¦ 7 ¦ 8 ¦ ¦ ¦ SPI_MISO ¦ 9 ¦ 10 ¦ ¦ ¦ SPI_SCLK ¦ 11 ¦ 12 ¦ ¦ ¦ ¦ 13 ¦ 14 ¦ ¦ ¦ ¦ 15 ¦ 16 ¦ ¦ ¦ SDA ¦ 17 ¦ 18 ¦ SCL ¦ ¦ ¦ 19 ¦ 20 ¦ CSN(JC) ¦ ¦ ¦ 21 ¦ 22 ¦ RSTN(JC) ¦ ¦ CSN(JC) ¦ 23 ¦ 24 ¦ RSTN(JC) ¦ ¦ HPWR ¦ 25 ¦ 26 ¦ INTN(JC) ¦ ¦ HPWR ¦ 27 ¦ 28 ¦ 5V ¦ ¦ HPWR ¦ 29 ¦ 30 ¦ ¦ :: \#> 引脚切换说明 ¦ Module13.2 LAN 的 M5-Bus 总线侧提供了 3 组跳线帽（上表中带有`JC`字样的引脚），可用于切换不同的 IO 连接。 <img src="https://m5stack-doc.oss-cn-shenzhen.aliyuncs.com/957/M136_pins_change_01.png" width="60%" > ## 尺寸图 - [Module13.2 LAN 模型尺寸PDF](https://m5stack-doc.oss-cn-shenzhen.aliyuncs.com/957/lan-module.pdf) <img src="https://m5stack-doc.oss-cn-shenzhen.aliyuncs.com/957/lan-module_page_01.png" width="100%"> ## 数据手册 - [Datasheet - W5500](https://m5stack.oss-cn-shenzhen.aliyuncs.com/resource/docs/datasheet/base/W5500_datasheet_v1.0.2_1_en.pdf) ## 软件开发 ### Arduino - [Module13.2 LAN Arduino 驱动库](https://github.com/m5stack/M5Module-LAN-13.2/tree/main) - [Module13.2 LAN HTTP Example](https://github.com/m5stack/M5Module-LAN-13.2/tree/main/examples/HTTP) - [Module13.2 LAN MQTT Example](https://github.com/m5stack/M5Module-LAN-13.2/tree/main/examples/MQTT) - [Module13.2 LAN WebServer Example](https://github.com/m5stack/M5Module-LAN-13.2/tree/main/examples/WebServer) ### UiFlow1 - [Module13.2 LAN UiFlow1 文档](/zh_CN/uiflow/blockly/module/lan) ### UiFlow2 - [Module13.2 LAN UiFlow2 文档](https://uiflow-micropython.readthedocs.io/zh-cn/latest/module/lan.html) ## 相关视频 - Module13.2 LAN 案例
Module DCMotor | https://static-cdn.m5stack.com/resource/docs/products/module/lego_plus/lego_plus_sch_01.webp | # Module DCMotor <span class="product-sku">SKU:M021</span> ## 描述 **Module DCMotor** 是 M5Stack 堆叠模块系列中的一款，DC Motor 电机驱动模块。集成 MEGA328 和 L293DD 芯片，拥有 4 个电机驱动通道。采用直流电源输入设计用于功率补充，并通过 M5-Bus ，自动为顶部的 M5Core 供电。 使用 Module DCMotor 能够简单快速的驱动 RJ12 接口编码电机，比如乐高 ev3 电机 (本产品不附属于乐高或被乐高认可，LEGO 是乐高集团公司的商标)。 ## 产品特性 - 通信协议: I2C (地址：0x56) - DC 输入: 6-12V - DC 连接器类型: XT30 (female) - 4 x 电机驱动通道 (适用乐高 EV3-RJ12 接口编码电机) - 2 x I2C HY2.0-4P 接口 (由 M5Core 的 A 端口进行拓展) ## 包装内容 - 1 x Module DCMotor - 1 x 10cm 电机线 - 1 x DC 电源连接器 ## 规格参数 ¦ 规格 ¦ 参数 ¦ ¦ ------------ ¦ --------------- ¦ ¦ 通信接口 ¦ I2C 通信 @ 0x56 ¦ ¦ 电机驱动芯片 ¦ L293DD ¦ ¦ 电源输入电压 ¦ DC: 6-12V ¦ ¦ 电源接口规格 ¦ XT30 (female) ¦ ¦ 电机接口规格 ¦ ZH1.5-6P ¦ ¦ 产品重量 ¦ 17g ¦ ¦ 毛重 ¦ 48g ¦ ¦ 产品尺寸 ¦ 54 x 54 x 12mm ¦ ¦ 包装尺寸 ¦ 95 x 65 x 25mm ¦ ¦ 外壳材质 ¦ Plastic ( PC ) ¦ ## 原理图 <img src="https://static-cdn.m5stack.com/resource/docs/products/module/lego_plus/lego_plus_sch_01.webp" width="80%"> ## 管脚映射 ### Mega328 ISP 下载接口 Pin 脚定义 <img src="https://static-cdn.m5stack.com/resource/docs/products/hat/hat-cardkb/mega328_isp_sch_01.webp" width="30%" height="30%"> MEGA328 芯片在默认情况下已经搭载了电机驱动程序。如果你想要更改其内部固件，则可以通过 **ISP** 端口进行升级。下图为 ISP 端口的位置. <img src="https://static-cdn.m5stack.com/resource/docs/products/module/lego_plus/lego_plus_09.webp"> ### M5-Bus ::m5-bus-table ¦ PIN ¦ LEFT ¦ RIGHT ¦ PIN ¦ ¦ -------- ¦ ---- ¦ ----- ¦ -------- ¦ ¦ GND ¦ 1 ¦ 2 ¦ ¦ ¦ GND ¦ 3 ¦ 4 ¦ PORT.B ¦ ¦ GND ¦ 5 ¦ 6 ¦ ¦ ¦ ¦ 7 ¦ 8 ¦ ¦ ¦ ¦ 9 ¦ 10 ¦ PORT.B ¦ ¦ ¦ 11 ¦ 12 ¦ ¦ ¦ ¦ 13 ¦ 14 ¦ ¦ ¦ TXD ¦ 15 ¦ 16 ¦ RXD ¦ ¦ SDA ¦ 17 ¦ 18 ¦ SCL ¦ ¦ ¦ 19 ¦ 20 ¦ ¦ ¦ ¦ 21 ¦ 22 ¦ ¦ ¦ ¦ 23 ¦ 24 ¦ ¦ ¦ HPWR ¦ 25 ¦ 26 ¦ ¦ ¦ HPWR ¦ 27 ¦ 28 ¦ 5V ¦ ¦ HPWR ¦ 29 ¦ 30 ¦ BAT+ ¦ :: ## 软件开发 ### Arduino - [Module DCMotor Example with M5Core](https://github.com/m5stack/M5Stack/tree/master/examples/Modules/LEGO_PLUS) ### UiFlow1 - [Module DCMotor UiFlow1 文档](/zh_CN/uiflow/blockly/module/dc_motor) ### UiFlow2 - [Module DCMotor UiFlow2 文档](https://uiflow-micropython.readthedocs.io/zh-cn/latest/module/dc_motor.html) ### 内置固件 - [Module DCMotor 内置固件](https://github.com/m5stack/M5-ProductExampleCodes/tree/master/Module/LEGO_PLUS/firmware_328p) ### Easyloader ¦ Easyloader ¦ 下载链接 ¦ 备注 ¦ ¦ --------------------------------------------- ¦ --------------------------------------------------------------------------------------------------- ¦ ---- ¦ ¦ Module DCMotor Example Easyloader with M5Core ¦ [download](https://m5stack.oss-cn-shenzhen.aliyuncs.com/EasyLoader/Module/EasyLoader_LEGO_PLUS.exe) ¦ / ¦ ## 相关视频
Module LoRa433 | https://static-cdn.m5stack.com/resource/docs/products/module/lora/lora_sch_01.webp | # Module LoRa433 <span class="product-sku">SKU:M005</span> learn>¦ ![TTN(The Things Network)](https://m5stack.oss-cn-shenzhen.aliyuncs.com/resource/docs/static/assets/img/guide/lora/lorawan/ttn_01.jpg) ¦ [TTN(The Things Network)](/zh_CN/guide/lora/lora433/lorawan470_ttn) ¦ 本教程将介绍如何通过 [Basic](/zh_CN/core/basic) 主机和 [Module LoRa433)](/zh_CN/module/lora) 实现 LoRaWAN470 网关和节点，并与 [TTN](https://www.thethingsnetwork.org) 进行通信 ¦ ## 描述 **Module LoRa433** 是 M5Stack 堆叠模块系列中的一款 LoRa 通信模块（工作频率为 433MHz ）。模块上保留了一定的拓展空间，以便你进行更多的功能设计。无论是进行基本的无线通信或是有着更多定制化元素的项目，Module LoRa433 都会是合适的选择。 ## 产品特性 - Module LoRa433 模块: Ra-02 - 串行通信协议: SPI - 工作频率: 433 MHz - 支持 FSK,GFSK,MSK,GMSK,LoRa™和 OOK 调制模式 - 接收灵敏度：低至 - 140 dBm - 可编程比特率高达 300Kbps - 内置 PCB 天线 - 外部天线接口 - 开发平台: Arduino, Micropython, UiFlow (Blockly) ## 包装内容 - 1 x Module LoRa433 ## 应用场景 - 自动抄表系统 - 楼宇自动化 - 远程灌溉系统 ## 规格参数 ¦ 规格 ¦ 参数 ¦ ¦ -------- ¦ -------------------- ¦ ¦ 产品重量 ¦ 13g ¦ ¦ 毛重 ¦ 24g ¦ ¦ 产品尺寸 ¦ 54.2 x 54.2 x 12.8mm ¦ ¦ 包装尺寸 ¦ 60 x 57 x 17mm ¦ ## 原理图 <img src="https://static-cdn.m5stack.com/resource/docs/products/module/lora/lora_sch_01.webp" width="80%"> ## 管脚映射 ### M5-Bus ::m5-bus-table ¦ PIN ¦ LEFT ¦ RIGHT ¦ PIN ¦ ¦ -------- ¦ ---- ¦ ----- ¦ -------- ¦ ¦ GND ¦ 1 ¦ 2 ¦ ¦ ¦ GND ¦ 3 ¦ 4 ¦ IRQ ¦ ¦ GND ¦ 5 ¦ 6 ¦ ¦ ¦ SPI_MOSI ¦ 7 ¦ 8 ¦ RST ¦ ¦ SPI_MISO ¦ 9 ¦ 10 ¦ ¦ ¦ SPI_CLK ¦ 11 ¦ 12 ¦ ¦ ¦ ¦ 13 ¦ 14 ¦ ¦ ¦ ¦ 15 ¦ 16 ¦ ¦ ¦ ¦ 17 ¦ 18 ¦ ¦ ¦ ¦ 19 ¦ 20 ¦ CS ¦ ¦ ¦ 21 ¦ 22 ¦ ¦ ¦ ¦ 23 ¦ 24 ¦ ¦ ¦ ¦ 25 ¦ 26 ¦ ¦ ¦ ¦ 27 ¦ 28 ¦ 5V ¦ ¦ ¦ 29 ¦ 30 ¦ ¦ :: ## 数据手册 - [Ra-02_CH](https://m5stack.oss-cn-shenzhen.aliyuncs.com/resource/docs/products/module/Module-LoRa433_V1.1/sx1278.pdf) - [Ra-02_EN](https://m5stack.oss-cn-shenzhen.aliyuncs.com/resource/docs/products/module/Module-LoRa433_V1.1/c048ps01a1_ra-02_product_specification_v1.1.pdf) - [SX127X](https://m5stack.oss-cn-shenzhen.aliyuncs.com/resource/docs/products/module/Module-LoRa433_V1.1/sx1278.pdf) ## 软件开发 ### Arduino - [Module LoRa433 Arduino 驱动库](https://github.com/m5stack/M5-SX127x/blob/master/examples) - [Module LoRa433 LoRaSender Example](https://github.com/m5stack/M5-SX127x/blob/master/examples/LoRaSender/LoRaSender.ino) - [Module LoRa433 LoRaReceiver Example](https://github.com/m5stack/M5-SX127x/tree/master/examples/LoRaReceiver) - [Module LoRa433 LoRaSetSpread Example](https://github.com/m5stack/M5-SX127x/blob/master/examples/LoRaSetSpread/LoRaSetSpread.ino) - [Module LoRa433 LoRaDuplex Example](https://github.com/m5stack/M5-SX127x/blob/master/examples/LoRaDuplex/LoRaDuplex.ino) ### UiFlow1 - [Module LoRa433 UiFlow1 文档](/zh_CN/uiflow/blockly/module/lora433) ### Easyloader ¦ Easyloader ¦ 下载链接 ¦ 备注 ¦ ¦ -------------------------------------------------------- ¦ ----------------------------------------------------------------------------------------------------- ¦ ---- ¦ ¦ Module LoRa433 LoRaDuplex Example Easyloader with M5Core ¦ [download](https://m5stack.oss-cn-shenzhen.aliyuncs.com/EasyLoader/Module/EasyLoader_LORA_Duplex.exe) ¦ / ¦
Module LoRa868 | https://static-cdn.m5stack.com/resource/docs/products/module/lora/lora_sch_01.webp | # Module LoRa868 <span class="product-sku">SKU:M029</span> ## 描述 **Module LoRa868** 是 M5Stack 堆叠模块系列中的一款 LoRa 通信模块 （工作频率为 868MHz） 。模块上保留了一定的拓展空间，以便你进行更多的功能设计。无论是进行基本的无线通信或是有着更多定制化元素的项目，Module LoRa868 都会是合适的选择。 ## 产品特性 - LoRa 模块: Ra-01H - 串行通信协议: SPI - 万能板 - 工作频率: 803~930 MHz - 支持 FSK,GFSK,MSK,GMSK,LoRa™和 OOK 调制模式 - 接收灵敏度：低至 - 140 dBm - 可编程比特率高达 300Kbps - 内置柔性 PCB 天线 - 外部天线接口 - 开发平台: Arduino ## 包装内容 - 1 x Module LoRa868 ## 应用场景 - 自动抄表系统 - 楼宇自动化 - 远程灌溉系统 ## 规格参数 ¦ 规格 ¦ 参数 ¦ ¦ -------- ¦ --------------------- ¦ ¦ 产品尺寸 ¦ 54.2 x 54.2 x 13.0mm ¦ ¦ 产品重量 ¦ 14.0g ¦ ¦ 包装尺寸 ¦ 138.0 x 93.0 x 15.0mm ¦ ¦ 毛重 ¦ 26.8g ¦ ## 原理图 - [Module LoRa868 原理图 PDF](https://m5stack.oss-cn-shenzhen.aliyuncs.com/resource/docs/schematic/Modules/module_lora_sch.pdf) <img src="https://static-cdn.m5stack.com/resource/docs/products/module/lora/lora_sch_01.webp" width="80%"> ## 管脚映射 ### M5-Bus ::m5-bus-table ¦ PIN ¦ LEFT ¦ RIGHT ¦ PIN ¦ ¦ -------- ¦ ---- ¦ ----- ¦ --- ¦ ¦ GND ¦ 1 ¦ 2 ¦ ¦ ¦ GND ¦ 3 ¦ 4 ¦ IRQ ¦ ¦ GND ¦ 5 ¦ 6 ¦ ¦ ¦ SPI_MOSI ¦ 7 ¦ 8 ¦ RST ¦ ¦ SPI_MISO ¦ 9 ¦ 10 ¦ ¦ ¦ SPI_CLK ¦ 11 ¦ 12 ¦ ¦ ¦ ¦ 13 ¦ 14 ¦ ¦ ¦ ¦ 15 ¦ 16 ¦ ¦ ¦ ¦ 17 ¦ 18 ¦ ¦ ¦ ¦ 19 ¦ 20 ¦ CS ¦ ¦ ¦ 21 ¦ 22 ¦ ¦ ¦ ¦ 23 ¦ 24 ¦ ¦ ¦ ¦ 25 ¦ 26 ¦ ¦ ¦ ¦ 27 ¦ 28 ¦ 5V ¦ ¦ ¦ 29 ¦ 30 ¦ ¦ :: ## 数据手册 - [RA-01H](https://m5stack.oss-cn-shenzhen.aliyuncs.com/resource/docs/products/module/Module-LoRa868_V1.1/ra-01h_product_specification_en.pdf) - [SX127X](https://m5stack.oss-cn-shenzhen.aliyuncs.com/resource/docs/products/module/Module-LoRa433_V1.1/sx1278.pdf) ## 软件开发 ### Arduino - [Module LoRa868 Arduino 驱动库](https://github.com/m5stack/M5-SX127x/blob/master/examples) - [Module LoRa868 Arduino Demo(LoRaSender)](https://github.com/m5stack/M5-SX127x/blob/master/examples/LoRaSender/LoRaSender.ino) - [Module LoRa868 Arduino Demo(LoRaReceiver)](https://github.com/m5stack/M5-SX127x/tree/master/examples/LoRaReceiver) - [Module LoRa868 Arduino Demo(LoRaSetSpread)](https://github.com/m5stack/M5-SX127x/blob/master/examples/LoRaSetSpread/LoRaSetSpread.ino) - [Module LoRa868 Arduino Demo(LoRaDuplex)](https://github.com/m5stack/M5-SX127x/blob/master/examples/LoRaDuplex/LoRaDuplex.ino) ### UiFlow1 - [Module LoRa868 UiFlow1 文档](/zh_CN/uiflow/blockly/module/lora868) ### UiFlow2 - [Module LoRa868 UiFlow2 文档](https://uiflow-micropython.readthedocs.io/zh-cn/latest/module/lora.html) ### Easyloader ¦ Easyloader ¦ 下载链接 ¦ 备注 ¦ ¦ -------------------------------------------------------- ¦ ---------------------------------------------------------------------------------------------------------------- ¦ ---- ¦ ¦ Module LoRa868 LoRaDuplex Example Easyloader with M5Core ¦ [download](https://m5stack.oss-cn-shenzhen.aliyuncs.com/EasyLoader/Windows/MODULE/EasyLoader_LoRa868_MODULE.exe) ¦ / ¦ ## 相关视频
Module LoRaWAN | https://static-cdn.m5stack.com/resource/docs/products/module/lorawan/lorawan_sch_01.webp | # Module LoRaWAN <span class="product-sku">SKU:M018</span> ## 描述 **Module LoRaWAN** 是 M5Stack 堆叠模块系列中的一款，节点通信模块。该模块集成了由 Ai-Thinker 设计的 RHF76-052 模组，它是 LoRaWAN™UART 调制解调器&兼容设备，支持 LoRaWAN 通信。你可以使用M5Core 作为主机 MCU ，然后通过简单的 AT 指令或 UART 去控制这个调制解调器。 Module LoRaWAN 基于 LoRa 远距离通信网络设计的一套通讯协议和系统架构。如果按协议分层来说 LoRaWAN 是媒体访问控制 (MAC) 层，LoRa 是物理层。它是由 LoRa 联盟维护的路由协议，主要用作管理 LPWAN 网关和端节点设备之间的通信的网络协议。 ## 产品特性 - 内置PCB天线 - 外部天线接口 - 模组: RHF76-052 - 支持双频段 433/470MHz和868/915MHz - Radio IC: Semtech SX1276 - 微处理器: STM32L052C8T6 - 接口: UART - 协议:AT命令 - 嵌入式LoRaWAN协议栈 - 链路估算: 160dB - 协议:LoRaWAN - UART配置: - 波特率为9600 - 8位数据位 - 无校验位 - 1位停止位 ## 包装内容 - 1x Module LoRaWAN ## 应用场景 - 自动远程抄表 - 智能交通智能停车场 - 远程灌溉及环境监测 ## 规格参数 ¦ 规格 ¦ 参数 ¦ ¦ -------- ¦ -------------------- ¦ ¦ 产品重量 ¦ 16g ¦ ¦ 毛重 ¦ 28g ¦ ¦ 产品尺寸 ¦ 54.2 x 54.2 x 12.8mm ¦ ¦ 包装尺寸 ¦ 60 x 57 x 17mm ¦ ¦ 工作温度 ¦ -40~ + 85℃ ¦ ¦ 储存温度 ¦ -40~ + 90℃，< 90％RH ¦ ## 原理图 <img src="https://static-cdn.m5stack.com/resource/docs/products/module/lorawan/lorawan_sch_01.webp" width="80%"> ## 管脚映射 ¦ RHF76-052_UART ¦ ESP32 Chip ¦ ¦ -------------- ¦ ---------- ¦ ¦ RXD ¦ U2TXD(G17) ¦ ¦ TXD ¦ U2RXD(G16) ¦ ## 数据手册 - [Module LoRaWAN 数据手册](https://m5stack.oss-cn-shenzhen.aliyuncs.com/resource/docs/datasheet/module/LoRa_rhf76-052datasheet_v0.2_cn.pdf) - [Module LoRaWAN 使用手册](https://m5stack.oss-cn-shenzhen.aliyuncs.com/resource/docs/datasheet/module/lorawan_modem_-_cn.pdf) - [Module LoRaWAN 区域参数](https://m5stack.oss-cn-shenzhen.aliyuncs.com/resource/docs/datasheet/module/lorawantm_regional_parameters_v1.1rb_-_final.pdf) ## 软件开发 ### Arduino - [Module LoRaWAN Example with M5Core](https://github.com/m5stack/M5Stack/tree/master/examples/Modules/LoRaWAN_RHF76_052) <img src="https://static-cdn.m5stack.com/resource/docs/products/module/lorawan/lorawan_07.webp"> ### 通信协议 - [Module LoRaWAN AT 指令集](https://m5stack.oss-cn-shenzhen.aliyuncs.com/resource/docs/datasheet/module/lorawan_class_ac_at_command_specification_-_v4.4.pdf) ### Easyloader ¦ Easyloader ¦ 下载链接 ¦ 备注 ¦ ¦ --------------------------------------------- ¦ ---------------------------------------------------------------------------------------------------------- ¦ ---- ¦ ¦ Module LoRaWAN Example Easyloader with M5Core ¦ [download](https://m5stack.oss-cn-shenzhen.aliyuncs.com/EasyLoader/Module/EasyLoader_lorawan_receiver.exe) ¦ / ¦
Module LTE | https://m5stack.oss-cn-shenzhen.aliyuncs.com/resource/docs/schematic/Modules/module_lte_sch.pdf | # Module LTE <span class="product-sku">SKU:M027</span> ## 描述 **Module LTE** 是 M5Stack 堆叠模块系列中的一款，LTE 通信模块。内部集成 **M8321** LTE 全网通工业级通信模组。提供 TD-LTE/FDD-LTE/WCDMA/TDSCDMA/GSM/GPRS/EDGE 的频段。丰富的 Internet 协议、行业标准接口和功能，支持多种操作系统的 USB 驱动程序，能够给用户带来快速且稳定的通信体验。 ## 产品特性 - SIM 卡类型: Nano - 状态信号：三路 LED 指示灯 - 板载麦克风 - 板载扬声器信号输出接口 - 板载 USB 测试点 - 单路开关机按钮 - 串行通信：Uart2 16/17 - 工作温度范围:-40°C 至 + 85°C - 频段: LTE-TDD:B38/B39/B40/B41 LTE-FDD:B1/B3/B8△ TD-SCDMA:B34/B39△ WCDMA:B1/B8△ GSM (MHz):900/1800 - 数据传输: LTE 速率 (Mbps) LTE-FDD 50 (UL)/150 (DL)△ LTE-TDD 50 (UL)/100 (DL) HSPA+ 速率 (Mbps) 5.76 (UL)/21.6 (DL)△ TD-SCDMA 速率 (Mbps) 2.2 (UL)/2.8 (DL)△ EDGE 速率 (Kbps) 384 (UL)/384 (DL) GPRS 速率 (Kbps) 85.6 (UL)/85.6 (DL) SMS 支持 PDU/TEXT 模式 网络协议 IPV4/IPV6/TCP/PPP/UDP/FTP/HTTP/NTP - 耗流: 17uA@Poweroff 3mA@Sleep 45mA@Idle ## 包装内容 - 1 x Module LTE - 1 x 天线 ## 应用场景 - 安防路由 - 车载后装 - 视频监控 - POC ## 规格参数 ¦ 规格 ¦ 参数 ¦ ¦ -------- ¦ -------------------- ¦ ¦ 产品重量 ¦ 18g ¦ ¦ 毛重 ¦ 29g ¦ ¦ 产品尺寸 ¦ 54.2 x 54.2 x 12.8mm ¦ ¦ 包装尺寸 ¦ 60 x 57 x 17mm ¦ ## 原理图 - [Module LTE 原理图 PDF](https://m5stack.oss-cn-shenzhen.aliyuncs.com/resource/docs/schematic/Modules/module_lte_sch.pdf) ## 管脚映射 ¦ M5Core ¦ G16 ¦ G17 ¦ 5V ¦ GND ¦ ¦ ---------- ¦ --- ¦ --- ¦ --- ¦ --- ¦ ¦ Module LTE ¦ RX ¦ TX ¦ 5V ¦ GND ¦ ## 数据手册 - [M8321](https://m5stack.oss-cn-shenzhen.aliyuncs.com/resource/docs/datasheet/module/M8321_cn.pdf) ## 软件开发 ### Arduino - [Module LTE Example with M5Core](https://github.com/m5stack/M5Stack/tree/master/examples/Modules/LTE_M8321) ### 通信协议 - [M8321 AT 指令表](https://m5stack.oss-cn-shenzhen.aliyuncs.com/resource/docs/datasheet/module/M8321%20AT_Command_Interface_Specification_cn.pdf) ### Easyloader ¦ Easyloader ¦ 下载链接 ¦ 备注 ¦ ¦ ----------------------------------------- ¦ ---------------------------------------------------------------------------------------------------- ¦ ---- ¦ ¦ Module LTE Example Easyloader with M5Core ¦ [download](https://m5stack.oss-cn-shenzhen.aliyuncs.com/EasyLoader/Module/EasyLoader_LTE_MODULE.exe) ¦ / ¦
Base M5GO Bottom3 | https://m5stack-doc.oss-cn-shenzhen.aliyuncs.com/531/M5GO3_sch_01.png | # Base M5GO Bottom3 <span class="product-sku">SKU:A014-D</span> ## 描述 **Base M5GO Bottom3** 是一款专为 CoreS3 系列产品设计的拓展型底座，集成了红外发射 LED 和 500mAh 锂电池。两组 HY2.0-4P 拓展接口将常用的 ADC/DAC/UART 引脚进行了引出，能够用于各类型传感器的接入。底座两侧分别有 5 颗可编程 RGB 灯 (WS2812)，配合磨砂透光材质遮光条，能够提供柔和舒适发光效果。底部采用 pogo pin 磁吸充电接口，当吸附充电底座时，电流将经过内置的 TP4057 充电芯片安全的流入内部电池。除充电功能外 pogo pin 接口对主控 I2C 总线进行了引出，这使得用户能够通过磁吸的方式去外接拓展。内置吸附磁铁，背面采用兼容 LEGO 孔设计，能够与 LEGO 结构设计无缝对接。 ## 产品特性 - 适用于 CoreS3 系列产品 - 红外发射器 - 可编程 LED 灯条 - 500mAh 锂电池 - HY2.0-4P 拓展接口 - 兼容乐高积木结构 - 适配磁吸充电底座 ## 包装内容 - 1 x Base M5GO Bottom3 - 2 x M3\*16 螺丝 - 2 x M3\*18 螺丝 ## 应用场景 - CoreS3 系列产品拓展 - CoreS3 系列产品 IOT 套件 - STEAM 教育 ## 规格参数 ¦ 规格 ¦ 参数 ¦ ¦ -------- ¦ --------------------- ¦ ¦ 灯珠 ¦ 10 x WS2812 ¦ ¦ 电池 ¦ 3.7V@500mAh ¦ ¦ 产品尺寸 ¦ 54.0 x 54.0 x 15.0mm ¦ ¦ 包装尺寸 ¦ 132.0 x 95.0 x 16.0mm ¦ ¦ 产品重量 ¦ 30.0g ¦ ¦ 毛重 ¦ 48.9g ¦ ## 原理图 - [Base M5GO Bottom3 原理图 PDF](https://m5stack-doc.oss-cn-shenzhen.aliyuncs.com/531/M5GO3.pdf) ## 管脚映射 ### HY2.0-4P ::grove-table ¦ HY2.0-4P ¦ Black ¦ Red ¦ Yellow ¦ White ¦ ¦ ---------- ¦ ------- ¦ ----- ¦ -------- ¦ ------- ¦ ¦ PORT.B ¦ GND ¦ 5V ¦ G9 ¦ G8 ¦ ¦ PORT.C ¦ GND ¦ 5V ¦ G17 ¦ G18 ¦ :: ### M5-Bus ::m5-bus-table ¦ PIN ¦ LEFT ¦ RIGHT ¦ PIN ¦ ¦ -------- ¦ ---- ¦ ----- ¦ -------- ¦ ¦ GND ¦ 1 ¦ 2 ¦ ¦ ¦ GND ¦ 3 ¦ 4 ¦ PORT.B ¦ ¦ GND ¦ 5 ¦ 6 ¦ ¦ ¦ ¦ 7 ¦ 8 ¦ RGB ¦ ¦ ¦ 9 ¦ 10 ¦ PORT.B ¦ ¦ ¦ 11 ¦ 12 ¦ 3V3 ¦ ¦ ¦ 13 ¦ 14 ¦ ¦ ¦ RXD ¦ 15 ¦ 16 ¦ TXD ¦ ¦ SDA ¦ 17 ¦ 18 ¦ SCL ¦ ¦ ¦ 19 ¦ 20 ¦ ¦ ¦ ¦ 21 ¦ 22 ¦ IR ¦ ¦ ¦ 23 ¦ 24 ¦ ¦ ¦ ¦ 25 ¦ 26 ¦ ¦ ¦ ¦ 27 ¦ 28 ¦ 5V ¦ ¦ ¦ 29 ¦ 30 ¦ BAT+ ¦ :: ## 尺寸图 <img alt="module size" src="https://static-cdn.m5stack.com/resource/docs/products/module/M5GO3 Bottom/img-c2558938-5e94-482b-9c59-02df14bb3088.jpg" width="100%" /> ## 结构文件 - [Base M5GO Bottom3 结构文件](https://github.com/m5stack/M5_Hardware/tree/master/Products/A014-D_Base_M5GO_Bottom3/Structures) ## 数据手册 - [TP4057](https://m5stack.oss-cn-shenzhen.aliyuncs.com/resource/docs/products/base/M5GO%20BATT%20Bottom3/7EEA633644BAFD22D2FBC132F5380171.pdf) ## 软件开发 ### Arduino [FastLED Library](https://github.com/FastLED/FastLED) ## 相关视频 - Base M5GO Bottom3 产品介绍以及功能展示 ## 产品对比 ::compare-table ¦ 产品对比表 ¦ [Base M5GO Bottom](/zh_CN/base/m5go_bottom) ![Base M5GO Bottom](https://static-cdn.m5stack.com/resource/docs/products/base/m5go_bottom/m5go_bottom_cover_01.webp) ¦ [Base M5GO Bottom2](/zh_CN/base/m5go_bottom2) ![Base M5GO Bottom2](https://static-cdn.m5stack.com/resource/docs/products/base/m5go_bottom2/m5go_bottom2_cover_01.webp) ¦ [Base M5GO Bottom3](/zh_CN/module/M5GO3%20Bottom) ![Base M5GO Bottom3](https://static-cdn.m5stack.com/resource/docs/products/module/M5GO3%20Bottom/img-911850a0-1162-493a-8e2f-fa6493b6a9af.webp) ¦ ¦ ------------ ¦ ------------------ ¦ ------------------- ¦ ------------------- ¦ ¦ Core ¦ Basic (Core) ¦ Core2 ¦ CoreS3 ¦ ¦ RGB ¦ 10*SK6812 ¦ 10*SK6812 ¦ 10\*WS2812 ¦ ¦ IMU ¦ / ¦ MPU6886 ¦ / ¦ ¦ IR ¦ IR ¦ / ¦ IR ¦ ¦ BATTERY ¦ 500mAh ¦ 500mAh ¦ 500mAh ¦ ¦ MIC ¦ SPQ2410 ¦ SPM1423 ¦ / ¦ ::
Module Fan v1.1 | https://m5stack-doc.oss-cn-shenzhen.aliyuncs.com/1125/M013_v11_Schematic_sch_01.png | # Module Fan v1.1 <span class="product-sku">SKU:M013-V11</span> ## 描述 **Module Fan v1.1** 是一款为 M5Stack 堆叠系统设计的散热模块，内置 STM32 微控制器，采用 **I2C** 协议进行控制，支持散热风扇转速的**读取和控制**，并具备**堵转保护**功能。该模块主要用于堆叠系统的散热，能够有效提高系统的散热性能，适用于嵌入式设备，智能硬件及其他需要散热管理的应用场景。 ## 产品特性 - M5Stack 堆叠系统 - STM32 微控制器 - I2C 协议控制 - 风扇转速读取与控制 - 堵转保护功能 - 开发平台 - UiFlow1 - UiFlow2 - Arduino IDE ## 包装内容 - 1 x Module Fan v1.1 ## 应用场景 - M5Stack 设备散热 ## 规格参数 ¦ 规格 ¦ 参数 ¦ ¦ -------------------------- ¦ ------------------------------------------------------------------------ ¦ ¦ MCU ¦ STM32F030F4P6 ¦ ¦ 通讯方式 ¦ I2C (0x18) ¦ ¦ 工作电压 ¦ 5V ¦ ¦ 噪音测试 (环境噪声 40.8dB) ¦ PWM20%:48.6dB<br/>PWM60%:64.5dB<br/>PWM100%:70.6dB ¦ ¦ 工作功耗 ¦ PWM20%:DC 5V@13.52mA<br/>PWM60%:DC 5V@56.19mA<br/>PWM100%:DC 5V@125.14mA ¦ ¦ 待机功耗 ¦ DC 5V@503.49uA ¦ ¦ 风扇转数速 ¦ 11500RPM±10% ¦ ¦ 最大风量 ¦ 1.23 CFM ¦ ¦ 风扇转速 ¦ 支持读取风扇转速和 PWM 调速 ¦ ¦ 堵转保护 ¦ 支持堵转保护功能 ¦ ¦ 工作温度 ¦ 0~40°C ¦ ¦ 产品尺寸 ¦ 54.0 x 54.0 x 13.1mm ¦ ¦ 产品重量 ¦ 14.7g ¦ ¦ 包装尺寸 ¦ 95 x 184 x 15.7mm ¦ ¦ 毛重 ¦ 28.3g ¦ ## 操作说明 ?> 堵转说明 ¦ 如果风扇因异物导致堵转锁死，需排除异物后，风扇将会自动恢复转动。然而，长时间堵转可能会导致风扇损坏，甚至存在烧坏的风险，因此请及时清理堵塞物并确保风扇正常运转。 \#> 散热模块安装 ¦ Module Fan v1.1 设计的进风口在模块底部，为了取得较为有效的散热效果，推荐将其堆叠在需要散热的模块的顶部，如下图所示。 <img src="https://m5stack-doc.oss-cn-shenzhen.aliyuncs.com/1125/module_fan_v1.1_arduino_example_04.jpg" width="30%"> ## 原理图 - [Module Fan v1.1 原理图 PDF](https://m5stack-doc.oss-cn-shenzhen.aliyuncs.com/1125/M013_v11_Schematic.pdf) ## 管脚映射 ### Fan ¦ Fan ¦ VCC ¦ GND ¦ FG_OUT ¦ PWM ¦ ¦ ----- ¦ --- ¦ ----- ¦ ------ ¦ ---- ¦ ¦ Color ¦ Red ¦ Black ¦ Yellow ¦ Blue ¦ > FG_OUT 为散热风扇的转速波形输出引脚，PWM 为散热风扇的转速控制引脚。 ### STM32 ¦ STM32F030F4P6 ¦ PA6 ¦ PA7 ¦ PA9 ¦ PA10 ¦ ¦ ------------- ¦ ------ ¦ ------ ¦ --- ¦ ---- ¦ ¦ Fan ¦ FanCtr ¦ FG_OUT ¦ SCL ¦ SDA ¦ ### M5-Bus ::m5-bus-table ¦ PIN ¦ LEFT ¦ RIGHT ¦ PIN ¦ ¦ -------- ¦ ---- ¦ ----- ¦ -------- ¦ ¦ GND ¦ 1 ¦ 2 ¦ ¦ ¦ GND ¦ 3 ¦ 4 ¦ ¦ ¦ GND ¦ 5 ¦ 6 ¦ ¦ ¦ ¦ 7 ¦ 8 ¦ ¦ ¦ ¦ 9 ¦ 10 ¦ ¦ ¦ ¦ 11 ¦ 12 ¦ 3V3 ¦ ¦ ¦ 13 ¦ 14 ¦ ¦ ¦ ¦ 15 ¦ 16 ¦ ¦ ¦ SDA ¦ 17 ¦ 18 ¦ SCL ¦ ¦ ¦ 19 ¦ 20 ¦ ¦ ¦ ¦ 21 ¦ 22 ¦ ¦ ¦ ¦ 23 ¦ 24 ¦ ¦ ¦ HPWR ¦ 25 ¦ 26 ¦ ¦ ¦ HPWR ¦ 27 ¦ 28 ¦ 5V ¦ ¦ HPWR ¦ 29 ¦ 30 ¦ ¦ :: ## 尺寸图 - [Module Fan v1.1 模型尺寸PDF](https://m5stack-doc.oss-cn-shenzhen.aliyuncs.com/1125/M013_v11_Model_Size.pdf) <img src="https://m5stack-doc.oss-cn-shenzhen.aliyuncs.com/1125/M013_v11_Model_Size_sch_01.png" width="100%"> ## 数据手册 - [散热风扇规格书](https://m5stack-doc.oss-cn-shenzhen.aliyuncs.com/1125/M013_Fan_Datasheet.pdf) ## 软件开发 ### Arduino - [Module Fan v1.1 Arduino Guide](/zh_CN/arduino/projects/module/module_fan_v1.1) - [Module Fan v1.1 Arduino 驱动库](https://github.com/m5stack/M5Module-Fan) ### UiFlow1 - Coming soon... ### UiFlow2 - [Module Fan v1.1 UiFlow2 文档](https://uiflow-micropython.readthedocs.io/zh-cn/latest/module/fan.html) ### 内置固件 - [Module Fan v1.1 内置固件](https://github.com/m5stack/M5Module-Fan-Internal-FW) ### 通信协议 - [Module Fan v1.1 I2C Protocol](https://m5stack-doc.oss-cn-shenzhen.aliyuncs.com/1125/Module-FAN_Protol_ZH.pdf) <img src="https://m5stack-doc.oss-cn-shenzhen.aliyuncs.com/1125/Module-FAN_Protol_ZH.png" width="100%"> ## 相关视频 - Module Fan v1.1 产品介绍以及案例展示 ## 产品对比 ::compare-table ¦ 产品对比表 ¦ [Module Fan v1.1](/zh_CN/module/Module%20Fan%20v1.1) ![Module Fan v1.1](https://m5stack-doc.oss-cn-shenzhen.aliyuncs.com/1125/M013-V11_02.webp) ¦ [Module Fan](/zh_CN/module/fan) ![Module Fan](https://static-cdn.m5stack.com/resource/docs/products/module/fan/fan_01.webp) ¦ ¦ ---------- ¦ ----------------------------------------------------------------------------------------------------------------------------------------------------------------------- ¦ --------------------------------------------------------------------------------------------------------------------------------------------------- ¦ ¦ 通讯方式 ¦ I2C 通讯 (0x18) ¦ / ¦ ¦ 转速 ¦ 11500RPM ±10% ¦ 7500RPM ±10% ¦ ¦ 调速控制 ¦ 支持（通过 I2C 协议控制转速） ¦ 不支持 ¦ ::
Module Gateway H2 | https://m5stack-doc.oss-cn-shenzhen.aliyuncs.com/464/Sch_Module-Gateway_H2_v0.4_sch_01.png | # Module Gateway H2 <span class="product-sku">SKU:M141</span> ## 描述 **Module Gateway H2** 是一款基于 ESP32-H2-MINI-1 模组的堆叠式网关开发模块，专为 M5 系列主机设计。它内置低功耗、基于 **RISC-V** 的 32 位单核 MCU ，并支持 **Zigbee**、**Thread** 以及基于 Thread 的 Matter 互联协议。模块集成了 **IEEE 802.15.4** 无线通信功能，能够与 M5 主机协同构建 Matter over Thread 的终端设备，实现多生态系统间的互联互通。 此外，Module Gateway H2 还内置硬件加密引擎，满足对数据安全性要求较高的物联网应用需求。模块上配有拨码开关，用户可灵活切换通信接口模式，同时预留了标准的程序下载接口，便于固件烧录与调试。支持多模块堆叠扩展，适合应用于智能家居、环境监测、传感器网络以及低功耗无线通信节点等场景，助力开发者快速进行原型验证和产品开发。 ## 产品特性 - Zigbee，Thread 和 Matter 等无线通信协议支持 - 集成了 IEEE 802.15.4 技术 - 拨码开关配置 - 支持硬件加密功能 - 堆叠扩展 - 低功耗 - 开发平台 - Arduino IDE - ESP-IDF ## 包装内容 - 1 x Module Gateway H2 ## 应用场景 - 智能家居 - 工业自动化 - 医疗保健 - 消费电子产品 - 智慧农业 ## 规格参数 ¦ 规格 ¦ 参数 ¦ ¦ ------------ ¦ -------------------------------------------------------------------------- ¦ ¦ SoC ¦ 内置 ESP32-H2 芯片，RISC-V 32 位单核处理器，主频高达 96 MHz @IEEE 802.15.4 ¦ ¦ Flash ¦ 2MB ¦ ¦ 天线 ¦ 板载 PCB 天线 ¦ ¦ 支持通信协议 ¦ IEEE 802.15.4 (包括 Zigbee 3.0, Thread 1.3, Matter) ¦ ¦ 功耗 ¦ 待机电流: DC3.3V/8.55mA <br/>工作电流: thread 组网：DC3.3V/18.35mA ¦ ¦ 拨码开关 ¦ 8 位拨码开关，接口切换（UART/SPI）、无线功能控制 ¦ ¦ 工作温度 ¦ 0 ~ 40°C ¦ ¦ 产品尺寸 ¦ 54.0 x 54.0 x 13.1mm ¦ ¦ 产品重量 ¦ 11.7g ¦ ¦ 包装尺寸 ¦ 132.0 x 95.0 x 16.0mm ¦ ¦ 毛重 ¦ 25.3g ¦ ## 操作说明 ### 下载程序 使用[ESP32 Downloader](https://shop.m5stack.com/products/esp32-downloader-kit)给 ESP32-H2 下载程序 <img src="https://m5stack-doc.oss-cn-shenzhen.aliyuncs.com/464/esp_downloader_01.jpg" width="30%"> ## 认证信息 - RCM/TELEC/CE/FCC/IC/BQB 认证 ## 原理图 - [Module Gateway H2原理图PDF](https://m5stack-doc.oss-cn-shenzhen.aliyuncs.com/464/Sch_Module-Gateway_H2_v0.4.pdf) ## 管脚映射 ### M5-Bus ::m5-bus-table ¦ PIN ¦ LEFT ¦ RIGHT ¦ PIN ¦ ¦ --------- ¦ ---- ¦ ----- ¦ ----------- ¦ ¦ GND ¦ 1 ¦ 2 ¦ RXD ¦ ¦ GND ¦ 3 ¦ 4 ¦ ¦ ¦ GND ¦ 5 ¦ 6 ¦ ¦ ¦ SPI_MOSI ¦ 7 ¦ 8 ¦ BT_PRIORITY ¦ ¦ SPI_MISO ¦ 9 ¦ 10 ¦ ¦ ¦ SPI_CLK ¦ 11 ¦ 12 ¦ 3V3 ¦ ¦ ¦ 13 ¦ 14 ¦ ¦ ¦ G9 ¦ 15 ¦ 16 ¦ ¦ ¦ ¦ 17 ¦ 18 ¦ ¦ ¦ ¦ 19 ¦ 20 ¦ ¦ ¦ BT_ACTIVE ¦ 21 ¦ 22 ¦ H2-EN ¦ ¦ SPI_CS ¦ 23 ¦ 24 ¦ WL_ACTIVE ¦ ¦ HPWR ¦ 25 ¦ 26 ¦ ¦ ¦ HPWR ¦ 27 ¦ 28 ¦ 5V ¦ ¦ HPWR ¦ 29 ¦ 30 ¦ BAT ¦ :: ## 尺寸图 <img alt="module size" src="https://m5stack-doc.oss-cn-shenzhen.aliyuncs.com/464/gatewayh2_sch_01.png" width="100%" /> ## 数据手册 - [ESP32-H2-MINI-1模组数据手册](https://m5stack-doc.oss-cn-shenzhen.aliyuncs.com/464/esp32-h2-mini-1_mini-1u_datasheet_cn.pdf) ## 软件开发 ### Arduino - [Module Gateway H2 Arduino 使用教程](/zh_CN/arduino/projects/module/module_gateway_h2) ### UiFlow2 - [Module Gateway H2 UiFlow2 文档](https://uiflow-micropython.readthedocs.io/zh-cn/latest/module/gateway_h2.html) ### ESP-IDF - [ESP Thread Boarder Router Guide](/zh_CN/esp_idf/thread/module_gateway_h2/thread_border_router) - [ESP Zigbee Gateway Guide](/zh_CN/esp_idf/zigbee/module_gateway_h2/zigbee_gateway) - [ESP Zigbee NCP Guide](/zh_CN/esp_idf/zigbee/module_gateway_h2/zigbee_ncp) - [ESP32-H2 ESP-IDF Docs](https://github.com/espressif/esp-idf) - [ESP Zigbee SDK](https://github.com/espressif/esp-zigbee-sdk) - [ESP Thread Boarder Router SDK](https://github.com/Ocean-lhy/esp-thread-br) ## 相关视频 - Module Gateway H2 产品介绍和案例展示
Module GPS v2.0 | https://m5stack.oss-cn-shenzhen.aliyuncs.com/resource/docs/products/module/Module%20GPS%20v2.0/schematic.png | ﻿# Module GPS v2.0 <span class="product-sku">SKU:M003-V2</span> ## 描述 **Module GPS v2.0** 是一款高性能的 GNSS 全球定位模块，集成高性能 AT6668 芯片，提供精确和可靠的卫星定位服务。该模块支持多频多模 GNSS 信号接收，兼容多个卫星导航系统，包括 GPS、BD2、BD3、GLONASS、GALILEO 和 QZSS 等，能够实现高精度、多系统联合定位或单系统独立定位，并具备优秀的抗干扰能力。在信号较弱的区域，能够快速获取更高精度的位置信息。 该模块默认搭载外置 **SMA 天线**，此外，模块上还预留了**拨码开关**，用户可以灵活切换 TX/RX 通讯引脚，并通过 **PPS** 信号输出进行精准时序设置。模块支持多个**堆叠**使用，提供更多的自定义可能性和灵活性，适用于车载定位与导航、物联网定位设备、远程监控、智能城市、家庭和工业自动化等高精度定位应用场景。 ## 产品特性 - 支持多种卫星导航系统 (GPS/QZSS/BD2/BD3/GAL/GLO) - 多频点多系统接收 - 多通道 - 低功耗 - 精确时序支持 - 模块堆叠支持 - 开发平台 - UiFlow1 - UiFlow2 - Arduino IDE ## 包装内容 - 1 x Module GPS v2.0 - 1 x 外置有源 GPS/BD 天线 (长度: 1 m) ## 应用场景 - 车载定位与导航 - 物联网定位设备 (IoT) - 工业自动化与机器人定位 - 高精度测绘与地理信息系统 ## 规格参数 ¦ 规格 ¦ 参数 ¦ ¦ ---------------- ¦ ------------------------------------------------------------------------------------------------------------ ¦ ¦ SoC ¦ AT6668 ¦ ¦ 支持卫星导航系统 ¦ GPS/QZSS/BD2/BD3/GAL/GLO<br/>频点:<br/>BDS：B1I+B1C <br/>GPS/QZSS/SBAS：L1 <br/>GALILEO：E1 <br/>GLONASS：R1 ¦ ¦ 通道 ¦ 50 通道 ¦ ¦ 定位精度 ¦ <1.5m (CEP50) ¦ ¦ 定位更新率 ¦ 最大 10Hz ¦ ¦ 协议 ¦ NMEA0183 4.1 ¦ ¦ 通信方式 ¦ UART 115200bps @ 8N1 ¦ ¦ 灵敏度 ¦ 跟踪: -162dBm，捕捉: -160dBm，冷启动: -148dBm，热启动：-156dBm ¦ ¦ 启动时间 ¦ 冷启动: 23 seconds，热启动: 1 second ¦ ¦ 功耗 ¦ 待机电流：DC 5V/42.78uA 工作电流：DC 5V/41.96mA ¦ ¦ 产品尺寸 ¦ 54.0 x 54.0 x 13.1mm ¦ ¦ 产品重量 ¦ 15.3g ¦ ¦ 包装尺寸 ¦ 126.0 x 68.0 x 22.0mm ¦ ¦ 毛重 ¦ 78.0g ¦ ## 原理图 - [Module GPS v2.0 原理图 PDF](https://m5stack.oss-cn-shenzhen.aliyuncs.com/resource/docs/products/module/Module%20GPS%20v2.0/SCH_Module%20GPS%20V2.pdf) <img src="https://m5stack.oss-cn-shenzhen.aliyuncs.com/resource/docs/products/module/Module%20GPS%20v2.0/schematic.png" width="100%"> ## 管脚映射 <img src="https://m5stack.oss-cn-shenzhen.aliyuncs.com/resource/docs/products/module/Module%20GPS%20v2.0/module%20gps%20v2.0%20pinmap%E4%BD%BF%E7%94%A8%E6%96%B9%E6%B3%954.png" width="80%"> <!--注意这个图中英日三个的链接不同的--> ?> 拨码开关引脚注意事项 ¦ 搭配`Basic`主机使用时，开机时，`G12`引脚作为 Strapping 管脚，开机必须置低，不能拨至 ON 端，否则不能正常开机，待开机正常之后才可和其他引脚正常配置使用，才可拨至 ON 端。`G25`引脚作为 PPS 引脚输出功能，而扬声器的为输入功能，导致功能冲突，只能二选一使用。<br/>搭配`Core2`使用时，`G2`引脚和扬声器引脚复用，只能二选一使用。 ### M5-Bus \#> Switch ¦ 下方 M5-Bus 中标记 `SW` 的引脚，可通过拨码开关进行切换，用于适配不同的主控设备。 ::m5-bus-table ¦ PIN ¦ LEFT ¦ RIGHT ¦ PIN ¦ ¦ ----------- ¦ ---- ¦ ----- ¦ --------------- ¦ ¦ GND ¦ 1 ¦ 2 ¦ GNSS_TX/PPS(SW) ¦ ¦ GND ¦ 3 ¦ 4 ¦ PPS(SW) ¦ ¦ GND ¦ 5 ¦ 6 ¦ ¦ ¦ ¦ 7 ¦ 8 ¦ PPS(SW) ¦ ¦ ¦ 9 ¦ 10 ¦ ¦ ¦ ¦ 11 ¦ 12 ¦ ¦ ¦ ¦ 13 ¦ 14 ¦ ¦ ¦ GNSS_TX(SW) ¦ 15 ¦ 16 ¦ GNSS_RX(SW) ¦ ¦ ¦ 17 ¦ 18 ¦ ¦ ¦ ¦ 19 ¦ 20 ¦ ¦ ¦ GNSS_RX(SW) ¦ 21 ¦ 22 ¦ GNSS_TX(SW) ¦ ¦ GNSS_RX(SW) ¦ 23 ¦ 24 ¦ GNSS_RX(SW) ¦ ¦ HPWR ¦ 25 ¦ 26 ¦ GNSS_TX(SW) ¦ ¦ HPWR ¦ 27 ¦ 28 ¦ 5V ¦ ¦ HPWR ¦ 29 ¦ 30 ¦ BAT ¦ :: ## 尺寸图 <img src="https://m5stack.oss-cn-shenzhen.aliyuncs.com/resource/docs/products/module/Module%20GPS%20v2.0/model%20size.jpg" width="100%"> ## 数据手册 - [ATGM336H-6N](https://m5stack.oss-cn-shenzhen.aliyuncs.com/resource/docs/products/unit/Unit-GPS%20v1.1/ATGM336H-6N.pdf) - [VRH3301NLX](https://m5stack-doc.oss-cn-shenzhen.aliyuncs.com/950/LDO_VRH3301NLX_datasheet.pdf) - [CASIC 多模卫星导航接收机协议规范](https://m5stack-doc.oss-cn-shenzhen.aliyuncs.com/1173/CASIC_Multi-mode_Satellite_Navigation_Receiver_Protocol_Specification.pdf) ## 软件开发 ### 快速上手 - [Module GPS v2.0 Arduino Guide](/zh_CN/arduino/projects/module/module_gps_v2.0) ### Arduino - [Module GPS v2.0 Arduino 驱动库](https://github.com/m5stack/TinyGPSPlus) ### UiFlow1 coming soon <!-- - Product Name UiFlow1 文档 --> ### UiFlow2 - [Module GPS v2.0 UiFlow2 文档](https://uiflow-micropython.readthedocs.io/zh-cn/latest/module/gpsv2.html) ## 相关视频 - Module GPS v2.0 产品介绍以及案例展示 ## 产品对比 ::compare-table ¦ 产品对比表 ¦ [Module GPS v2.0](/zh_CN/module/Module%20GPS%20v2.0) ![Module GPS v2.0](https://m5stack.oss-cn-shenzhen.aliyuncs.com/resource/docs/products/module/Module%20GPS%20v2.0/9.webp) ¦ [Module GPS](/zh_CN/module/gps) ![Module GPS](https://static-cdn.m5stack.com/resource/docs/products/module/gps/gps_03.webp) ¦ ¦ ---------------- ¦ ------------------------------------------------------------------------------------------------------------------------------------------------------------------------------------------------------ ¦ --------------------------------------------------------------------------------------------------------------------------- ¦ ¦ GPS 模组 ¦ AT6668 ¦ NEO-M8N ¦ ¦ 支持卫星 ¦ BD2/BD3/GPS/GLONASS/GALILEO/QZSS ¦ GPS, Galileo, GLONASS, BeiDou ¦ ¦ 定位精度 ¦ 1.5m ¦ 2.5m ¦ ¦ 灵敏度 ¦ 跟踪: -162dBm，捕捉: -160dBm，冷启动: -148dBm ¦ 跟踪: -167dBm，捕捉: -160dBm，冷启动: -148dBm ¦ ¦ 拨码开关切换引脚 ¦ 包含拨码开关切换引脚，增加兼容性 ¦ 固定引脚，不包含拨码开关切换 ¦ ::
Module LLM Kit | https://m5stack-doc.oss-cn-shenzhen.aliyuncs.com/992/M140_Sch_M5_Module-LLM_page_02.png,https://m5stack-doc.oss-cn-shenzhen.aliyuncs.com/992/M140_Sch_M5_Module-LLM_page_03.png,https://m5stack-doc.oss-cn-shenzhen.aliyuncs.com/992/M140_Sch_M5_Module-LLM_page_04.png,https://m5stack-doc.oss-cn-shenzhen.aliyuncs.com/992/M140_Sch_M5_Module-LLM_page_05.png,https://m5stack-doc.oss-cn-shenzhen.aliyuncs.com/992/M140_Sch_M5_Module-LLM_page_06.png,https://m5stack-doc.oss-cn-shenzhen.aliyuncs.com/992/M140_Sch_M5_Module-LLM_page_07.png,https://m5stack-doc.oss-cn-shenzhen.aliyuncs.com/992/M140_Sch_M5_Module-LLM_page_08.png,https://m5stack-doc.oss-cn-shenzhen.aliyuncs.com/992/M140_Sch_M5_Module-LLM_page_09.png,https://m5stack-doc.oss-cn-shenzhen.aliyuncs.com/992/M140_Sch_M5_Module-LLM_page_10.png,https://m5stack-doc.oss-cn-shenzhen.aliyuncs.com/1131/K144_Sch_Module13.2_LLM_MATE_page_01.png | # Module LLM Kit <span class="product-sku">SKU:K144</span> ## 描述 **Module LLM Kit**是一款专注于离线 AI 推理与数据通信接口应用的智能模块套件，整合了 Module LLM 与 Module13.2 LLM Mate 模块，满足多场景下的离线 AI 推理与数据交互需求。 **Module LLM** 是一款集成化的离线大语言模型 (LLM) 推理模块，专为需要高效、智能交互的终端设备设计。无论是在智能家居、语音助手，还是在工业控制中，Module LLM 都能为您带来流畅、自然的 AI 体验，无需依赖云端，确保隐私安全与稳定性。 **Module13.2 LLM Mate 模块**提供多种接口功能，便于系统集成和扩展。通过 M5-Bus 接口实现与 Module LLM 的堆叠供电；其内置 CH340N USB 转换芯片提供 USB 到串口的调试功能，而 Type-C 接口用于 USB Log 输出；同时，RJ45 接口与板载网络变压器协同工作，可扩展出百兆以太网口及内核串口（支持 SBC 应用）；另外，FPC-8P 接口直接对接 Module LLM，实现稳定的串口通信；此外，还预留了 HT3.96\*9P 焊盘，方便用户进行 DIY 扩展。 **Module LLM**模块集成 StackFlow 框架，配合 Arduino/UiFlow 库，几行代码就可轻松实现端侧智能。搭载爱芯 AX630C SoC 处理器，集成 3.2TOPs 高能效 NPU，原生支持 Transformer 模型，轻松应对复杂 AI 任务。配备 4GB LPDDR4 内存（其中 1GB 供用户使用，3GB 专用于硬件加速）和 32GB eMMC 存储，支持多模型并行加载与串联推理，确保多任务处理流畅无阻。运行功耗仅约 1.5W，远低于同类产品，节能高效，适合长时间运行。 **Module LLM**多模型兼容，出厂预装 **Qwen2.5-0.5B** 大语言模型，内置 **KWS**（唤醒词），**ASR**（语音识别），**LLM**（大语言模型）及 **TTS**（文本生成语音）功能，且支持 apt 快速更新软件和模型包。安装 openai-api 插件后，即可兼容 OpenAI 标准 API，支持聊天，对话补全，语音转文字和文字转语音等多种应用模式。官方 apt 仓库提供丰富的大模型资源，包括 deepseek-r1-distill-qwen-1.5b，InternVL2_5-1B-MPO，Llama-3.2-1B，Qwen2.5-0.5B 以及 Qwen2.5-1.5B，同时还涵盖文本转语音模型（melotts）与语音转文本模型（whisper-tiny，whisper-base）和视觉模型（如 yolo11 等 SOTA 模型）。仓库将持续更新，以支持最前沿的模型应用，满足各种复杂 AI 任务。 **Module LLM Kit** 即插即用，搭配 M5 主机，实现即插即用的 AI 交互体验。用户无需繁琐设置，即可将其集成到现有智能设备中，快速启用智能化功能，提升设备智能水平。该产品适用于离线语音助手，文本语音转换，智能家居控制，互动机器人等领域。 ## 教程 & 快速上手 learn>¦ ![Arduino IDE](https://m5stack.oss-cn-shenzhen.aliyuncs.com/resource/docs/static/assets/img/arduino/arduino_banner_01.png) ¦ [Arduino IDE](/zh_CN/stackflow/module_llm/arduino) ¦ 本教程将向你介绍，如何通过 Arduino IDE 编程控制 Module LLM 设备，需搭配 M5Core 系列主机使用 ¦ learn>¦ ![UiFlow2](https://m5stack.oss-cn-shenzhen.aliyuncs.com/resource/docs/static/assets/img/uiflow2/uiflow2.0_banner_01.png) ¦ [UiFlow2](/zh_CN/stackflow/module_llm/uiflow2) ¦ 本教程将向你介绍，如何通过 UiFlow2 图形化编程平台控制 Module LLM 设备 ¦ ## 产品特性 - 离线推理，3.2T@INT8 精度算力 - 集成 KWS (唤醒词)，ASR (语音识别)，LLM (大语言模型)，TTS (文本生成语音) - 多模型并行 - 板载 32GB eMMC 存储和 4GB LPDDR4 内存 - 板载麦克风及扬声器 - 串口通信 - SD 卡固件升级 - 支持 ADB 调试 - RGB 提示灯 - 内置 ubuntu 系统 - 支持 OTG 功能 - 开发平台 - UiFlow1 - UiFlow2 - Arduino IDE ## 包装内容 - 1 x Module LLM - 1 x Module LLM Mate - 2 x FPC-8P 通讯线 ## 应用场景 - 离线语音助手 - 文本语音转换 - 智能家居控制 - 互动机器人 ## 规格参数 ¦ 规格 ¦ 参数 ¦ ¦ ------------ ¦ ------------------------------------------------------------------------------------ ¦ ¦ 处理器 SoC ¦ AX630C@Dual Cortex A53 1.2 GHz <br/> MAX.12.8 TOPS @INT4, 3.2 TOPS @INT8 ¦ ¦ 内存 ¦ 4GB LPDDR4 (1GB 系统内存 + 3GB 硬件加速专用内存) ¦ ¦ 存储 ¦ 32GB eMMC5.1 ¦ ¦ 通信 ¦ 串口通信，默认波特率 115200@8N1（可调） ¦ ¦ 麦克风 ¦ MSM421A ¦ ¦ 音频驱动 ¦ AW8737 ¦ ¦ 扬声器 ¦ 8Ω@1W，尺寸: 2014 腔体喇叭 ¦ ¦ 内置功能单元 ¦ KWS（唤醒词），ASR（语音识别），LLM（大语言模型），TTS（文本生成语音） ¦ ¦ RGB 灯 ¦ 3x RGB LED@2020，由 LP5562 驱动（状态指示） ¦ ¦ 功耗 ¦ 空载：5V@0.5W，满载：5V@1.5W ¦ ¦ 按键 ¦ 用于升级固件进入下载模式 ¦ ¦ 升级接口 ¦ SD 卡 / Type C 口 ¦ ¦ 转换芯片 ¦ CH340N ¦ ¦ 以太网接口 ¦ RJ45 接口搭配板载网络变压器（11FB-05NL SOP-16） ¦ ¦ 串口接口 ¦ FPC-8P 接口，Type-C 接口，RJ45 接口 ¦ ¦ DIY 扩展接口 ¦ HT3.96\*9P 焊盘 ¦ ¦ 工作温度 ¦ 0-40°C ¦ ¦ 产品尺寸 ¦ Module LLM : 54.0 x 54.0 x 13.0mm <br/> Module13.2 LLM Mate : 54 x 54 x 19.7mm ¦ ¦ 包装尺寸 ¦ Module LLM : 192.0 x 95.0 x 17.0mm <br/> Module13.2 LLM Mate : 192.0 x 95.0 x 21.0mm ¦ ¦ 产品重量 ¦ Module LLM + Module13.2 LLM Mate : 36.7g ¦ ¦ 毛重 ¦ Module LLM : 32.0g <br/> Module13.2 LLM Mate : 34.8g ¦ ## 操作说明 ### Module LLM 与 Module13.2 LLM Mate 的连接步骤与接口展示 #>注意¦连接排线前，请先掀开接口卡扣；排线插接到位后，再扣合卡扣完成固定。<br>连接 Module LLM 排线前建议拆除设备外框；其排线接口在 SPK 模块下方，操作前需先拆卸 SPK 模块。 <img src="https://m5stack-doc.oss-cn-shenzhen.aliyuncs.com/1131/module_llm_mate_connect_01.jpg" width="100%" /> <img alt="module size" src="https://m5stack-doc.oss-cn-shenzhen.aliyuncs.com/1131/module_llm_mate_connect_02.png" width="50%" /> ## 原理图 - [Module LLM 原理图下载](https://m5stack.oss-cn-shenzhen.aliyuncs.com/resource/docs/products/module/Module%20LLM/Sch_M5_Module-LLM.pdf) - [Module13.2 LLM Mate 原理图下载](https://m5stack-doc.oss-cn-shenzhen.aliyuncs.com/1131/K144_Sch_Module13.2_LLM_MATE.pdf) ## 管脚映射 \#>Module LLM 引脚切换 ¦ Module LLM 预留了引脚切换焊盘，一些出现引脚复用冲突的情况下，可以通过切割 PCB 线路然后跳线连接至其他组引脚，参考[教程](/zh_CN/guide/llm/llm/pins_change)。 <img alt="module size" src="https://m5stack.oss-cn-shenzhen.aliyuncs.com/resource/docs/products/module/Module%20LLM/03.jpg" width="50%" /> ### M5-Bus - Module LLM \#> Net-Tie ¦ 下方 M5-Bus 中标记 `NT` 的引脚，可通过上述操作进行切换，用于适配不同的主控设备。 ::m5-bus-table ¦ PIN ¦ LEFT ¦ RIGHT ¦ PIN ¦ ¦ ----------- ¦ ---- ¦ ----- ¦ -------- ¦ ¦ GND ¦ 1 ¦ 2 ¦ TRM_TXD(NT) ¦ ¦ GND ¦ 3 ¦ 4 ¦ ¦ ¦ GND ¦ 5 ¦ 6 ¦ RST ¦ ¦ ¦ 7 ¦ 8 ¦ ¦ ¦ ¦ 9 ¦ 10 ¦ ¦ ¦ ¦ 11 ¦ 12 ¦ 3V3 ¦ ¦ ¦ 13 ¦ 14 ¦ ¦ ¦ TRM_TXD(NT) ¦ 15 ¦ 16 ¦ TRM_RXD(NT) ¦ ¦ SoC_SCL ¦ 17 ¦ 18 ¦ SoC_SDA ¦ ¦ ¦ 19 ¦ 20 ¦ ¦ ¦ TRM_RXD(NT) ¦ 21 ¦ 22 ¦ TRM_TXD(NT) ¦ ¦ TRM_RXD(NT) ¦ 23 ¦ 24 ¦ TRM_RXD(NT) ¦ ¦ ¦ 25 ¦ 26 ¦ TRM_TXD(NT) ¦ ¦ ¦ 27 ¦ 28 ¦ 5V ¦ ¦ ¦ 29 ¦ 30 ¦ ¦ :: - Module LLM Mate ::m5-bus-table ¦ PIN ¦ LEFT ¦ RIGHT ¦ PIN ¦ ¦ ------- ¦ ---- ¦ ----- ¦ ------- ¦ ¦ GND ¦ 1 ¦ 2 ¦ ¦ ¦ GND ¦ 3 ¦ 4 ¦ ¦ ¦ GND ¦ 5 ¦ 6 ¦ ¦ ¦ ¦ 7 ¦ 8 ¦ ¦ ¦ ¦ 9 ¦ 10 ¦ ¦ ¦ ¦ 11 ¦ 12 ¦ ¦ ¦ ¦ 13 ¦ 14 ¦ ¦ ¦ ¦ 15 ¦ 16 ¦ ¦ ¦ SCL ¦ 17 ¦ 18 ¦ SDA ¦ ¦ ¦ 19 ¦ 20 ¦ ¦ ¦ ¦ 21 ¦ 22 ¦ ¦ ¦ ¦ 23 ¦ 24 ¦ ¦ ¦ HPWR ¦ 25 ¦ 26 ¦ ¦ ¦ HPWR ¦ 27 ¦ 28 ¦ 5V ¦ ¦ HPWR ¦ 29 ¦ 30 ¦ BAT ¦ :: ## 尺寸图 ## 数据手册 - [AX630C](https://m5stack-doc.oss-cn-shenzhen.aliyuncs.com/992/AX630C.pdf) ## 软件开发 ### 快速上手 - [Module LLM ADB / UART / SSH 连接调试](/zh_CN/stackflow/module_llm/config) - [Module LLM 软件包应用更新](/zh_CN/stackflow/module_llm/software) - [Module LLM 镜像底包更新](/zh_CN/stackflow/module_llm/image) - Module LLM 工作状态指示灯: - 红色：设备正在初始化 - 绿色：设备初始化完成 - Module LLM 应用升级状态指示灯: - 蓝灯闪烁：应用包更新中 - 红色：应用包升级失败 - 绿色：应用包升级成功 ?>Module LLM 模型替换注意事项 ¦ LLM Module 支持的模型为爱芯特有格式，需经过特殊处理才可正常使用。因此并不能直接使用市面现有模型。 ### Arduino - [Module LLM Arduino 快速上手](/zh_CN/stackflow/module_llm/arduino) - [Module LLM Arduino 驱动库](https://github.com/m5stack/M5Module-LLM) - [Module LLM Arduino API](/zh_CN/stackflow/module_llm/arduino_api) ### UiFlow2 - [Module LLM UiFlow2 快速上手](/zh_CN/guide/llm/llm/uiflow2) - [Module LLM UiFlow2 API](https://uiflow-micropython.readthedocs.io/zh-cn/latest/module/llm.html) ### OpenAI API - [Module LLM Kit OpenAI API 使用指南](/zh_CN/stackflow/openai_api/intro) ### 开发框架 - [StackFlow](https://github.com/m5stack/StackFlow.git) ### 开发资料 - [AX630C Databrief](https://en.axera-tech.com/Product/126.html) - [Module LLM JSON API Documentation](https://github.com/m5stack/StackFlow/tree/main/doc) - [Module LLM AX630C API Docs](https://m5stack.oss-cn-shenzhen.aliyuncs.com/resource/linux/llm/M5_LLM_AXERA_DOC_RELEASE.zip) - [Module LLM AX620E MSP/Sample](https://github.com/AXERA-TECH/ax620e_bsp_sdk.git) - [Module LLM Linux Kernel 4.19.125-head](https://m5stack.oss-cn-shenzhen.aliyuncs.com/resource/linux/llm/linux-4.19.125-head.tar.gz) - [AXERA LLM Example](https://github.com/AXERA-TECH/ax-llm) - [AXERA CV Example](https://github.com/AXERA-TECH/ax-samples) - [Module LLM Large Model Compilation Guide](https://pulsar2-docs.readthedocs.io/zh-cn/latest/appendix/build_llm.html) ## 相关视频 - Module LLM 产品介绍以及例子展示 ## 产品对比 ### AI Benchmark 对比 <img alt="compare" src="https://m5stack.oss-cn-shenzhen.aliyuncs.com/resource/docs/products/module/Module%20LLM/Benchmark对比.png" width="100%" />
Module 4EncoderMotor | https://m5stack-doc.oss-cn-shenzhen.aliyuncs.com/564/SCH_4EncoderMotor_V1.0_sch_01.png | # Module 4EncoderMotor <span class="product-sku">SKU:M138</span> ## 描述 **Module 4EncoderMotor** 是一款 4 通道编码电机驱动模块，采用 **STM32 + BL5617 H 桥驱动 IC** 方案。以 I2C 通信方式，支持从机地址修改，提供灵活的控制方式。通过 AB 脉冲编码信号输入，实现精准的电机运动状态和位置检测。支持占空比控制、绝对位置定位和速度调节等模式，实现电机的正转、反转、停止和制动等多种功能。集成 INA199 电源监控，实时监测电压和电流状态。板载电源输入开关，可选择 DC 5V 或外部 DC 6 ~ 12V 电源输入。适用于机器人运动控制、自动化设备、智能车辆、实验室设备和工业自动化系统等领域。 ## 产品特性 - 4 通道编码电机驱动 - AB 脉冲信号输入 - 占空比，绝对位置定位，速度调节控制模式 - I2C 通讯方式 - 电源电流电压监控 ## 包装内容 - 1 x Module 4EncoderMotor - 1 x DC5521 Female To XT30 Female 线缆 - 4 x KF2510-2P 100mm ## 应用场景 - 机器人运动控制 - 自动化设备 - 智能车辆 - 工业自动化系统 ## 规格参数 ¦ 规格 ¦ 参数 ¦ ¦ --------------- ¦ -------------------- ¦ ¦ MCU ¦ STM32F030C8T6 ¦ ¦ 编码电机驱动 IC ¦ BL5617 ¦ ¦ 支持最大电流 ¦ 3.0A ¦ ¦ 功率 ¦ 最大 10W ¦ ¦ 外接 DC 电源 ¦ 6 ~ 12V ¦ ¦ 通信接口 ¦ I2C 通信 @ 0x24 ¦ ¦ 工作温度 ¦ 0°C ~ 40°C ¦ ¦ 产品尺寸 ¦ 54.0 x 54.0 x 13.1mm ¦ ¦ 产品重量 ¦ 15.8g ¦ ¦ 包装尺寸 ¦ 95.0 x 66.0 x 26.0mm ¦ ¦ 毛重 ¦ 45.7g ¦ ## 原理图 - [Module 4EncoderMotor 原理图 PDF](https://m5stack-doc.oss-cn-shenzhen.aliyuncs.com/564/SCH_4EncoderMotor_V1.0.pdf) ## 管脚映射 ### 电流电压检测引脚 ¦ STM32 ¦ PB0 ¦ PB1 ¦ ¦ -------------------- ¦ -------- ¦ -------- ¦ ¦ Motor Voltage Detect ¦ ADC1_OUT ¦ ¦ ¦ Current Detect ¦ ¦ ADC2_OUT ¦ ### 电机方向控制引脚 ¦ STM32 ¦ PB14/PB15 ¦ PB12/PB13 ¦ PB4/PB5 ¦ PA15/PB3 ¦ ¦ ------------------ ¦ ----------------------- ¦ ----------------------- ¦ ----------------------- ¦ ----------------------- ¦ ¦ BL5617 (Direction) ¦ MCU_DIR_M1R/MCU_DIR_M1F ¦ MCU_DIR_M2R/MCU_DIR_M2F ¦ MCU_DIR_M3R/MCU_DIR_M3F ¦ MCU_DIR_M4R/MCU_DIR_M4F ¦ ### PWM 控制引脚 ¦ STM32 ¦ PA9 ¦ PA8 ¦ PA11 ¦ PA10 ¦ ¦ ------------ ¦ ---------- ¦ ---------- ¦ ---------- ¦ ---------- ¦ ¦ BL5617 (PWM) ¦ MCU_PWM_M1 ¦ MCU_PWM_M2 ¦ MCU_PWM_M3 ¦ MCU_PWM_M4 ¦ ### A/B 信号检测引脚 ¦ STM32 ¦ PA6/PA7 ¦ PA4/PA5 ¦ PB9/PB8 ¦ PB7/PB6 ¦ ¦ ----------------- ¦ --------- ¦ --------- ¦ --------- ¦ --------- ¦ ¦ Encodering motors ¦ E1_A/E1_B ¦ E2_A/E2_B ¦ E3_A/E3_B ¦ E4_A/E4_B ¦ ### M5-Bus ::m5-bus-table ¦ PIN ¦ LEFT ¦ RIGHT ¦ PIN ¦ ¦ ---- ¦ ---- ¦ ----- ¦ --- ¦ ¦ GND ¦ 1 ¦ 2 ¦ ¦ ¦ GND ¦ 3 ¦ 4 ¦ ¦ ¦ GND ¦ 5 ¦ 6 ¦ RST ¦ ¦ ¦ 7 ¦ 8 ¦ ¦ ¦ ¦ 9 ¦ 10 ¦ ¦ ¦ ¦ 11 ¦ 12 ¦ ¦ ¦ ¦ 13 ¦ 14 ¦ ¦ ¦ ¦ 15 ¦ 16 ¦ ¦ ¦ SDA ¦ 17 ¦ 18 ¦ SCL ¦ ¦ ¦ 19 ¦ 20 ¦ ¦ ¦ ¦ 21 ¦ 22 ¦ ¦ ¦ ¦ 23 ¦ 24 ¦ ¦ ¦ HPWR ¦ 25 ¦ 26 ¦ ¦ ¦ HPWR ¦ 27 ¦ 28 ¦ 5V ¦ ¦ HPWR ¦ 29 ¦ 30 ¦ BAT ¦ :: ## 尺寸图 <img alt="module size" src="https://static-cdn.m5stack.com/resource/docs/products/module/Module-4EncoderMotor/img-73870d56-ff90-4f1d-aec1-caa153976af3.jpg" width="100%" /> ## 数据手册 - [BL5617 Datasheet](https://m5stack.oss-cn-shenzhen.aliyuncs.com/resource/docs/products/module/Module-4EncoderMotor/BL5617.pdf) ## 软件开发 ### Arduino - [Module 4EncoderMotor Arduino 驱动库](https://github.com/m5stack/M5Module-4EncoderMotor) - [Module 4EncoderMotor Example with Basic](https://github.com/m5stack/M5Stack/blob/master/examples/Modules/4EncoderMotor/4EncoderMotor.ino) - [Module 4EncoderMotor Example with Core2](https://github.com/m5stack/M5Core2/blob/master/examples/Module/4EncoderMotor/4EncoderMotor.ino) - [Module 4EncoderMotor Example with CoreS3](https://github.com/m5stack/M5CoreS3/blob/main/examples/Module/4EncoderMotor/4EncoderMotor.ino) ### UiFlow1 - [Module 4EncoderMotor UiFlow1 文档](/zh_CN/uiflow/blockly/module/4encoder_motor) ### UiFlow2 - [Module 4EncoderMotor UiFlow2 文档](https://uiflow-micropython.readthedocs.io/zh-cn/latest/module/encoder4_motor.html) ### Internal Firmware - [Module 4EncoderMotor 内置固件](https://github.com/m5stack/M5Module-4EncoderMotor-Internal-FW/tree/V1.0) ### 通信协议 - [Module 4EncoderMotor I2C 通信协议](https://m5stack-doc.oss-cn-shenzhen.aliyuncs.com/974/4EncoderModule.pdf) <img src="https://m5stack-doc.oss-cn-shenzhen.aliyuncs.com/975/Module-4EncodeMotorV1.1-PROTOCOL_page_01.png" width="100%" /> ### Easyloader \#>Module 4EncoderMotor 内置固件升级程序 Easyloader。 ¦ Easyloader ¦ 下载链接 ¦ 备注 ¦ ¦ ------------------------------------------------ ¦ --------------------------------------------------------------------------------------------------------------------------------------------- ¦ ---- ¦ ¦ Module 4EncoderMotor Firmware Upgrade Easyloader ¦ [download](https://m5stack.oss-cn-shenzhen.aliyuncs.com/resource/docs/products/module/Module-4EncoderMotor/4Encoder%20Firmware%20Upgrade.exe) ¦ / ¦ ## 相关视频 - Module 4EncoderMotor 功能介绍
Module Audio | https://m5stack-doc.oss-cn-shenzhen.aliyuncs.com/1141/M144_sch_moduleaudio_v10_page_01.png | # Module Audio <span class="product-sku">SKU:M144</span> ## 描述 **Module Audio** 是一款面向音频交互的 M5Stack 扩展模块，基于 **ES8388** 音频编解码方案，提供双通道 3.5 mm 音频接口（**TRS** 音频接口仅支持输入，**TRRS** 复合接口支持麦克风输入与耳机播放），可满足各类麦克风录音与立体声音频播放需求。内置 STM32G030F6P6 微控制器，支持 TRRS 插孔插拔检测及 WS2812C **RGB** 灯效驱动。可通过寄存器配置实现 CTIA（美标）与 OMTP（国标）两种耳机接线标准的切换，兼容市面主流带麦耳机。该产品适用于智能语音，交互艺术，教育娱乐，便携录播等多种音频应用场景。 ## 产品特性 - STM32G030F6P6 MCU 控制 - 高保真音频编解码 - 双路麦克风输入 - TRS + TRRS 双 3.5 mm 插孔 - 支持 CTIA/OMTP 接口切换 - WS2812C RGB 指示灯 - 开发平台 - UiFlow1 - UiFlow2 - Arduino IDE ## 包装内容 - 1 x Moduel Audio ## 应用场景 - 智能音箱 - 语音识别 - 教育娱乐 - 交互式艺术装置 ## 规格参数 ¦ 规格 ¦ 参数 ¦ ¦ --------------- ¦ ----------------------------------------------------------- ¦ ¦ MCU ¦ STM32G030F6P6，I2C 通信 @ 0x33 ¦ ¦ 音频编解码器 ¦ ES8388，I2C 通信 @ 0x10 ¦ ¦ 音频输入 / 输出 ¦ 2 路麦克风输入，1 路立体声耳机输出 (HPOUT_L/HPOUT_R) ¦ ¦ 插孔类型 ¦ 1 x TRS（麦克风专用），1 x TRRS（麦克风 / 扬声器 组合插孔） ¦ ¦ 状态指示灯 ¦ 3 x WS2812C_2020 ¦ ¦ 耳机标准切换 ¦ CTIA (美标) / OMTP (国标) ¦ ¦ 工作电流 ¦ DC 3.3V@23.53mA ¦ ¦ 待机电流 ¦ DC 3.3V@8.58mA ¦ ¦ 工作温度 ¦ 0 ~ 40 °C ¦ ¦ 产品尺寸 ¦ 54.0 x 54.0 x 13.1mm ¦ ¦ 产品重量 ¦ 12.8g ¦ ¦ 包装尺寸 ¦ 132.0 x 95.0 x 16.0mm ¦ ¦ 毛重 ¦ 26.3g ¦ ## 操作说明 <img src="https://m5stack-doc.oss-cn-shenzhen.aliyuncs.com/1141/M144_Earphone_instruction.jpg" width="60%"> \#> 耳机插头类型与接线标准 ¦ 在音频接口方面，常见的插头分为三节触点的 TRS 和四节触点的 TRRS 两种： <br/> - **TRS（Tip-Ring-Sleeve）** 三触点结构仅用于单声道麦克风输入或立体声输出，此产品仅做麦克风输入； <br/> - **TRRS（Tip-Ring-Ring-Sleeve）** 四触点结构在提供左右声道播放的同时，额外增加麦克风通道，可实现麦克风输入与立体声播放合一。 <br/>针对 TRRS 插头，还存在两种不同的接线标准： <br/> - **CTIA（美标）**：L (Tip) = 左声道，R (Ring1) = 右声道，MIC (Ring2) = 麦克风，GND (Sleeve) = 地线；<br/> - **OMTP（国标）**：L (Tip) = 左声道，R (Ring1) = 右声道，GND (Ring2) = 地线，MIC (Sleeve) = 麦克风。 ## 原理图 - [Module Audio 原理图 PDF](https://m5stack-doc.oss-cn-shenzhen.aliyuncs.com/1141/M144_sch_moduleaudio_v10.pdf) ## 管脚映射 ### RGB & FSUSB42MUX & I2C ¦ STM32G030F6P6 ¦ PA7 ¦ PA2 ¦ PA1 ¦ PA12 ¦ PA11 ¦ ¦ ------------- ¦ ------- ¦ ----------- ¦ ------ ¦ ---- ¦ ---- ¦ ¦ WS2812C ¦ LED_DAT ¦ ¦ ¦ ¦ ¦ ¦ FSUSB42MUX ¦ ¦ HP_MODE_SET ¦ HP_DET ¦ ¦ ¦ ¦ I2C ¦ ¦ ¦ ¦ SDA ¦ SCL ¦ \#> 引脚说明 ¦ Module Audio 板上预留 A/B 两组 对应 I2S 引脚用于切换 I2S 信号与主机默认管脚映射用： <br/>- 引脚预设 A 对应 Basic/Core2 的 I2S 默认管脚 <br/>- 引脚预设 B 对应 CoreS3 的 I2S 默认管脚，因为 CoreS3 板载 ES7210 已占用原有 I2S 引脚，需要切换以避免冲突 <br/> <img src="https://m5stack-doc.oss-cn-shenzhen.aliyuncs.com/1141/M144_AB_Mode.jpg" width="50%"> ### M5-Bus ::m5-bus-table ¦ PIN ¦ LEFT ¦ RIGHT ¦ PIN ¦ ¦ -------- ¦ ---- ¦ ----- ¦ -------- ¦ ¦ GND ¦ 1 ¦ 2 ¦ ¦ ¦ GND ¦ 3 ¦ 4 ¦ ¦ ¦ GND ¦ 5 ¦ 6 ¦ RST ¦ ¦ ¦ 7 ¦ 8 ¦ ¦ ¦ ¦ 9 ¦ 10 ¦ ¦ ¦ ¦ 11 ¦ 12 ¦ 3V3 ¦ ¦ ¦ 13 ¦ 14 ¦ ¦ ¦ ¦ 15 ¦ 16 ¦ ¦ ¦ SDA ¦ 17 ¦ 18 ¦ SCL ¦ ¦ ¦ 19 ¦ 20 ¦ ¦ ¦ I2S_LRCK ¦ 21 ¦ 22 ¦ I2S_MCLK/I2S_SCLK ¦ ¦ I2S_OUT ¦ 23 ¦ 24 ¦ I2S_MCLK/I2S_SCLK ¦ ¦ ¦ 25 ¦ 26 ¦ I2S_IN ¦ ¦ ¦ 27 ¦ 28 ¦ 5V ¦ ¦ ¦ 29 ¦ 30 ¦ ¦ :: ## 尺寸图 <img src="https://m5stack-doc.oss-cn-shenzhen.aliyuncs.com/1141/M144_Model_sizel_page_01.png" width="100%"> ## 数据手册 - [ES8388](https://m5stack-doc.oss-cn-shenzhen.aliyuncs.com/1141/ES8388.pdf) ## 软件开发 ### Arduino - [Module Audio Arduino Quick Start](/zh_CN/arduino/projects/module/module_audio) - [Module Audio Arduino 驱动库](https://github.com/m5stack/Module-Audio) ### UiFlow1 - Coming Soon... ### UiFlow2 - [Module Audio UiFlow2 文档](https://uiflow-micropython.readthedocs.io/zh-cn/latest/module/audio.html) ### 内置固件 - [Module Audio 内置固件](https://github.com/m5stack/M5Module-Audio-Internal-FW) ### 通信协议 - [Module Audio I2C Protocol](https://m5stack-doc.oss-cn-shenzhen.aliyuncs.com/1141/M144_Protocol.pdf) <img src="https://m5stack-doc.oss-cn-shenzhen.aliyuncs.com/1141/M144_Protocol_page_01.png" width="100%"> - I2C Address ¦ Chip ¦ I2C Address ¦ ¦ ------------- ¦ ----------- ¦ ¦ STM32G030F6P6 ¦ 0x33 ¦ ¦ ES8388 ¦ 0x10 ¦ ## 相关视频 - Module Audio 产品介绍以及案例展示
Module LLM | https://m5stack-doc.oss-cn-shenzhen.aliyuncs.com/992/M140_Sch_M5_Module-LLM_page_02.png,https://m5stack-doc.oss-cn-shenzhen.aliyuncs.com/992/M140_Sch_M5_Module-LLM_page_03.png,https://m5stack-doc.oss-cn-shenzhen.aliyuncs.com/992/M140_Sch_M5_Module-LLM_page_04.png,https://m5stack-doc.oss-cn-shenzhen.aliyuncs.com/992/M140_Sch_M5_Module-LLM_page_05.png,https://m5stack-doc.oss-cn-shenzhen.aliyuncs.com/992/M140_Sch_M5_Module-LLM_page_06.png,https://m5stack-doc.oss-cn-shenzhen.aliyuncs.com/992/M140_Sch_M5_Module-LLM_page_07.png,https://m5stack-doc.oss-cn-shenzhen.aliyuncs.com/992/M140_Sch_M5_Module-LLM_page_08.png,https://m5stack-doc.oss-cn-shenzhen.aliyuncs.com/992/M140_Sch_M5_Module-LLM_page_09.png,https://m5stack-doc.oss-cn-shenzhen.aliyuncs.com/992/M140_Sch_M5_Module-LLM_page_10.png | # Module LLM <span class="product-sku">SKU:M140</span> ## 描述 **Module LLM** 是一款集成化的离线大语言模型 (LLM) 推理模块，专为需要高效、智能交互的终端设备设计。无论是在智能家居、语音助手，还是在工业控制中，Module LLM 都能为您带来流畅、自然的 AI 体验，无需依赖云端，确保隐私安全与稳定性。 该模块集成 **StackFlow** 框架，配合 **Arduino/UiFlow** 库，几行代码就可轻松实现端侧智能。搭载爱芯 **AX630C** SoC 处理器，集成 3.2TOPs 高能效 NPU，原生支持 Transformer 模型，轻松应对复杂 AI 任务。配备 **4GB LPDDR4** 内存（其中 1GB 供用户使用，3GB 专用于硬件加速）和 **32GB eMMC** 存储，支持多模型并行加载与串联推理，确保多任务处理流畅无阻。运行功耗仅约 1.5W，远低于同类产品，节能高效，适合长时间运行。 **Module LLM** 集成麦克风、扬声器、TF 存储卡、**USB OTG** 及 RGB 状态灯，满足多样化应用需求，轻松实现语音交互与数据传输。在灵活扩展方面，板载 SD 卡槽支持固件冷 / 热升级，**UART** 通信接口简化连接与调试，确保模块功能持续优化与扩展。USB 口支持主从自动切换，既可以做调试口，也可以外接更多 USB 设备如摄像头。搭配 LLM 调试套件，用于扩展百兆以太网口及内核串口，作为 SBC 使用。 此模块多模型兼容，出厂预装 **Qwen2.5-0.5B** 大语言模型，内置 **KWS**（唤醒词）、**ASR**（语音识别）、**LLM**（大语言模型）及 **TTS**（文本转语音）功能，且支持分开调用或 **pipeline** 自动流转，方便开发。后续将支持 Qwen2.5-1.5B、Llama3.2-1B 及 InternVL2-1B 等多种端侧 LLM/VLM 模型，支持热更新模型，紧跟社区潮流，适应不同复杂度的 AI 任务。在视觉识别能力上，支持 CLIP、YoloWorld 等 Open world 模型，未来将持续更新 DepthAnything、SegmentAnything 等模型，赋能智能识别与分析。 **Module LLM** 即插即用，搭配 **M5 主机**，实现即插即用的 AI 交互体验。用户无需繁琐设置，即可将其集成到现有智能设备中，快速启用智能化功能，提升设备智能水平。该产品适用于离线语音助手、文本语音转换、智能家居控制、互动机器人等领域。 ## 教程 & 快速上手 learn>¦ ![Arduino IDE](https://m5stack.oss-cn-shenzhen.aliyuncs.com/resource/docs/static/assets/img/arduino/arduino_banner_01.png) ¦ [Arduino IDE](/zh_CN/stackflow/module_llm/arduino) ¦ 本教程将向你介绍，如何通过 Arduino IDE 编程控制 Module LLM 设备，需搭配 M5Core 系列主机使用 ¦ learn>¦ ![UiFlow2](https://m5stack.oss-cn-shenzhen.aliyuncs.com/resource/docs/static/assets/img/uiflow2/uiflow2.0_banner_01.png) ¦ [UiFlow2](/zh_CN/stackflow/module_llm/uiflow2) ¦ 本教程将向你介绍，如何通过 UiFlow2 图形化编程平台控制 Module LLM 设备 ¦ ## 产品特性 - 离线推理，3.2T@INT8 精度算力 - 集成 KWS (唤醒词)，ASR (语音识别)，LLM (大语言模型)，TTS (文本生成语音) - 多模型并行 - 板载 32GB eMMC 存储和 4GB LPDDR4 内存 - 板载麦克风及扬声器 - 串口通信 - SD 卡固件升级 - 支持 ADB 调试 - RGB 提示灯 - 内置 ubuntu 系统 - 支持 OTG 功能 - 支持 Arduino，UiFlow ## 包装内容 - 1 x Module LLM <img alt="module size" src="https://m5stack.oss-cn-shenzhen.aliyuncs.com/resource/docs/products/module/Module%20LLM/internet_debug_board.jpg" width="30%" /> > 随产品附赠调试板 (仅首发限量赠送) ## 应用场景 - 离线语音助手 - 文本语音转换 - 智能家居控制 - 互动机器人 ## 规格参数 ¦ 规格 ¦ 参数 ¦ ¦ ------------ ¦ --------------------------------------------------------------------------- ¦ ¦ 处理器 SoC ¦ AX630C@Dual Cortex A53 1.2 GHz <br/> MAX.12.8 TOPS @INT4,and 3.2 TOPS @INT8 ¦ ¦ 内存 ¦ 4GB LPDDR4 (1GB 系统内存 + 3GB 硬件加速专用内存) ¦ ¦ 存储 ¦ 32GB eMMC5.1 ¦ ¦ 通信接口 ¦ 串口通信 波特率默认 115200@8N1 (可调) ¦ ¦ 麦克风 ¦ MSM421A ¦ ¦ 音频驱动 ¦ AW8737 ¦ ¦ 扬声器 ¦ 8Ω@1W, 尺寸：2014 腔体喇叭 ¦ ¦ 内置功能单元 ¦ KWS (唤醒词)，ASR (语音识别)，LLM (大语言模型)，TTS (文本生成语音) ¦ ¦ RGB 灯 ¦ 3x RGB LED@2020 由 LP5562 驱动 (状态指示) ¦ ¦ 功耗 ¦ 空载：5V@0.5W，满载：5V@1.5W ¦ ¦ 按键 ¦ 用于升级固件进入下载模式 ¦ ¦ 升级接口 ¦ SD 卡 / Type C 口 ¦ ¦ 工作温度 ¦ 0~40°C ¦ ¦ 产品尺寸 ¦ 54.0 x 54.0 x 13.0mm ¦ ¦ 产品重量 ¦ 17.1g ¦ ¦ 包装尺寸 ¦ 132.0 x 95.0 x 16.0mm ¦ ¦ 毛重 ¦ 30.7g ¦ ## 原理图 - [Module LLM 原理图下载](https://m5stack.oss-cn-shenzhen.aliyuncs.com/resource/docs/products/module/Module%20LLM/Sch_M5_Module-LLM.pdf) ## 管脚映射 \#>Module LLM 引脚切换 ¦ Module LLM 预留了引脚切换焊盘，一些出现引脚复用冲突的情况下，可以通过切割 PCB 线路然后跳线连接至其他组引脚。 <img alt="module size" src="https://m5stack.oss-cn-shenzhen.aliyuncs.com/resource/docs/products/module/Module%20LLM/03.jpg" width="50%" /> > 以**CoreS3**为例子，第一列 (左绿色框) 是串口通讯的 TX 引脚，用户根据需要四选一，(从上到下分别代表引脚 G18 G7 G14 G10), 默认是 IO18 引脚，如需要切换其他引脚，切断焊盘连接线 (红线处)(建议使用刀片切割)，然后连接下面三个引脚之间的一个即可；第二列 (右绿色框) 是 RX 引脚切换，如上所述，也是四选一操作。 ### M5-Bus \#> Net-Tie ¦ 下方 M5-Bus 中标记 `NT` 的引脚，可通过上述操作进行切换，用于适配不同的主控设备。 ::m5-bus-table ¦ PIN ¦ LEFT ¦ RIGHT ¦ PIN ¦ ¦ ----------- ¦ ---- ¦ ----- ¦ ----------- ¦ ¦ GND ¦ 1 ¦ 2 ¦ TRM_TXD(NT) ¦ ¦ GND ¦ 3 ¦ 4 ¦ ¦ ¦ GND ¦ 5 ¦ 6 ¦ RST ¦ ¦ ¦ 7 ¦ 8 ¦ ¦ ¦ ¦ 9 ¦ 10 ¦ ¦ ¦ ¦ 11 ¦ 12 ¦ 3V3 ¦ ¦ ¦ 13 ¦ 14 ¦ ¦ ¦ TRM_TXD(NT) ¦ 15 ¦ 16 ¦ TRM_RXD(NT) ¦ ¦ SoC_SDA ¦ 17 ¦ 18 ¦ SoC_SCL ¦ ¦ ¦ 19 ¦ 20 ¦ ¦ ¦ TRM_RXD(NT) ¦ 21 ¦ 22 ¦ TRM_TXD(NT) ¦ ¦ TRM_RXD(NT) ¦ 23 ¦ 24 ¦ TRM_RXD(NT) ¦ ¦ ¦ 25 ¦ 26 ¦ TRM_TXD(NT) ¦ ¦ ¦ 27 ¦ 28 ¦ 5V ¦ ¦ ¦ 29 ¦ 30 ¦ ¦ :: ## 尺寸图 <img alt="module size" src="https://m5stack.oss-cn-shenzhen.aliyuncs.com/resource/docs/products/module/Module%20LLM/%E5%B0%BA%E5%AF%B8%E5%9B%BE.jpg" width="100%" /> ## 数据手册 - [AX630C](https://m5stack-doc.oss-cn-shenzhen.aliyuncs.com/992/AX630C.pdf) ## 软件开发 ### 快速上手 - [Module LLM ADB / UART / SSH 连接调试](/zh_CN/stackflow/module_llm/config) - [Module LLM 软件包应用更新](/zh_CN/stackflow/module_llm/software) - [Module LLM 镜像底包更新](/zh_CN/stackflow/module_llm/image) - Module LLM 工作状态指示灯: - 红色：设备正在初始化 - 绿色：设备初始化完成 - Module LLM 应用升级状态指示灯: - 蓝灯闪烁：应用包更新中 - 红色：应用包升级失败 - 绿色：应用包升级成功 ?>Module LLM 模型替换注意事项 ¦ LLM Module 支持的模型为爱芯特有格式，需经过特殊处理才可正常使用。因此并不能直接使用市面现有模型。 ### Arduino - [Module LLM Arduino 快速上手](/zh_CN/stackflow/module_llm/arduino) - [Module LLM Arduino 驱动库](https://github.com/m5stack/M5Module-LLM) - [Module LLM Arduino API](/zh_CN/stackflow/module_llm/arduino_api) ### UiFlow1 - [Module LLM UiFlow1 文档](/zh_CN/uiflow/blockly/module/llm) ### UiFlow2 - [Module LLM UiFlow2 快速上手](/zh_CN/guide/llm/llm/uiflow2) - [Module LLM UiFlow2 文档](https://uiflow-micropython.readthedocs.io/zh-cn/latest/module/llm.html) - [Module LLM UiFlow2 API](https://uiflow-micropython.readthedocs.io/zh-cn/latest/module/llm.html) ### OpenAI API - [Module LLM Kit OpenAI API 使用指南](/zh_CN/stackflow/openai_api/intro) ### 开发框架 - [StackFlow](https://github.com/m5stack/StackFlow.git) ### 开发资料 - [AX630C Databrief](https://en.axera-tech.com/Product/126.html) - [Module LLM JSON API 文档](https://github.com/m5stack/StackFlow/tree/main/doc) - [Module LLM AX630C API 文档](https://m5stack.oss-cn-shenzhen.aliyuncs.com/resource/linux/llm/M5_LLM_AXERA_DOC_RELEASE.zip) - [Module LLM AX620E MSP/Sample](https://github.com/AXERA-TECH/ax620e_bsp_sdk.git) - [Module LLM Linux Kernel 4.19.125-head](https://m5stack.oss-cn-shenzhen.aliyuncs.com/resource/linux/llm/linux-4.19.125-head.tar.gz) - [AXERA LLM Example](https://github.com/AXERA-TECH/ax-llm) - [AXERA CV Example](https://github.com/AXERA-TECH/ax-samples) - [Module LLM Large Model Compilation Guide](https://pulsar2-docs.readthedocs.io/zh-cn/latest/appendix/build_llm.html) ## 相关视频 - Module LLM 产品介绍以及例子展示 ## 产品对比 ### AI Benchmark 对比 <img alt="compare" src="https://m5stack.oss-cn-shenzhen.aliyuncs.com/resource/docs/products/module/Module%20LLM/Benchmark对比.png" width="100%" />
Module LoRa433 v1.1 | https://m5stack.oss-cn-shenzhen.aliyuncs.com/resource/docs/products/module/Module-LoRa433_V1.1/%E5%8E%9F%E7%90%86%E5%9B%BE1.png | # Module LoRa433 v1.1 <span class="product-sku">SKU:M005-V11</span> ## 描述 **Module LoRa433 v1.1** 是 M5Stack 堆叠模块系列中的一款 LoRa 通信模块 （工作频率为 433MHz） ，采用 **Ra-02 模组** （芯片 SX1278） 方案。该模块默认搭载 **外置 SMA 天线**，并额外预留了两个贴片 MCX 焊盘接口，使用户能够根据需求自由切换不同类型的天线。此外，模块上还预留了 **拨码开关**，以便用户能够灵活切换不同的通讯引脚，**可进行多个堆叠同时使用**，提供更多自定义的可能性和灵活性。适用于远程监控、智能城市、家庭和工业自动化、物联网 （IoT） 设备等领域。 ## 产品特性 - 串行通信协议: SPI - 工作频率: 410MHz~525MHz - 支持 FSK,GFSK,MSK,GMSK,LoRa™ 和 OOK 调制模式 - 接收灵敏度：低至 - 140 dBm - 可编程比特率高达 300Kbps - 外部天线接口 - 内置拨码开关切换引脚 - 开发平台: Arduino, Micropython, UiFlow (Blockly) ## 包装内容 - 1 x Module LoRa433 v1.1 - 1 x 外置 SMA 天线 ## 应用场景 - 远程监控 - 智能城市 - 家庭和工业自动化 - 物联网 (IoT) 设备 ## 规格参数 ¦ 规格 ¦ 参数 ¦ ¦ ------------ ¦ ------------------------------------ ¦ ¦ 频谱范围 ¦ 410MHz~525MHz ¦ ¦ 通讯接口 ¦ SPI ¦ ¦ 可编程比特率 ¦ 最高可达 300kbps ¦ ¦ 天线 ¦ 胶棒天线 @2.5dBi 总长 110mm SMA 内针 ¦ ¦ 工作温度 ¦ 0-40°C ¦ ¦ 产品尺寸 ¦ 54.0 x 54.0 x 13.1mm ¦ ¦ 产品重量 ¦ 23.1g ¦ ¦ 包装尺寸 ¦ 95.0 x 66.0 x 26.0mm ¦ ¦ 毛重 ¦ 42.7g ¦ ## 操作说明 ### 拨码操作 Module LoRa433 v1.1 与不同的 Core 搭配使用时，需要根据下图的说明切换对应管脚的拨码开关，否则无法正常使用。 <img alt="operate" width="100%" src="https://m5stack.oss-cn-shenzhen.aliyuncs.com/resource/docs/products/module/Module-LoRa433_V1.1/switch pin_cn.png"> ## 原理图 <img alt="schematics" src="https://m5stack.oss-cn-shenzhen.aliyuncs.com/resource/docs/products/module/Module-LoRa433_V1.1/%E5%8E%9F%E7%90%86%E5%9B%BE1.png" width="100%" /> ## 管脚映射 ### M5-Bus \#> DIP Switch ¦ 下方 M5-Bus 中标记 `SW` 的引脚，可通过拨码开关进行切换，用于适配不同的主控设备。 ::m5-bus-table ¦ PIN ¦ LEFT ¦ RIGHT ¦ PIN ¦ ¦ ------- ¦ ---- ¦ ----- ¦ -------- ¦ ¦ GND ¦ 1 ¦ 2 ¦ IRQ (SW) ¦ ¦ GND ¦ 3 ¦ 4 ¦ ¦ ¦ GND ¦ 5 ¦ 6 ¦ ¦ ¦ MOSI ¦ 7 ¦ 8 ¦ RST (SW) ¦ ¦ MISO ¦ 9 ¦ 10 ¦ ¦ ¦ SCK ¦ 11 ¦ 12 ¦ ¦ ¦ ¦ 13 ¦ 14 ¦ ¦ ¦ ¦ 15 ¦ 16 ¦ ¦ ¦ ¦ 17 ¦ 18 ¦ ¦ ¦ ¦ 19 ¦ 20 ¦ CS (SW) ¦ ¦ CS (SW) ¦ 21 ¦ 22 ¦ RST (SW) ¦ ¦ CS (SW) ¦ 23 ¦ 24 ¦ CS (SW) ¦ ¦ ¦ 25 ¦ 26 ¦ IRQ (SW) ¦ ¦ ¦ 27 ¦ 28 ¦ 5V ¦ ¦ ¦ 29 ¦ 30 ¦ ¦ :: ## 尺寸图 <img alt="module size" src="https://static-cdn.m5stack.com/resource/docs/products/module/Module-LoRa433_V1.1/img-cba38900-1914-4903-81e4-b5e49268d3f8.jpg" width="100%" /> ## 数据手册 - [Ra-02_CH](https://m5stack.oss-cn-shenzhen.aliyuncs.com/resource/docs/products/module/Module-LoRa433_V1.1/sx1278.pdf) - [Ra-02_EN](https://m5stack.oss-cn-shenzhen.aliyuncs.com/resource/docs/products/module/Module-LoRa433_V1.1/c048ps01a1_ra-02_product_specification_v1.1.pdf) - [SX127X](https://m5stack.oss-cn-shenzhen.aliyuncs.com/resource/docs/products/module/Module-LoRa433_V1.1/sx1278.pdf) ## 软件开发 ### Arduino - [Module LoRa433 v1.1 Arduino 驱动库](https://github.com/m5stack/M5-SX127x/blob/master/examples) - [Module LoRa433 v1.1 Arduino Demo(LoRaSender)](https://github.com/m5stack/M5-SX127x/blob/master/examples/LoRaSender/LoRaSender.ino) - [Module LoRa433 v1.1 Arduino Demo(LoRaReceiver)](https://github.com/m5stack/M5-SX127x/tree/master/examples/LoRaReceiver) - [Module LoRa433 v1.1 Arduino Demo(LoRaSetSpread)](https://github.com/m5stack/M5-SX127x/blob/master/examples/LoRaSetSpread/LoRaSetSpread.ino) - [Module LoRa433 v1.1 Arduino Demo(LoRaDuplex)](https://github.com/m5stack/M5-SX127x/blob/master/examples/LoRaDuplex/LoRaDuplex.ino) ### UiFlow1 - [Module LoRa433 v1.1 UiFlow1 文档](/zh_CN/uiflow/blockly/module/lora433) ## 版本变更 ¦ 上市日期 ¦ 产品变动 ¦ 备注 ¦ ¦ ---------- ¦ --------------------------- ¦ ------------------------------------------------------------------------------------------------------------- ¦ ¦ 2024.05.17 ¦ LoRa868_V1.1 (SKU:M005_V11) ¦ 相较上个版本添加了拨码开关，可以切换不同的通讯引脚，适合 Basic/Core2/CoreS3 主机，也可以进行多个堆叠使用 ¦ ¦ / ¦ 首次发售 LoRa433 (SKU:M005) ¦ / ¦
Module LoRa868 v1.1 | https://m5stack-doc.oss-cn-shenzhen.aliyuncs.com/545/SCH_Module_LoRa868_V1.1_sch_01.png | # Module LoRa868 v1.1 <span class="product-sku">SKU:M029-V11</span> ## 描述 **Module LoRa868 v1.1** 是 M5Stack 堆叠模块系列中的一款 LoRa 通信模块（工作频率为 868MHz），采用 **Ra-01H 模组**（芯片 SX1276）方案。该模块默认搭载 **外置 SMA 天线**，并额外预留了两个贴片 MCX 天线焊盘接口，使用户能够根据需求自由切换不同类型的天线。此外，模块上还预留了 **拨码开关**，以便用户能够灵活切换不同的通讯引脚，**可进行多个堆叠同时使用**，提供更多自定义的可能性和灵活性。适用于远程监控、智能城市、家庭和工业自动化、物联网 （IoT） 设备等领域。 ## 产品特性 - 串行通信协议: SPI - Ra-01H 模组 - 拨码开关切换 IO - 可多个堆叠使用 - 工作频率: 803~930 MHz - 支持 FSK,GFSK,MSK,GMSK,LoRa™ 和 OOK 调制模式 - 接收灵敏度：低至 - 140 dBm - 可编程比特率高达 300Kbps - 外部天线接口 - 内置拨码开关切换引脚 - 开发平台: Arduino, Micropython, UiFlow (Blockly) ## 包装内容 - 1 x Module LoRa868 v1.1 - 1 x 外置 SMA 天线 ## 应用场景 - 远程监控 - 智能城市 - 家庭和工业自动化 - 物联网 (IoT) 设备 ## 规格参数 ¦ 规格 ¦ 参数 ¦ ¦ ------------ ¦ -------------------- ¦ ¦ 频谱范围 ¦ 803~930MHz ¦ ¦ 通讯接口 ¦ SPI ¦ ¦ 可编程比特率 ¦ 最高可达 300kbps ¦ ¦ 天线 ¦ 胶棒天线 @2.5dBi ¦ ¦ 待机电流 ¦ DC 5V@1.74mA ¦ ¦ 工作电流 ¦ DC 5V@19.98mA ¦ ¦ 工作温度 ¦ 0 ~ 40°C ¦ ¦ 产品尺寸 ¦ 54.0 x 54.0 x 13.1mm ¦ ¦ 产品重量 ¦ 22.8g ¦ ¦ 包装尺寸 ¦ 95.0 x 66.0 x 26.0mm ¦ ¦ 毛重 ¦ 41.9g ¦ ## 原理图 - [Module LoRa868 v1.1 原理图 PDF](https://m5stack-doc.oss-cn-shenzhen.aliyuncs.com/545/SCH_Module_LoRa868_V1.1.pdf) ## 管脚映射 ### M5-Bus \#> DIP Switch ¦ 下方 M5-Bus 中标记 `SW` 的引脚，可通过拨码开关进行切换，用于适配不同的主控设备。 ::m5-bus-table ¦ PIN ¦ LEFT ¦ RIGHT ¦ PIN ¦ ¦ ------- ¦ ---- ¦ ----- ¦ -------- ¦ ¦ GND ¦ 1 ¦ 2 ¦ IRQ (SW) ¦ ¦ GND ¦ 3 ¦ 4 ¦ ¦ ¦ GND ¦ 5 ¦ 6 ¦ ¦ ¦ MOSI ¦ 7 ¦ 8 ¦ RST (SW) ¦ ¦ MISO ¦ 9 ¦ 10 ¦ ¦ ¦ SCK ¦ 11 ¦ 12 ¦ ¦ ¦ ¦ 13 ¦ 14 ¦ ¦ ¦ ¦ 15 ¦ 16 ¦ ¦ ¦ ¦ 17 ¦ 18 ¦ ¦ ¦ ¦ 19 ¦ 20 ¦ CS (SW) ¦ ¦ CS (SW) ¦ 21 ¦ 22 ¦ RST (SW) ¦ ¦ CS (SW) ¦ 23 ¦ 24 ¦ CS (SW) ¦ ¦ ¦ 25 ¦ 26 ¦ IRQ (SW) ¦ ¦ ¦ 27 ¦ 28 ¦ 5V ¦ ¦ ¦ 29 ¦ 30 ¦ ¦ :: ## 尺寸图 <img alt="module size" src="https://static-cdn.m5stack.com/resource/docs/products/module/Module-LoRa868_V1.1/img-c773ae13-4072-4862-a412-5a211b44b05e.jpg" width="100%" /> ## 数据手册 - [RA-01H](https://m5stack.oss-cn-shenzhen.aliyuncs.com/resource/docs/products/module/Module-LoRa868_V1.1/ra-01h_product_specification_en.pdf) - [SX127X](https://m5stack.oss-cn-shenzhen.aliyuncs.com/resource/docs/products/module/Module-LoRa433_V1.1/sx1278.pdf) ## 软件开发 ### Arduino - [Module LoRa868 v1.1 Arduino 驱动库](https://github.com/m5stack/M5-SX127x/blob/master/examples) - [Module LoRa868 v1.1 Arduino Demo(LoRaSender)](https://github.com/m5stack/M5-SX127x/blob/master/examples/LoRaSender/LoRaSender.ino) - [Module LoRa868 v1.1 Arduino Demo(LoRaReceiver)](https://github.com/m5stack/M5-SX127x/tree/master/examples/LoRaReceiver) - [Module LoRa868 v1.1 Arduino Demo(LoRaSetSpread)](https://github.com/m5stack/M5-SX127x/blob/master/examples/LoRaSetSpread/LoRaSetSpread.ino) - [Module LoRa868 v1.1 Arduino Demo(LoRaDuplex)](https://github.com/m5stack/M5-SX127x/blob/master/examples/LoRaDuplex/LoRaDuplex.ino) ### UiFlow1 - [Module LoRa868 v1.1 UiFlow1 文档](/zh_CN/uiflow/blockly/module/lora868) ## 相关视频 - Module LoRa868 v1.1 产品介绍以及功能 demo 展示 ## 版本变更 ¦ 上市日期 ¦ 产品变动 ¦ 备注 ¦ ¦ ---------- ¦ --------------------------- ¦ ------------------------------------------------------------------------------------------------------------- ¦ ¦ / ¦ 首次发售 LoRa868 (SKU:M029) ¦ / ¦ ¦ 2024.04.19 ¦ LoRa868_V1.1 (SKU:M029_V11) ¦ 相较上个版本添加了拨码开关，可以切换不同的通讯引脚，适合 Basic/Core2/CoreS3 主机，也可以进行多个堆叠使用 ¦
Module LoRa868 v1.2 | https://m5stack-doc.oss-cn-shenzhen.aliyuncs.com/639/SCH_Module_LoRa_SX1262_V1.0_sch_01.png | # Module LoRa868 v1.2 <span class="product-sku">SKU:M029-V12</span> ## 描述 **Module LoRa868 v1.2** 是 M5Stack 堆叠模块系列中的一款 LoRa 通信模块（工作频率 868MHz），采用 **E22-900M22S** 模组（芯片 **SX1262**）方案，支持 **LoRa™ 调制技术**，具备更强的抗干扰能力和远距离通信能力，符合 **FCC、CE、RoHS** 国际标准，支持 **ISM 免许可 868MHz 频段**。模块采用 **SPI 接口** 进行数据通信，默认搭载 **外置 SMA 天线**，预留 **拨码开关**，用于灵活切换 **NSS、BUSY、RST、IRQ** 等通信引脚，并支持 **多个堆叠同时使用**，提供更多自定义可能性。适用于 远程监控，智能城市，智能家居，工业自动化，物联网（IoT）设备 等领域。 ## 产品特性 - SPI 串行通信协议 - E22-900M22S 模组 (基于 SX1262) - 内置拨码开关切换引脚 - 可多个堆叠使用 - 工作频率 850 ~ 930 MHz - 支持 FSK,GFSK,MSK,GMSK,LoRa™,OOK 调制模式 - 接收灵敏度：低至 -147 dBm (LoRa™ 低速率模式下) - 默认外置 SMA 天线接口 - 开发平台: - Arduino - PlatformIO - UiFlow2 ## 包装内容 - 1 x Module LoRa868 v1.2 - 1 x 外置 SMA 天线 ## 应用场景 - 远程监控 - 智能城市 - 家庭和工业自动化 - 物联网 (IoT) 设备 ## 规格参数 ¦ 规格 ¦ 参数 ¦ ¦ ------------ ¦ ------------------------------------------------------------------------------------------------------------------------------------ ¦ ¦ LoRa 模组 ¦ E22-900M22S 模组 (基于 SX1262) ¦ ¦ 频谱范围 ¦ 850 ~ 930MHz ¦ ¦ 通讯接口 ¦ SPI ¦ ¦ 可编程比特率 ¦ 最高可达 300kbps ¦ ¦ 天线 ¦ 胶棒天线 @5dBi 长度: 195 x 13mm ¦ ¦ 通讯距离 ¦ 4km (125KHz) ¦ ¦ 发射功率 ¦ +22 dBm ¦ ¦ 接收灵敏度 ¦ -147 dBm ¦ ¦ 休眠功耗 ¦ DC 5V@26.31uA ¦ ¦ 待机功耗 ¦ DC 5V@529.34uA ¦ ¦ 工作电流 ¦ 工作电流 (125KHz): 数据接收 DC 5V@2.75mA 数据发送 DC 5V@11.08mA <br/>工作电流 (125KHz): 数据接收 DC 5V@8.62mA 数据发送 DC 5V@79.52mA ¦ ¦ 工作温度 ¦ 0 ~ 40°C ¦ ¦ 产品尺寸 ¦ Module LoRa868 v1.2: 54.0 x 54.0 x 13.1mm <br/>Antenna: 195.0 x 13.0mm ¦ ¦ 包装尺寸 ¦ Module LoRa868 v1.2: 132.0 x 95.0 x 16.0mm <br/>Antenna: 210.0 x 63.0 x 25.0mm ¦ ¦ 产品重量 ¦ Module LoRa868 v1.2: 16.7g <br/> Antenna: 14.3g ¦ ¦ 毛重 ¦ Module LoRa868 v1.2: 30.0g <br/> Antenna: 17.4g ¦ ## 认证信息 - [FCC](https://m5stack-doc.oss-cn-shenzhen.aliyuncs.com/639/FCC-E22-900M22S.pdf) - [ROHS](https://m5stack-doc.oss-cn-shenzhen.aliyuncs.com/639/ROHS-E22-900M22S.pdf) - [CE](https://m5stack-doc.oss-cn-shenzhen.aliyuncs.com/639/CE-E22-900M22S.pdf) ## 原理图 - [Module LoRa868 v1.2 原理图 PDF](https://m5stack-doc.oss-cn-shenzhen.aliyuncs.com/639/SCH_Module_LoRa_SX1262_V1.0.pdf) ## 管脚映射 ### M5-Bus \#> DIP Switch ¦ 下方 M5-Bus 中标记 `SW` 的引脚，可通过拨码开关进行切换，用于适配不同的主控设备。 ::m5-bus-table ¦ PIN ¦ LEFT ¦ RIGHT ¦ PIN ¦ ¦ --------- ¦ ---- ¦ ----- ¦ --------- ¦ ¦ GND ¦ 1 ¦ 2 ¦ IRQ (SW) ¦ ¦ GND ¦ 3 ¦ 4 ¦ BUSY (SW) ¦ ¦ GND ¦ 5 ¦ 6 ¦ ¦ ¦ MOSI ¦ 7 ¦ 8 ¦ RST (SW) ¦ ¦ MISO ¦ 9 ¦ 10 ¦ IRQ (SW) ¦ ¦ SCK ¦ 11 ¦ 12 ¦ ¦ ¦ ¦ 13 ¦ 14 ¦ ¦ ¦ ¦ 15 ¦ 16 ¦ ¦ ¦ ¦ 17 ¦ 18 ¦ ¦ ¦ BUSY (SW) ¦ 19 ¦ 20 ¦ NSS (SW) ¦ ¦ NSS (SW) ¦ 21 ¦ 22 ¦ RST (SW) ¦ ¦ NSS (SW) ¦ 23 ¦ 24 ¦ NSS (SW) ¦ ¦ HPWR ¦ 25 ¦ 26 ¦ IRQ (SW) ¦ ¦ HPWR ¦ 27 ¦ 28 ¦ 5V ¦ ¦ HPWR ¦ 29 ¦ 30 ¦ BAT ¦ :: - [拨码开关使用说明](/zh_CN/guide/dip_switch/module_lora868_v1.2/pins_change) ## 尺寸图 <img alt="module size" src="https://static-cdn.m5stack.com/resource/docs/products/module/Module-LoRa868_V1.1/img-c773ae13-4072-4862-a412-5a211b44b05e.jpg" width="100%" /> ## 数据手册 - [E22-900M22S](https://m5stack-doc.oss-cn-shenzhen.aliyuncs.com/639/E22-900M22S_Usermanual_CN.pdf) ## 软件开发 ### Arduino - [LoRa868_V1.2 Module Arduino Examples](https://m5stack-doc.oss-cn-shenzhen.aliyuncs.com/639/M029_V12_Module_LoRa868v1.2_Arduino.zip) - [LoRa868_V1.2 Module Arduino Quick Start](/zh_CN/arduino/projects/module/module_lora868_v1.2) ### UiFlow2 - [Module LoRa868 v1.2 UiFlow2 文档](https://uiflow-micropython.readthedocs.io/zh-cn/latest/module/lora868_v12.html) ### PlatformIO - [Module LoRa868 v1.2 PlatformIO Examples](https://m5stack-doc.oss-cn-shenzhen.aliyuncs.com/639/M029_V12_Module_LoRa868v1.2_PIO.zip) ## 相关视频 - Module LoRa868 v1.2 产品介绍以及功能 demo 展示 ## 产品对比 ::compare-table ¦ 产品对比表 ¦ [Module LoRa868 v1.2](/zh_CN/module/Module-LoRa868_V1.2) ![Module LoRa868 v1.2](https://m5stack-doc.oss-cn-shenzhen.aliyuncs.com/639/M029-V12_02.webp) ¦ [Module LoRa868 v1.1](/zh_CN/module/Module-LoRa868_V1.1) ![Module LoRa868 v1.1](https://static-cdn.m5stack.com/resource/docs/products/module/Module-LoRa868_V1.1/img-c292de1f-1068-41db-94bb-43cf007eedbb.webp) ¦ [Module LoRa868](/zh_CN/module/lora868) ![Module LoRa868](https://static-cdn.m5stack.com/resource/docs/products/module/lora868/lora868_05.webp) ¦ ¦ ------------ ¦ ------------------------------------------------------------------------------------------------------------------------------------------------------ ¦ --------------------------------------------------------------------------------------------------------------------------------------------------------------------------------------------------------------- ¦ ----------------------------------------------------------------------------------------------------------------------------------------------- ¦ ¦ 使用模组 ¦ E22-900M22S (芯片 SX1262) ¦ Ra-01H (芯片 SX1278) ¦ Ra-01 (芯片 SX1276) ¦ ¦ 工作频段 ¦ 850 ~ 930MHz ¦ 803 ~ 930MHz ¦ 803 ~ 930MHz ¦ ¦ 最大传输距离 ¦ 4km (125KHz) ¦ 2.9km (125KHz) ¦ (Coming soon...) ¦ ¦ 发送功率 ¦ +22 dBm ¦ +20dBm ¦ +20dBm ¦ ¦ 接收灵敏度 ¦ -147 dBm ¦ -140dBm ¦ -140dBm ¦ ¦ 接口支持 ¦ SPI 通信 ¦ SPI 通信 ¦ SPI 通信 ¦ ::
Module13.2 PPS | https://m5stack-doc.oss-cn-shenzhen.aliyuncs.com/563/Sch_M5PPS_V1.3_sch_01.png,https://m5stack-doc.oss-cn-shenzhen.aliyuncs.com/563/Sch_M5PPS_ISO_V1.3_sch_01.png | # Module13.2 PPS <span class="product-sku">SKU:M137</span> ## 描述 **Module13.2 PPS** 是一款可编程电源模块。该模块采用 STEP-DOWN 降压技术，支持 DC 9 ~ 36V 宽电压输入，内置 STM32 控制处理器及 AD8418 高分辨率电流放大器，通过高精度闭环控制，实现额定输出功率 100W（峰值 150W）的电流和电压输出，能输出 0.5 ~ 30V/0 ~ 5A，回读精度为正负 30mV/5mA。此外，模块上集成的隔离芯片 CA-IS3020S 和 B0505S-1WR3，为电路提供了电源及通信总线的电气隔离。输出接口采用标准 4MM 香蕉头插座，正负极间距 19mm。该模块出厂时均进行过全量程精度校准，用户需要另行采购直流电源适配器配套使用。该模块适合用于科研实验、工业自动化、嵌入式系统开发以及可调节性电源的 DIY 项目等领域。 ## 教程 & 快速上手 learn>¦ ![Module13.2 PPS使用教程](https://m5stack-doc.oss-cn-shenzhen.aliyuncs.com/991/PPS_10.jpg) ¦ [Module13.2 PPS使用教程](/zh_CN/guide/iot_tools/module13.2_pps/usage) ¦ 本教程将向你介绍使用 Core/Core2/Core3 系列主机，堆叠 Module13.2 PPS 进行额定电流和电压输出的操作方法。 ¦ ## 注意事项 ?> 注意 ¦ 使用 Module13.2 PPS 需要外接 DC 9 ~ 36V 电源，否则会提示无 I2C 设备，设备不工作。输出的最大值取决于输入 DC 电源的输出能力。 \#> 电源检测 ¦ 电源输入检测接口 (5-24V@5A):<br/>- USB PD 电源输入<br/>- Relay Base 电源输入 ## 产品特性 - DC 9-36V 宽电压输入，输出 0.5V ~ 30V @ 0~5A - 高精度额定输出功率 100W (峰值 150W) - 具备电气隔离安全性能 - 标准 4mm 香蕉头插座，正负极间距 19mm - 适用于 Core/Core2/CoreS3 系列主机 ## 包装内容 - 1 x Module13.2 PPS ## 应用场景 - 科研实验 - 工业自动化 - 嵌入式系统开发 - 可调节性电源的 DIY 项目 ## 规格参数 ¦ 规格 ¦ 参数 ¦ ¦ ---------------------- ¦ ------------------------- ¦ ¦ MCU ¦ STM32G030F6P6 ¦ ¦ 通信接口 ¦ I2C 通信 @ 0x35 ¦ ¦ 电源及通信总线隔离芯片 ¦ CA-IS3020S 和 B0505S-1WR3 ¦ ¦ 电流放大器芯片 ¦ AD8418 ¦ ¦ 输入电压 ¦ DC 9-36V ¦ ¦ 输出功率 ¦ 100W (峰值 150W) ¦ ¦ 输出电流电压 ¦ 0.5V ~ 30V @ 0~5A ¦ ¦ 精度 ¦ ±30mV@5mA ¦ ¦ 待机电流 ¦ Avg:DC 36V@12mA ¦ ¦ 工作电流 ¦ Avg:DC 36V@32mA ¦ ¦ 香蕉头规格 (间距) ¦ 4MM (间距 19mm) ¦ ¦ 工作温度 ¦ 0 ~ 40°C ¦ ¦ 产品尺寸 ¦ 54.0 x 54.0 x 19.7mm ¦ ¦ 产品重量 ¦ 43.4g ¦ ¦ 包装尺寸 ¦ 132.0 x 95.0 x 21.0mm ¦ ¦ 毛重 ¦ 64.6g ¦ ## 原理图 - [Module13.2 PPS 原理图 PDF](https://m5stack-doc.oss-cn-shenzhen.aliyuncs.com/563/Sch_M5PPS_V1.3.pdf) - [Module13.2 PPS ISO 原理图 PDF](https://m5stack-doc.oss-cn-shenzhen.aliyuncs.com/563/Sch_M5PPS_ISO_V1.3.pdf) ## 管脚映射 ### M5-Bus ::m5-bus-table ¦ PIN ¦ LEFT ¦ RIGHT ¦ PIN ¦ ¦ ------- ¦ ---- ¦ ----- ¦ ------- ¦ ¦ GND ¦ 1 ¦ 2 ¦ ¦ ¦ GND ¦ 3 ¦ 4 ¦ ¦ ¦ GND ¦ 5 ¦ 6 ¦ ¦ ¦ ¦ 7 ¦ 8 ¦ ¦ ¦ ¦ 9 ¦ 10 ¦ ¦ ¦ ¦ 11 ¦ 12 ¦ 3V3 ¦ ¦ ¦ 13 ¦ 14 ¦ ¦ ¦ ¦ 15 ¦ 16 ¦ ¦ ¦ ISO_SDA ¦ 17 ¦ 18 ¦ ISO_SCL ¦ ¦ ¦ 19 ¦ 20 ¦ ¦ ¦ ¦ 21 ¦ 22 ¦ ¦ ¦ ¦ 23 ¦ 24 ¦ ¦ ¦ ¦ 25 ¦ 26 ¦ ¦ ¦ ¦ 27 ¦ 28 ¦ 5V ¦ ¦ ¦ 29 ¦ 30 ¦ ¦ :: ## 尺寸图 <img alt="module size" src="https://static-cdn.m5stack.com/resource/docs/products/module/Module13.2-PPS/img-44fd167e-cfab-4a22-8ad4-675ee9cbf907.jpg" width="100%" /> ## 数据手册 - [AD8418BRMZ](https://m5stack.oss-cn-shenzhen.aliyuncs.com/resource/docs/products/module/M137%20Module13.2-PPS/AD8418BRMZ.PDF) - [B0505S-1WR3](https://m5stack.oss-cn-shenzhen.aliyuncs.com/resource/docs/products/module/M137%20Module13.2-PPS/B0505S-1WR3.pdf) - [CA-IS3020S](https://m5stack.oss-cn-shenzhen.aliyuncs.com/resource/docs/products/module/M137%20Module13.2-PPS/CA-IS3020S.pdf) ## 软件开发 ### 快速上手 - [Module13.2 PPS 使用教程](/zh_CN/guide/iot_tools/module13.2_pps/usage) ### Arduino - [Module13.2 PPS Arduino 驱动库](https://github.com/m5stack/M5Module-PPS) - [Module13.2 PPS 出厂固件](https://github.com/m5stack/M5Module-PPS-UserDemo) ### UiFlow1 - [Module13.2 PPS UiFlow1 文档](/zh_CN/uiflow/blockly/module/pps) ### UiFlow2 - [Module13.2 PPS UiFlow2 文档](https://uiflow-micropython.readthedocs.io/zh-cn/latest/module/pps.html) ### 内置固件 - [Module13.2 PPS 内置固件](https://github.com/m5stack/M5Module-PPS-Internal-FW) ### 通信协议 - [Module13.2 PPS I2C 通信协议](https://m5stack-doc.oss-cn-shenzhen.aliyuncs.com/991/M137_ModulePPS.pdf) <img src="https://m5stack-doc.oss-cn-shenzhen.aliyuncs.com/991/M137_ModulePPS_page_01.png" width="100%"> ### Easyloader !> 固件升级｜首批版本的 Module13.2 PPS 固件可能问题，需通过以下操作下载对应的固件升级程序，进行更新。 <img alt="image" width="30%" src="https://m5stack.oss-cn-shenzhen.aliyuncs.com/resource/docs/products/module/M137%20Module13.2-PPS/1.png"><img alt="image" width="30%" src="https://m5stack.oss-cn-shenzhen.aliyuncs.com/resource/docs/products/module/M137%20Module13.2-PPS/4.png"> ¦ Easyloader ¦ 下载链接 ¦ 备注 ¦ ¦ ------------------------------------------------------------- ¦ --------------------------------------------------------------------------------------------------------------------------------------- ¦ ---- ¦ ¦ Module13.2 PPS Firmware Upgrade v1 Easyloader with Core/Core2 ¦ [download](https://m5stack.oss-cn-shenzhen.aliyuncs.com/resource/docs/products/module/M137%20Module13.2-PPS/pps_upgrade_v1_esp32.exe) ¦ / ¦ ¦ Module13.2 PPS Firmware Upgrade v1 Easyloader with CoreS3 ¦ [download](https://m5stack.oss-cn-shenzhen.aliyuncs.com/resource/docs/products/module/M137%20Module13.2-PPS/pps_upgrade_v1_esp32s3.exe) ¦ / ¦ ¦ Easyloader ¦ 下载链接 ¦ 备注 ¦ ¦ ----------------------------------------------- ¦ ------------------------------------------------------------------------------------------------------- ¦ ---- ¦ ¦ Module13.2 PPS User Demo Easyloader with Basic ¦ [download](https://m5stack-doc.oss-cn-shenzhen.aliyuncs.com/991/Module13.2_PPS_For_CORE1_and_CORE2.exe) ¦ / ¦ ¦ Module13.2 PPS User Demo Easyloader with CoreS3 ¦ [download](https://m5stack-doc.oss-cn-shenzhen.aliyuncs.com/991/Module13.2_PPS_For_CoreS3.exe) ¦ / ¦ ?> 校准数据 ¦ 内置 STM32 的最后一个扇区存储了校准数据，请勿修改该扇区内容，否则可能导致模块无法正常使用。 ## 相关视频 - Module13.2 PPS 产品介绍以及例子
Module13.2 PwrCAN | https://m5stack-doc.oss-cn-shenzhen.aliyuncs.com/565/SCH_Module_PwrCan_V1.0_sch_01.png | # Module13.2 PwrCAN <span class="product-sku">SKU:M139</span> ## 描述 **Module13.2 PwrCAN** 是一款专为 PwrCAN 总线而设的多功能模块，PwrCAN 总线集成了带隔离的 CAN 通信和 DC 9 ~ 24V 的供电总线，同时模块内附带了 Pwr485 (带隔离) 总线功能，本模块能为 M5 主机提供隔离的 5V 电源供电。 CAN 通信部分采用 CA - IS3050G 隔离收发器，RS485 部分采用 CA-IS3082W 隔离收发器，其中 CAN 及 RS485 通信关联的 GPIO 均可通过拨位开关进行选择，CAN 及 RS485 出口处均可通过拨位开关选择并联 120 欧姆 终端电阻。 本模块供电总线支持 DC 9 ~ 24V 宽电压输入，其中 DC 插座与 HT3.96 和 XT30 的电源部分直接相连，通过内置隔离电源模块 F0505S-2WR3 向 M5 主机提供供电。 本模块适用于机器人控制、协议转换、工业自动化、车载通信系统、智能交通、楼宇自动化等领域。 ## 注意事项 ?>注意¦XT30 与 HT3.96 接口的电源部分与 DC 输入直接相连，无降压，输出电压 = 输入电压。接入前请核对设备支持的工作电压，防止因过压导致设备损坏。 ## 产品特性 - 隔离 CAN 总线 (双通道) - 隔离 RS485 总线 - 信号隔离 - 电源隔离供电 - 多供电接口 - 宽电压输入范围 (9-24V) - CAN/RS485 通信引脚切换拨码开关 ## 包装内容 - 1 x Module13.2 PwrCAN - 1 x HT3.96-4P - 1 x XT30 (2+2) PW-M 线缆 ## 应用场景 - 机器人控制 - 协议转换 - 工业自动化 - 车载通信系统 - 智能交通 - 楼宇自动化 ## 规格参数 ¦ 规格 ¦ 参数 ¦ ¦ ---------------- ¦ --------------------------------------------------------------------------------- ¦ ¦ 支持协议 ¦ CAN & RS485 总线通信协议 ¦ ¦ CAN 通信 ¦ CA-IS3050G@双通道 ¦ ¦ RS485 通信 ¦ CA-IS3082W@单通道 ¦ ¦ CAN 接口 ¦ XT30 (2+2) PW-M 卧式焊板公头 ¦ ¦ RS485 接口 ¦ HT3.96-4P ¦ ¦ CAN 总线速率 ¦ 最大 1Mbps ¦ ¦ RS485 总线速率 ¦ 最大 500Kbps ¦ ¦ CAN 支持节点数 ¦ 110 个 ¦ ¦ RS485 支持节点数 ¦ 256 个 ¦ ¦ 电压输入范围 ¦ 9-24V ¦ ¦ 电源供电方式 ¦ DC 电源座子 (5.5/2.1mm，内正外负极)、485 接口 (HT3.96) 供电、CAN 接口 (XT30) 供电 ¦ ¦ 工作温度 ¦ 0-40°C ¦ ¦ 产品尺寸 ¦ 54.0 x 54.0 x 19.7mm ¦ ¦ 产品重量 ¦ 27.8g ¦ ¦ 包装尺寸 ¦ 132.0 x 95.0 x 21.0mm ¦ ¦ 毛重 ¦ 51.2g ¦ ### RS485 通讯测试 ¦ 通讯距离 ¦ 数据速率 ¦ ¦ -------- ¦ -------------------------------------------------------- ¦ ¦ 30 米 ¦ 最大数据速率 512Kbps，接收发送正常，丢包率 0%，错误率 0% ¦ ¦ 50 米 ¦ 最大数据速率 512Kbps，接收发送正常，丢包率 0%，错误率 0% ¦ ¦ 100 米 ¦ 最大数据速率 512Kbps，接收发送正常，丢包率 0%，错误率 0% ¦ ### CAN 通讯测试 ¦ 通讯距离 ¦ 数据速率 ¦ ¦ -------- ¦ ----------------------------------------------------- ¦ ¦ 10 米 ¦ 数据速率 1000Kbps，接收发送正常，丢包率 0%，错误率 0% ¦ ¦ 30 米 ¦ 数据速率 500Kbps，接收发送正常，丢包率 0%，错误率 0% ¦ ¦ 50 米 ¦ 数据速率 500Kbps，接收发送正常，丢包率 0%，错误率 0% ¦ ¦ 100 米 ¦ 数据速率 250Kbps，接收发送正常，丢包率 0%，错误率 0% ¦ ### 带载能力测试 ¦ 参数类别 ¦ 规格参数 ¦ ¦ ------------ ¦ ---------------------------------------------------------------------------- ¦ ¦ 输出带载能力 ¦ 隔离后输出最大电流：DC: 4.70V@218mA <br/> 隔离前输出最大电流：DC: 4.70V@1.1A ¦ ### 功耗测试 ¦ 参数类别 ¦ 规格参数 ¦ ¦ ----------------- ¦ ---------------------------------------------------- ¦ ¦ 待机电流 ¦ DC 9V@30.94mA <br/> DC 12V@23.57mA <br/> DC 24V@10mA ¦ ¦ 工作电流 (带主机) ¦ DC 9V@78.60mA <br/> DC 12V@65.54mA <br/> DC 24V@31mA ¦ ## 原理图 - [Module13.2 PwrCAN 原理图 PDF](https://m5stack-doc.oss-cn-shenzhen.aliyuncs.com/565/SCH_Module_PwrCan_V1.0.pdf) ## 管脚映射 ### M5-Bus \#> DIP Switch ¦ 下方 M5-Bus 中标记 `SW` 的引脚，可通过拨码开关进行切换，用于适配不同的主控设备。 ::m5-bus-table ¦ PIN ¦ LEFT ¦ RIGHT ¦ PIN ¦ ¦ ------------------ ¦ ---- ¦ ----- ¦ ------------------ ¦ ¦ GND ¦ 1 ¦ 2 ¦ CAN_RX/485_RX (SW) ¦ ¦ GND ¦ 3 ¦ 4 ¦ ¦ ¦ GND ¦ 5 ¦ 6 ¦ ¦ ¦ ¦ 7 ¦ 8 ¦ ¦ ¦ ¦ 9 ¦ 10 ¦ ¦ ¦ ¦ 11 ¦ 12 ¦ 3V3 ¦ ¦ ¦ 13 ¦ 14 ¦ ¦ ¦ CAN_RX/485_RX (SW) ¦ 15 ¦ 16 ¦ CAN_TX/485_TX (SW) ¦ ¦ ¦ 17 ¦ 18 ¦ ¦ ¦ ¦ 19 ¦ 20 ¦ ¦ ¦ CAN_TX/485_TX (SW) ¦ 21 ¦ 22 ¦ CAN_RX/485_RX (SW) ¦ ¦ CAN_TX/485_TX (SW) ¦ 23 ¦ 24 ¦ CAN_TX/485_TX (SW) ¦ ¦ ¦ 25 ¦ 26 ¦ CAN_RX/485_RX (SW) ¦ ¦ ¦ 27 ¦ 28 ¦ 5V ¦ ¦ ¦ 29 ¦ 30 ¦ BAT ¦ :: ?> 注意 ¦ 板载的拨码开关可用于更改 CAN/R485 总线所使用的 I/O，切换至 ON 侧表示线路连接。<br>使用拨码开关切换 I/O 时请注意， CAN 总线与 RS485 总线的所使用的 I/O 引脚不能重复，否则将会引起冲突，导致通信异常。 <img alt="module size" src="https://m5stack.oss-cn-shenzhen.aliyuncs.com/resource/docs/products/module/Module13.2-PwrCAN/38c324f157b3ec044fbe91acfb0571b.png" width="30%" /> ## 尺寸图 <img alt="module size" src="https://static-cdn.m5stack.com/resource/docs/products/module/Module13.2-PwrCAN/img-66ce1d4e-78ae-497f-bd11-ed33e4d5fdcb.jpg" width="100%" /> ## 数据手册 - [CA-IS3050G(CAN)](https://m5stack.oss-cn-shenzhen.aliyuncs.com/resource/docs/products/module/Module13.2-PwrCAN/CA-IS3050G.PDF) - [CA-IS3082W(RS485)](https://m5stack.oss-cn-shenzhen.aliyuncs.com/resource/docs/products/module/Module13.2-PwrCAN/CA-IS3082W.PDF) ## 软件开发 ### Arduino - [Module13.2 PwrCAN Transceiver Test](https://github.com/m5stack/M5Stack/tree/master/examples/Unit/CAN) - [Module13.2 PwrCAN RS485 Example](https://github.com/m5stack/M5Stack/tree/master/examples/Unit/ISO485) - [Module13.2 PwrCAN 控制小米电机案例](https://github.com/project-sternbergia/cybergear_m5) ### UiFlow2 - [Module13.2 PwrCAN UiFlow2 文档](https://uiflow-micropython.readthedocs.io/zh-cn/latest/module/pwrcan.html) ## 相关视频
Module13.2 QRCode | https://m5stack-doc.oss-cn-shenzhen.aliyuncs.com/1163/SCH_Module13.2_QRCODE_V1.0_docs_page_01.png | # Module13.2 QRCode <span class="product-sku">SKU:M145</span> ## 描述 **Module13.2 QRCode** 是 M5Stack 堆叠模块系列中的一款一维 / 二维码扫描模块，内部集成了 640 x 480 分辨率的 CMOS 二维码采集引擎，支持市场上主流的 3 类二维码和 14 类一维码，能够快速、精准地识别印刷品、标签等介质上的条码信息。通过拨动开关可实现 QR 模组 USB 和 UART 通信接口的切换，用于外部设备与 QR 模组通信，其中 USB 接口可配置为 USB 虚拟串口、USB HID 键盘、USB HID-POS 三种模式。模块内置蜂鸣器音效提示与照明、定位 LED，提供丰富的二次开发接口，支持多种扫码触发模式（如自动模式、连续模式、运动感应模式、脉冲模式等）进行功能定制和集成开发。模块集成 DC 电源输入接口， 支持 DC 9 ~ 24V 输入供电，经由内部 DC-DC 降压电路可为整个设备提供电源支持，适用于物流仓储、零售收银、票务系统、生产制造追溯、医疗信息采集、自助终端等多种场景。 ## 产品特性 - 支持 3 类二维码和 14 类一维码 - 内置 USB 和 UART 通讯接口切换开关 - 内置蜂鸣器音效提示 - 内置照明 LED - 高分辨率成像 - 对焦与瞄准功能 - 多种扫码触发模式，自动、连续模式等 - DC 接口供电，宽电压输入：DC 9 ~ 24V - 开发平台: - Arduino - UiFlow2 ## 包装内容 - 1 x Module13.2 QRCode ## 应用场景 - 物流仓储 - 零售收银 - 票务系统 - 生产制造追溯 - 医疗信息采集 - 自助终端 ## 规格参数 ¦ 规格 ¦ 参数 ¦ ¦ ----------------------- ¦ -------------------------------------------------------------------------------------------------------------------------------------------------------------------- ¦ ¦ IO 扩展芯片 ¦ PI4IOE5V6408 I2C@0x43 ¦ ¦ 传感器 ¦ 640x480 CMOS ¦ ¦ 照明 ¦ 白光 LED ¦ ¦ 对焦瞄准 ¦ 红光 LED ¦ ¦ 识读二维码类型 ¦ PDF417，QR Code，Data Matrix ¦ ¦ 识读一维码类型 ¦ Code11, Code39, Code93, Code128, EAN-13, EAN-8, UPC-A, UPC-E, <br>Codabar, Interleaved 2 of 5, Matrix 2 of 5, Industrial 2 of 5, MSI, GS1 Databar ¦ ¦ 识读景深 ¦ 50 ~ 160 mm ¦ ¦ 识别读取精度 ¦ ≥ 5mil ¦ ¦ 打印对比度 ¦ ≥ 20% ¦ ¦ 扫描角度 ¦ 仰角 ±55°，偏角 ±55° ¦ ¦ 通信接口 ¦ USB 或 UART 通信，USB 接口可通过 Grove to USBC 配件连接至电脑 ¦ ¦ 扩展接口 ¦ 3 个 Grove 接口：PORT.A，PORT.B，PORT.C ¦ ¦ DC 电源输入接口 ¦ 输入电压：DC 9 ~ 24V，规格：5.5 x 2.1mm，极性：内正外负 ¦ ¦ 工作电流 (带主机 Core2) ¦ DC 5V 模组关机 5.04V@74.42mA，开机 5.09V@255.84mA <br/> DC 9V 模组关机 9.09V@98.93mA，开机 9.10V@153.44mA <br/> DC 12V 模组关机 10.49V@79.96mA，开机 10.38V@124.54mA ¦ ¦ 产品尺寸 ¦ 54.0 x 54.0 x 19.7mm ¦ ¦ 产品重量 ¦ 22.9g ¦ ¦ 包装尺寸 ¦ 138.0 x 93.5 x 22.5mm ¦ ¦ 毛重 ¦ 38.8g ¦ ## 原理图 - [Module13.2 QRCode 原理图 PDF](https://m5stack-doc.oss-cn-shenzhen.aliyuncs.com/1163/SCH_Module13.2_QRCODE_V1.0.pdf) ## 管脚映射 ### IO 拓展芯片 ¦ PI4IOE5V6408 ¦ P0 ¦ P4 ¦ ¦ ------------ ¦ -------- ¦ ---- ¦ ¦ QR Module ¦ QR_5V_EN ¦ TRIG ¦ ### M5-Bus \#> Switch ¦ 下方 M5-Bus 中标记 `SW` 的引脚，表示可通过拨码开关进行切换，用于适配不同的主控设备；如果切换到`NC`则表示不连接该引脚。 ::m5-bus-table ¦ PIN ¦ LEFT ¦ RIGHT ¦ PIN ¦ ¦ --------------------------- ¦ ---- ¦ ----- ¦ --------------------------- ¦ ¦ GND ¦ 1 ¦ 2 ¦ ¦ ¦ GND ¦ 3 ¦ 4 ¦ PORT.B ¦ ¦ GND ¦ 5 ¦ 6 ¦ ¦ ¦ ¦ 7 ¦ 8 ¦ ¦ ¦ ¦ 9 ¦ 10 ¦ PORT.B ¦ ¦ ¦ 11 ¦ 12 ¦ ¦ ¦ QR_TX / NC (SW) ¦ 13 ¦ 14 ¦ QR_RX / NC (SW) ¦ ¦ QR_TX / PORT.C_UART_RX (SW) ¦ 15 ¦ 16 ¦ QR_RX / PORT.C_UART_TX (SW) ¦ ¦ I2C_SDA ¦ 17 ¦ 18 ¦ I2C_SCL ¦ ¦ ¦ 19 ¦ 20 ¦ ¦ ¦ QR_RX / NC (SW) ¦ 21 ¦ 22 ¦ QR_TX / NC (SW) ¦ ¦ QR_RX / NC (SW) ¦ 23 ¦ 24 ¦ ¦ ¦ HPWR ¦ 25 ¦ 26 ¦ QR_TX / NC (SW) ¦ ¦ HPWR ¦ 27 ¦ 28 ¦ 5V ¦ ¦ HPWR ¦ 29 ¦ 30 ¦ ¦ :: ### HY2.0-4P ::grove-table ¦ HY2.0-4P ¦ Black ¦ Red ¦ Yellow ¦ White ¦ ¦ -------- ¦ ----- ¦ --- ¦ ----------------------- ¦ ----------------------- ¦ ¦ PORT.A ¦ GND ¦ 5V ¦ I2C_SDA ¦ I2C_SCL ¦ ¦ PORT.B ¦ GND ¦ 5V ¦ OUT ¦ IN ¦ ¦ PORT.C ¦ GND ¦ 5V ¦ UART_TX/QR_USB_DP+ (SW) ¦ UART_RX/QR_USB_DM- (SW) ¦ :: ## 尺寸图 - [Module13.2 QRCode 模型尺寸PDF](https://m5stack-doc.oss-cn-shenzhen.aliyuncs.com/1163/qrcoder-module.pdf) <img src="https://m5stack-doc.oss-cn-shenzhen.aliyuncs.com/1163/qrcoder-module_page_01.png" width="100%"> ## 数据手册 - [QRCode 模块数据手册](https://m5stack-doc.oss-cn-shenzhen.aliyuncs.com/1163/M14-Pro_CN_2025_07_21_15_21_26.pdf) ## 软件开发 ### Arduino - [Module13.2 QRCode Arduino 快速上手](/zh_CN/arduino/projects/module/module13.2_qrcode) - [Module13.2 QRCode Arduino 测试程序](https://github.com/m5stack/M5Module-QRCode/tree/main/examples) ### UiFlow2 - [Module13.2 QRCode UiFlow2 文档](https://uiflow-micropython.readthedocs.io/zh-cn/latest/module/qrcode.html) ### 通信协议 - [Module13.2 QRCode 控制指令](https://m5stack-doc.oss-cn-shenzhen.aliyuncs.com/1163/Module13.2-QRCode-Protocol-CN.pdf) - [Module13.2 QRCode 识读模块用户手册](https://m5stack-doc.oss-cn-shenzhen.aliyuncs.com/1163/ZBarcode_Scanner_User_Guide-2.5.3-CN.pdf) - [USB HID-POS 上位机](https://m5stack-doc.oss-cn-shenzhen.aliyuncs.com/1163/USB-HID_POS_upper_computer_software.zip) ### 配置工具 - [CodeBarConfigTool-5.8.5](https://m5stack-doc.oss-cn-shenzhen.aliyuncs.com/1163/CodeBarConfigTool-5.8.5.zip) ## 相关视频 - Module13.2 QRCode 产品介绍以及功能 demo 展示
Module 4EncoderMotor v1.1 | https://m5stack-doc.oss-cn-shenzhen.aliyuncs.com/566/SCH_4EncoderMotor_V1.1_sch_01.png | # Module 4EncoderMotor v1.1 <span class="product-sku">SKU:M138-V11</span> ## 描述 **Module 4EncoderMotor v1.1** 是一款 4 通道编码电机驱动模块，采用 STM32 + BL5617 H 桥驱动 IC 方案。以 I2C 通信的方式，支持从机地址修改，提供灵活的控制方式。通过 AB 脉冲编码信号输入，实现精准的电机运动状态和位置检测。支持占空比控制、绝对位置定位和速度调节等模式，实现电机的正转、反转、停止和制动等多种功能。集成 INA199 电源监控，实时监测电流状态。板载电源输入开关，可选择 DC 5V 或外部 DC 6 ~ 12V 电源输入。相比之前的 4EncoderMotor Module，本产品对接口进行了统一优化，采用统一的 HY2.0-6P 接口。适用于机器人运动控制、自动化设备、智能车辆、实验室设备和工业自动化系统等领域。 ## 产品特性 - 4 通道编码电机驱动 - AB 脉冲信号输入 - 占空比，绝对位置定位，速度调节控制模式 - I2C 通讯方式 - (电机) 电压输入端及电流监控 ## 包装内容 - 1 x Module 4EncoderMotor v1.1 - 4 x HY2.0-6P 单头接线 (20cm) - 4 x PH2.0-6P 接口 - 1 x DC5521 Female To XT30 Female 线缆 ## 应用场景 - 机器人运动控制 - 自动化设备 - 工业自动化系统 ## 规格参数 ¦ 规格 ¦ 参数 ¦ ¦ ---------------- ¦ ------------------------------ ¦ ¦ MCU ¦ STM32F030C8T6 ¦ ¦ 编码电机驱动 IC ¦ BL5617 ¦ ¦ 电流检测芯片 ¦ INA199 ¦ ¦ 支持最大电流 ¦ 3.0A ¦ ¦ 功率 ¦ 最大 10W ¦ ¦ 外接 DC 电源 ¦ 6 ~ 12V ¦ ¦ 通信接口 ¦ I2C 通信 @ 0x24 ¦ ¦ 待机电流 ¦ DC 6V@35.03mA / DC 12V@19.25mA ¦ ¦ PWM 驱动信号频率 ¦ 1KHz ¦ ¦ 工作温度 ¦ 0°C ~ 40°C ¦ ¦ 产品尺寸 ¦ 54.0 x 54.0 x 13.1mm ¦ ¦ 产品重量 ¦ 16.1g ¦ ¦ 包装尺寸 ¦ 95.0 x 66.0 x 26.0mm ¦ ¦ 毛重 ¦ 57.8g ¦ ## 操作说明 ### 编码电机接线示例 <img style="width:70%" src="https://m5stack.oss-cn-shenzhen.aliyuncs.com/resource/docs/products/module/Module_4EncoderMotor_V1.1/%E7%BA%BF%E5%BA%8F.jpg" alt="detail" /> ## 原理图 - [Module 4EncoderMotor v1.1 原理图 PDF](https://m5stack-doc.oss-cn-shenzhen.aliyuncs.com/566/SCH_4EncoderMotor_V1.1.pdf) ## 管脚映射 ### 电流电压检测引脚 ¦ STM32 ¦ PB0 ¦ PB1 ¦ ¦ -------------------- ¦ -------- ¦ -------- ¦ ¦ Motor Voltage Detect ¦ ADC1_OUT ¦ ¦ ¦ Current Detect ¦ ¦ ADC2_OUT ¦ ### 电机方向控制引脚 ¦ STM32 ¦ PB14/PB15 ¦ PB12/PB13 ¦ PB4/PB5 ¦ PA15/PB3 ¦ ¦ ------------------ ¦ ----------------------- ¦ ----------------------- ¦ ----------------------- ¦ ----------------------- ¦ ¦ BL5617 (Direction) ¦ MCU_DIR_M1R/MCU_DIR_M1F ¦ MCU_DIR_M2R/MCU_DIR_M2F ¦ MCU_DIR_M3R/MCU_DIR_M3F ¦ MCU_DIR_M4R/MCU_DIR_M4F ¦ ### PWM 控制引脚 ¦ STM32 ¦ PA9 ¦ PA8 ¦ PA11 ¦ PA10 ¦ ¦ ------------ ¦ ---------- ¦ ---------- ¦ ---------- ¦ ---------- ¦ ¦ BL5617 (PWM) ¦ MCU_PWM_M1 ¦ MCU_PWM_M2 ¦ MCU_PWM_M3 ¦ MCU_PWM_M4 ¦ ### A/B 信号检测引脚 ¦ STM32 ¦ PA6/PA7 ¦ PA4/PA5 ¦ PB9/PB8 ¦ PB7/PB6 ¦ ¦ ----------------- ¦ --------- ¦ --------- ¦ --------- ¦ --------- ¦ ¦ Encodering motors ¦ E1_A/E1_B ¦ E2_A/E2_B ¦ E3_A/E3_B ¦ E4_A/E4_B ¦ ### M5-Bus ::m5-bus-table ¦ PIN ¦ LEFT ¦ RIGHT ¦ PIN ¦ ¦ ---- ¦ ---- ¦ ----- ¦ --- ¦ ¦ GND ¦ 1 ¦ 2 ¦ ¦ ¦ GND ¦ 3 ¦ 4 ¦ ¦ ¦ GND ¦ 5 ¦ 6 ¦ RST ¦ ¦ ¦ 7 ¦ 8 ¦ ¦ ¦ ¦ 9 ¦ 10 ¦ ¦ ¦ ¦ 11 ¦ 12 ¦ ¦ ¦ ¦ 13 ¦ 14 ¦ ¦ ¦ ¦ 15 ¦ 16 ¦ ¦ ¦ SDA ¦ 17 ¦ 18 ¦ SCL ¦ ¦ ¦ 19 ¦ 20 ¦ ¦ ¦ ¦ 21 ¦ 22 ¦ ¦ ¦ ¦ 23 ¦ 24 ¦ ¦ ¦ HPWR ¦ 25 ¦ 26 ¦ ¦ ¦ HPWR ¦ 27 ¦ 28 ¦ 5V ¦ ¦ HPWR ¦ 29 ¦ 30 ¦ BAT ¦ :: ## 尺寸图 <img alt="schematics" src="https://m5stack.oss-cn-shenzhen.aliyuncs.com/resource/docs/products/module/Module_4EncoderMotor_V1.1/%E5%B0%BA%E5%AF%B8%E5%9B%BE.jpg" width="100%" /> ## 数据手册 - [BL5617 Datasheet](https://m5stack.oss-cn-shenzhen.aliyuncs.com/resource/docs/products/module/Module-4EncoderMotor/BL5617.pdf) ## 软件开发 ### Arduino - [Module 4EncoderMotor v1.1 Arduino 驱动库](https://github.com/m5stack/M5Module-4EncoderMotor) - [Module 4EncoderMotor v1.1 Example with Basic](https://github.com/m5stack/M5Stack/blob/master/examples/Modules/4EncoderMotor/4EncoderMotor.ino) - [Module 4EncoderMotor v1.1 Example with Core2](https://github.com/m5stack/M5Core2/blob/master/examples/Module/4EncoderMotor/4EncoderMotor.ino) - [Module 4EncoderMotor v1.1 Example with CoreS3](https://github.com/m5stack/M5CoreS3/blob/main/examples/Module/4EncoderMotor/4EncoderMotor.ino) ### 内置固件 - [Module 4EncoderMotor v1.1 内置固件](https://github.com/m5stack/M5Module-4EncoderMotor-Internal-FW) ¦ 固件版本 ¦ 修改记录 ¦ 通信协议 ¦ ¦ -------- ¦ ------------------------------------------------------- ¦ ------------------------------------------------------------------------------------------------------------------------------------------------------------------- ¦ ¦ v3 ¦ 首次发布时版本 ¦ [Module 4EncoderMotor v1.1 I2C Protocol v3](https://github.com/m5stack/M5Module-4EncoderMotor-Internal-FW/blob/main/documents/Module-4EncodeMotorV1.1-PROTOCOL.pdf) ¦ ¦ v4 ¦ 1. 调整软启动功能，并允许为每台电机设置单独的旋转方向。 ¦ 通信协议无变更，使用 v3 版本 ¦ \#> M5 DAPLink ¦ 若您没有 STM32 下载器工具，可参考[M5 DAPLink](/zh_CN/guide/develop_tools/daplink)教程，使用 Core2 或 CoreS3 作为烧录器，为设备完成固件更新。 ### 通信协议 - [Module 4EncoderMotor v1.1 I2C Protocol](https://m5stack-doc.oss-cn-shenzhen.aliyuncs.com/975/Module-4EncodeMotorV1.1-PROTOCOL.pdf) <img src="https://m5stack-doc.oss-cn-shenzhen.aliyuncs.com/975/Module-4EncodeMotorV1.1-PROTOCOL_page_01.png" width="100%" /> ## 相关视频 ## 产品对比 ¦ 产品 ¦ 通信协议 ¦ 芯片方案 ¦ 控制电机类型 ¦ 通道 ¦ 控制模式 ¦ 备注 ¦ ¦ ------------------------------- ¦ ---------- ¦ ------------- ¦ ------------------- ¦ ---- ¦ -------------------------------------- ¦ ------------------------------------------------------- ¦ ¦ 4EncoderMotor Module (M138) ¦ I2C (0x24) ¦ STM32+BL5617 ¦ 直流电机 / 编码电机 ¦ 4 ¦ 占空比，绝对位置定位，速度调节控制模式 ¦ ¦ ¦ 4EncoderMotor Module (M138-V11) ¦ I2C (0x24) ¦ STM32+BL5617 ¦ 直流电机 / 编码电机 ¦ 4 ¦ 占空比，绝对位置定位，速度调节控制模式 ¦ M138-V11 较 M138 修改了编码电机接口为 HY2.0-6P Grove 口 ¦ ¦ DC Motor Module (M021) ¦ I2C (0x56) ¦ MEGA328+L293D ¦ 直流电机 / 编码电机 ¦ 4 ¦ 速度调节控制模式 ¦ ¦ <img style="width:70%" src="https://m5stack.oss-cn-shenzhen.aliyuncs.com/resource/docs/products/module/Module_4EncoderMotor_V1.1/对比.jpg" alt="detail" />
Module ASR | https://m5stack-doc.oss-cn-shenzhen.aliyuncs.com/1190/SCH_Module_ASR_SCH_Main_V0.4_20250710_2025_07_10_10_30_34_page_01.png | # Module ASR <span class="product-sku">SKU:M147</span> ## 描述 **Module ASR** 是一款基于 CI1302 芯片设计的 AI 智能离线语音模块。配备麦克风用于清晰音频采集，并内置扬声器提供高质量的音频反馈。同时支持中途语音打断功能，允许在语音识别过程中灵活打断并快速响应新的指令。内置 AEC（回声消除），有效去除回声和噪声干扰，提升语音识别准确性。产品出厂时预设了 53 条英文唤醒词和反馈命令词，支持通过 UART 指令或语音关键词唤醒设备。同时支持用户自定义**中英日韩**识别词，用户可以通过重新生成固件来修改唤醒词，最多支持 300 条命令词的识别。设备采用 UART 通信接口进行数据传输，支持通过拨码开关切换选择不同串口引脚 。该产品适用于 AI 助手、智能家居、安防监控、车载系统、机器人与智能硬件、医疗健康等领域，是实现智能语音交互的理想选择。 ## 产品特性 - 智能离线语音模块 - AEC 降噪处理 - 出厂内置 53 条英语命令，最多支持 300 条命令词 - UART 通信接口 - 支持用户自定义唤醒词 - 可通过预留的 USB Type-C 接口烧录固件 - 配备麦克风，内置扬声器 - 开发平台 - UiFlow2 - Arduino ## 包装内容 - 1 x Module ASR ## 应用场景 - AI 助手 - 智能家居 - 安防监控 - 车载系统 - 机器人与智能硬件 - 医疗健康 ## 规格参数 ¦ 规格 ¦ 参数 ¦ ¦ ----------- ¦ ----------------------------------------------------------------------------------------------------------------------------------- ¦ ¦ AI 语音芯片 ¦ CI1302 ¦ ¦ 命令词数量 ¦ 支持最多 300 条命令词，出厂预设 53 条命令 ¦ ¦ 唤醒方式 ¦ 语音关键词或 UART 串口通信唤醒设备 ¦ ¦ 麦克风 ¦ 模拟麦克风，型号 GMI4527P-2C-32db ¦ ¦ 扬声器 ¦ 腔体喇叭 8Ω@0.8W (用于输出设备唤醒反馈) ¦ ¦ 通信方式 ¦ UART 串口通信 波特率默认: 115200@8N1 ¦ ¦ 降噪功能 ¦ AEC 回声消除降噪 ¦ ¦ 唤醒距离 ¦ 环境噪音 40dB 时，唤醒距离可达 6.4 米 <br>环境噪音 54dB 时 唤醒距离可达 1.8 米 ¦ ¦ 功耗 ¦ 待机状态: DC 5V@52.14mA <br> 工作状态：<br>小音量档位：DC 5V@43.38mA <br> 中音量档位：DC 5V@85.26mA <br> 大音量档位：DC 5V@161.34mA ¦ ¦ 产品尺寸 ¦ 54.0 x 54.0 x 13.1mm ¦ ¦ 产品重量 ¦ 15.2g ¦ ¦ 包装尺寸 ¦ 132.0 x 95.0 x 13.1mm ¦ ¦ 毛重 ¦ 28.9g ¦ ## 操作说明 \#>USB Type-C 接口 ¦ Module ASR 上的 USB Type-C 接口仅用于程序下载， 无法为 M5-Bus 提供 5V 供电。 ## 原理图 - [Module ASR 原理图 PDF](https://m5stack-doc.oss-cn-shenzhen.aliyuncs.com/1190/SCH_Module_ASR_SCH_Main_V0.4_20250710_2025_07_10_10_30_34.pdf) ## 管脚映射 ### M5-Bus \#> DIP Switch ¦ 下方 M5-Bus 中标记 `SW` 的引脚，可通过拨码开关进行切换，用于适配不同的主控设备。 ::m5-bus-table ¦ PIN ¦ LEFT ¦ RIGHT ¦ PIN ¦ ¦ ------------ ¦ ---- ¦ ----- ¦ ------------ ¦ ¦ GND ¦ 1 ¦ 2 ¦ ¦ ¦ GND ¦ 3 ¦ 4 ¦ ¦ ¦ GND ¦ 5 ¦ 6 ¦ ¦ ¦ ¦ 7 ¦ 8 ¦ ¦ ¦ ¦ 9 ¦ 10 ¦ ¦ ¦ ¦ 11 ¦ 12 ¦ 3V3 ¦ ¦ UART_RX (SW) ¦ 13 ¦ 14 ¦ UART_TX (SW) ¦ ¦ UART_RX (SW) ¦ 15 ¦ 16 ¦ UART_TX (SW) ¦ ¦ ¦ 17 ¦ 18 ¦ ¦ ¦ ¦ 19 ¦ 20 ¦ ¦ ¦ UART_TX (SW) ¦ 21 ¦ 22 ¦ UART_RX (SW) ¦ ¦ UART_TX (SW) ¦ 23 ¦ 24 ¦ ¦ ¦ HPWR ¦ 25 ¦ 26 ¦ UART_RX (SW) ¦ ¦ HPWR ¦ 27 ¦ 28 ¦ 5V ¦ ¦ HPWR ¦ 29 ¦ 30 ¦ ¦ :: ## 尺寸图 - [Module ASR 尺寸图 PDF](https://m5stack-doc.oss-cn-shenzhen.aliyuncs.com/1190/M147-moudle-asr-00-01.pdf) <img src="https://m5stack-doc.oss-cn-shenzhen.aliyuncs.com/1190/M147-moudle-asr-00-01_page_01.png" width="100%"> ## 数据手册 - [CI1302 数据手册](https://m5stack-doc.oss-cn-shenzhen.aliyuncs.com/635/CI1301_datasheet_V1.2_chs_20220913.pdf) ## 软件开发 ### 快速上手 - [Module ASR 自定义固件生成与烧录](/zh_CN/guide/offline_voice/module_asr/firmware) ### Arduino - [Module ASR Arduino 使用教程](/zh_CN/arduino/projects/module/module_asr) - [Module ASR Arduino 驱动库](https://github.com/m5stack/M5Unit-ASR) ### UiFlow2 - [Module ASR UiFlow2 文档](https://uiflow-micropython.readthedocs.io/zh-cn/latest/module/asr.html) ### 通信协议 - [Module ASR 出厂预设命令](https://m5stack-doc.oss-cn-shenzhen.aliyuncs.com/1190/Module_ASR_Command.pdf) <img src="https://m5stack-doc.oss-cn-shenzhen.aliyuncs.com/1190/Module_ASR_Command_page_01.png" width="75%"> ### 内置固件 - [Module ASR 内置固件](https://m5stack-doc.oss-cn-shenzhen.aliyuncs.com/1190/M147-Module-ASR-CI03T-Tinyu-V2.bin) ### 其他 - [固件烧录工具](https://m5stack-doc.oss-cn-shenzhen.aliyuncs.com/635/CI-03T_Serial_burning_software_V3.7.3.zip) ## 相关视频 - Module ASR 产品介绍以及功能展示
Module CC1101 | https://m5stack-doc.oss-cn-shenzhen.aliyuncs.com/1188/SCH_Module_CC1101_SCH_Main_V0.1_20241230_2025_07_04_19_47_33_page_01.png | # Module CC1101 <span class="product-sku">SKU:M146</span> ## 描述 Module CC1101 是一款高性能无线通信模块。采用 E07-900M10S 模组方案 (内置 CC1101 低功耗 Sub-1 GHz 射频收发器)，工作频段为 855 ~ 925MHz，支持配置 2-FSK、4-FSK、GFSK、MSK、ASK、OOK 调制方式，提供稳定的无线数据传输功能的同时，保持较低的功耗水平。 模块采用 SPI 通信接口，同时板载拨码开关，用于灵活切换通信引脚，支持多个模块堆叠同时使用，实现功能拓展。适用于工业自动化、智能家居、自动化照明及机器人设备等无线控制应用场景。 ## 产品特性 - SPI 串行通信协议 - E07-900M10S 模组 (基于 CC1101) - 内置拨码开关切换引脚 - 可多个堆叠使用 - CC1101 低功耗 Sub-1 GHz 射频收发器 - 独立的 64 字节 RX FIFO 和 TX FIFO - 支持 RSSI（接收信号强度指示）和 LQI（链路质量指示） - 工作频段 855 ~ 925 MHz - 支持 2-FSK、4-FSK、GFSK、MSK、ASK、OOK 调制方式 - 接收灵敏度：可达 -109 dBm（1.2kbps 速率） - 休眠模式下功耗低 - 外置 SMA 天线接口 - 开发平台: - Arduino - UiFlow2 ## 包装内容 - 1 x Module CC1101 - 1 x SMA 胶棒天线 ## 应用场景 - 工业自动化 - 智能家居 - 自动化照明 - 机器人设备 ## 规格参数 ¦ 规格 ¦ 参数 ¦ ¦ ------------ ¦ -------------------------------------------------------------------------- ¦ ¦ 射频收发模组 ¦ E07-900M10S 模组 (基于 CC1101) ¦ ¦ 工作频段 ¦ 855 ~ 925 MHz ¦ ¦ 通讯接口 ¦ SPI ¦ ¦ 可编程比特率 ¦ 0.6 ~ 500kbps ¦ ¦ 天线 ¦ 胶棒天线 @2.5dBi 长度: 110 x 8 mm ¦ ¦ 通讯距离 ¦ 430m（频率 868MHz，BW 58kHz） ¦ ¦ 发射功率 ¦ +10 dBm ¦ ¦ 接收灵敏度 ¦ 最高 -109 dBm ¦ ¦ 休眠功耗 ¦ DC 5V@26.48uA ¦ ¦ 待机功耗 ¦ DC 5V@1.74mA ¦ ¦ 工作功耗 ¦ 接收模式：DC 5V@17.11mA<br>发送模式：DC 5V@30mA<br>休眠模式：DC 5V@26.48uA ¦ ¦ 产品尺寸 ¦ 54.0 x 63.6 x 13.1mm ¦ ¦ 产品重量 ¦ 15.8g ¦ ¦ 包装尺寸 ¦ 134.0 x 95.0 x 15.7mm ¦ ¦ 毛重 ¦ 38.9g ¦ ## 原理图 - [Module CC1101 原理图 PDF](https://m5stack-doc.oss-cn-shenzhen.aliyuncs.com/1188/SCH_Module_CC1101_SCH_Main_V0.1_20241230_2025_07_04_19_47_33.pdf) ## 管脚映射 ### M5-Bus \#> DIP Switch ¦ 下方 M5-Bus 中标记 `SW` 的引脚，可通过拨码开关进行切换，用于适配不同的主控设备。其中 `GD00` 和 `GD02` 可供选择的三个 IO 引脚相同，请注意选择不同的引脚，避免功能冲突。 ::m5-bus-table ¦ PIN ¦ LEFT ¦ RIGHT ¦ PIN ¦ ¦ -------- ¦ ---- ¦ ----- ¦ -------------- ¦ ¦ GND ¦ 1 ¦ 2 ¦ GD00 / GD02 (SW) ¦ ¦ GND ¦ 3 ¦ 4 ¦ ¦ ¦ GND ¦ 5 ¦ 6 ¦ ¦ ¦ MOSI ¦ 7 ¦ 8 ¦ CSN (SW) ¦ ¦ MISO ¦ 9 ¦ 10 ¦ ¦ ¦ SCK ¦ 11 ¦ 12 ¦ ¦ ¦ ¦ 13 ¦ 14 ¦ ¦ ¦ ¦ 15 ¦ 16 ¦ ¦ ¦ ¦ 17 ¦ 18 ¦ ¦ ¦ ¦ 19 ¦ 20 ¦ GD00 / GD02 (SW) ¦ ¦ CSN (SW) ¦ 21 ¦ 22 ¦ GD00 / GD02 (SW) ¦ ¦ CSN (SW) ¦ 23 ¦ 24 ¦ CSN (SW) ¦ ¦ HPWR ¦ 25 ¦ 26 ¦ ¦ ¦ HPWR ¦ 27 ¦ 28 ¦ 5V ¦ ¦ HPWR ¦ 29 ¦ 30 ¦ ¦ :: ## 尺寸图 - [Module CC1101 模型尺寸PDF](https://m5stack-doc.oss-cn-shenzhen.aliyuncs.com/1188/M135-and-M146-model-size-GNSS-1.pdf) <img src="https://m5stack-doc.oss-cn-shenzhen.aliyuncs.com/1188/M135-and-M146-model-size-GNSS-1_page_01.png" width="100%"> ## 数据手册 - [Module CC1101 数据手册](https://m5stack-doc.oss-cn-shenzhen.aliyuncs.com/1188/CC1101_Datasheet.pdf) - [E07-900M10S](https://m5stack-doc.oss-cn-shenzhen.aliyuncs.com/1188/E07-M_UserManual_CN_v1.0.pdf) ## 软件开发 ### Arduino - [Module CC1101 Arduino 驱动库](https://github.com/jgromes/RadioLib) - [Module CC1101 Arduino 快速上手](/zh_CN/arduino/projects/module/module_cc1101) ### UiFlow2 - [Module CC1101 UiFlow2 文档](https://uiflow-micropython.readthedocs.io/zh-cn/latest/module/cc1101.html) ## 相关视频 - Module CC1101 产品介绍以及功能展示 <!--注意中英文视频链接不同-->
Module GPS v2.1 | https://m5stack-doc.oss-cn-shenzhen.aliyuncs.com/1173/SCH_Module_GPS_v2.1_2025_06_18_16_45_23_page_01.png | # Module GPS v2.1 <span class="product-sku">SKU:M003-V21</span> ## 描述 **Module GPS v2.1** 是一款高性能的 GNSS 全球定位模块，集成高性能 AT6668 芯片，提供精确和可靠的卫星定位服务。该模块支持多频多模 GNSS 信号接收，兼容多个卫星导航系统，包括 GPS、BD2、BD3、GLONASS、GALILEO 和 QZSS 等，能够实现高精度、多系统联合定位或单系统独立定位，并具备优秀的抗干扰能力。在信号较弱的区域，能够快速获取更高精度的位置信息。 该模块默认搭载外置 **SMA 天线**，此外，模块上还预留了**拨码开关**，用户可以灵活切换 TX/RX 通讯引脚，并通过 PPS 信号输出实现精准时间同步，适用于车载定位与导航、物联网定位设备、远程监控、智能城市、家庭和工业自动化等高精度定位应用场景。相比之前的 Module GPS v2.0，本产品对接口进行了兼容优化，可以适配 CoreMP135，UART 引脚选择由四选一变为五选一。 ## 产品特性 - 支持多种卫星导航系统 (GPS/QZSS/BD2/BD3/GAL/GLO) - 多频点多系统接收 - 多通道 - 低功耗 - 精确时序支持 - 模块堆叠支持 - 开发平台 - UiFlow1 - UiFlow2 - Arduino IDE ## 包装内容 - 1 x Module GPS v2.1 - 1 x 外置有源 GPS/BD 天线 (长度: 1m) ## 应用场景 - 车载定位与导航 - 物联网定位设备 (IoT) - 工业自动化与机器人定位 - 高精度测绘与地理信息系统 ## 规格参数 ¦ 规格 ¦ 参数 ¦ ¦ ---------------- ¦ -------------------------------------------------------------------- ¦ ¦ SoC ¦ AT6668 ¦ ¦ 支持卫星导航系统 ¦ GPS/QZSS/BD2/BD3/GAL/GLO ¦ ¦ 频点 ¦ BDS：B1I+B1C <br/>GPS/QZSS/SBAS：L1 <br>GALILEO：E1 <br/>GLONASS：R1 ¦ ¦ 通道 ¦ 50 通道 ¦ ¦ 定位精度 ¦ <1.5m (CEP50) ¦ ¦ 定位更新率 ¦ 最大 10Hz ¦ ¦ 协议 ¦ NMEA0183 4.1 ¦ ¦ 通信方式 ¦ UART 115200bps @ 8N1 ¦ ¦ 灵敏度 ¦ 跟踪: -162dBm<br>捕捉: -160dBm<br>冷启动: -148dBm<br>热启动：-156dBm ¦ ¦ 启动时间 ¦ 冷启动：23s<br>热启动：1s ¦ ¦ 功耗 ¦ 待机电流：DC 5V/29.43uA <br>工作电流：DC 5V/28.35mA ¦ ¦ 天线频率 ¦ 1555MHz ~ 1580MHz ¦ ¦ 超级电容 ¦ 20000uF DC 3.3V ¦ ¦ 产品尺寸 ¦ 54.0 x 63.6 x 13.1mm ¦ ¦ 产品重量 ¦ 16.0g ¦ ¦ 包装尺寸 ¦ 123.0 x 65.0 x 22.0mm ¦ ¦ 毛重 ¦ 78.3g ¦ ## 原理图 - [Module GPS v2.1 原理图 PDF](https://m5stack-doc.oss-cn-shenzhen.aliyuncs.com/1173/SCH_Module_GPS_v2.1_2025_06_18_16_45_23.pdf) <img src="https://m5stack-doc.oss-cn-shenzhen.aliyuncs.com/1173/SCH_Module_GPS_v2.1_2025_06_18_16_45_23_page_01.png" width="100%"> ## 管脚映射 ?> 拨码开关引脚注意事项 ¦ 由于 ESP32 的 G12 引脚为 Strapping，因此当搭配 Basic 主机使用时，请勿将 G12 对应的拨码开关拨至 ON 端，否则会导致设备无法正常开机。同时，由于 G25 引脚和扬声器引脚复用，因此只能二选一使用。<br/>搭配`Core2`使用时，`G2`引脚和扬声器引脚复用，只能二选一使用。 ### M5-Bus \#> Switch ¦ 下方 M5-Bus 中标记 `SW` 的引脚，可通过拨码开关进行切换，用于适配不同的主控设备。 ::m5-bus-table ¦ PIN ¦ LEFT ¦ RIGHT ¦ PIN ¦ ¦ ----------- ¦ ---- ¦ ----- ¦ ---------------- ¦ ¦ GND ¦ 1 ¦ 2 ¦ GNSS_TX/PPS (SW) ¦ ¦ GND ¦ 3 ¦ 4 ¦ PPS(SW) ¦ ¦ GND ¦ 5 ¦ 6 ¦ ¦ ¦ ¦ 7 ¦ 8 ¦ PPS(SW) ¦ ¦ ¦ 9 ¦ 10 ¦ ¦ ¦ ¦ 11 ¦ 12 ¦ ¦ ¦ GNSS_TX(SW) ¦ 13 ¦ 14 ¦ GNSS_RX(SW) ¦ ¦ GNSS_TX(SW) ¦ 15 ¦ 16 ¦ GNSS_RX(SW) ¦ ¦ ¦ 17 ¦ 18 ¦ ¦ ¦ ¦ 19 ¦ 20 ¦ ¦ ¦ GNSS_RX(SW) ¦ 21 ¦ 22 ¦ GNSS_TX(SW) ¦ ¦ GNSS_RX(SW) ¦ 23 ¦ 24 ¦ GNSS_RX(SW) ¦ ¦ HPWR ¦ 25 ¦ 26 ¦ GNSS_TX(SW) ¦ ¦ HPWR ¦ 27 ¦ 28 ¦ 5V ¦ ¦ HPWR ¦ 29 ¦ 30 ¦ BAT ¦ :: ## 尺寸图 - [Module GPS v2.1 模型尺寸PDF](https://m5stack-doc.oss-cn-shenzhen.aliyuncs.com/1173/M003-V21-drw0004.pdf) <img src="https://m5stack-doc.oss-cn-shenzhen.aliyuncs.com/1173/M003-V21-drw0004_page_01.png" width="100%"> ## 数据手册 - [ATGM336H-6N](https://m5stack.oss-cn-shenzhen.aliyuncs.com/resource/docs/products/unit/Unit-GPS%20v1.1/ATGM336H-6N.pdf) - [VRH3301NLX](https://m5stack-doc.oss-cn-shenzhen.aliyuncs.com/950/LDO_VRH3301NLX_datasheet.pdf) - [CASIC 多模卫星导航接收机协议规范](https://m5stack-doc.oss-cn-shenzhen.aliyuncs.com/1173/CASIC_Multi-mode_Satellite_Navigation_Receiver_Protocol_Specification.pdf) ## 软件开发 ### 快速上手 - [Module GPS v2.1 Arduino 使用教程](/zh_CN/arduino/projects/module/module_gps_v2.0) ### Arduino - [Module GPS v2.1 Arduino 驱动库](https://github.com/m5stack/TinyGPSPlus) ## 相关视频 - Module GPS v2.1 产品介绍 ## 产品对比 ::compare-table ¦ 产品对比表 ¦ [Module GPS v2.1](/zh_CN/module/Module_GPS_v2.1) ![Module GPS v2.1](https://m5stack-doc.oss-cn-shenzhen.aliyuncs.com/1173/Module_GPS_v2.1_06.webp) ¦ [Module GPS v2.0](/zh_CN/module/Module%20GPS%20v2.0) ![Module GPS v2.0](https://m5stack.oss-cn-shenzhen.aliyuncs.com/resource/docs/products/module/Module%20GPS%20v2.0/9.webp) ¦ [Module GPS](/zh_CN/module/gps) ![Module GPS](https://static-cdn.m5stack.com/resource/docs/products/module/gps/gps_03.webp) ¦ ¦ ---------------- ¦ -------------------------------------------------------------------------------------------------------------------------------------------------- ¦ ------------------------------------------------------------------------------------------------------------------------------------------------------------------------------ ¦ --------------------------------------------------------------------------------------------------------------------------- ¦ ¦ GPS 模组 ¦ AT6668 ¦ AT6668 ¦ NEO-M8N ¦ ¦ 支持卫星 ¦ BD2/BD3/GPS/GLO/GAL/QZSS ¦ BD2/BD3/GPS/GLO/GAL/QZSS ¦ GPS/GLO/GAL/BeiDou ¦ ¦ 定位精度 ¦ <1.5m (CEP50) ¦ 1.5m ¦ 2.5m ¦ ¦ 灵敏度 ¦ 跟踪: -162dBm<br>捕捉: -160dBm<br>冷启动: -148dBm<br>热启动：-156dBm ¦ 跟踪: -162dBm<br>捕捉: -160dBm<br>冷启动: -148dBm ¦ 跟踪: -167dBm<br>捕捉: -160dBm<br>冷启动: -148dBm ¦ ¦ 拨码开关切换引脚 ¦ 四组串口控制引脚供选择，兼容 CoreMP135，兼容性更强 ¦ 四组串口控制引脚供选择，不兼容 CoreMP135 ¦ 固定引脚，不包含拨码开关切换 ¦ ::
Module LoRaWAN-EU868 | https://m5stack-doc.oss-cn-shenzhen.aliyuncs.com/1235/SCH_LoRaWAN868_HW1.0_2026_04_20_16_29_29_page_01.png | # Module LoRaWAN-EU868 <span class="product-sku">SKU:M148</span> ## 描述 Module LoRaWAN-EU868 是一款基于 LoRa 调制技术的远距离低功耗无线通信模块，面向长距离、低功耗物联网应用场景。模块采用 RAK3172-8-SM-I（内置 STM32WLE5）核心方案，具备远距离传输、低功耗、高接收灵敏度特性。产品针对 **EU868 频段** 设计，符合欧洲地区射频规范，适用于欧盟及采用 EU868 频段的区域。模块内置完整 LoRaWAN 协议栈，支持 Class A/Class B/Class C 三种工作模式，同时兼容点对点（P2P）通信。支持低功耗休眠，满足长续航终端需求。 硬件上集成拨码开关，可灵活切换 UART 通信引脚，适配不同主控平台引脚分配。模块采用标准 AT 指令控制，支持多模块堆叠部署，便于功能扩展。配套高性能胶棒天线，可提升信号稳定性、覆盖范围与通信距离，适应复杂工业与户外环境。本模块可作为采集节点接入 LoRaWAN 网关，实现数据采集与远程管理；也可在无网关场景下通过 P2P 模式实现设备间直连通信。典型应用包括智慧农业、工业监测、环境监测等长距离低功耗物联网通信场景。 ## 产品特性 - 遵循 LoRaWAN 1.0.3 协议 - 支持 EU868 频段 - 支持 LoRa P2P (点对点) 通信 - LoRaWAN 激活模式：OTAA、ABP - 串口通信 (AT 指令) - 采用高灵敏度胶棒天线 - 低功耗 - 开发平台 - UiFlow2 - Arduino IDE ## 包装内容 - 1 x Module LoRaWAN-EU868 - 1 x 胶棒天线 ## 应用场景 - 智慧农业 - 工业监测 - 环境监测节点部署 ## 规格参数 ¦ 规格 ¦ 参数 ¦ ¦ ---------------- ¦ ------------------------------------------------------------------------------------------ ¦ ¦ LoRa 方案 ¦ STM32WLE5 @256 KB 闪存，64 KB RAM ¦ ¦ 支持频段 ¦ EU868 (863~870 MHz) ¦ ¦ 协议支持 ¦ LoRaWAN 1.0.3 协议 (Class A/Class B/Class C) ¦ ¦ 接收灵敏度 ¦ -137 dBm ¦ ¦ 发射功率 ¦ 最大 19dBm ¦ ¦ LoRaWAN 激活模式 ¦ OTAA、ABP ¦ ¦ 通信模式 ¦ LoRaWAN 和点对点 (P2P) ¦ ¦ 接口类型 ¦ UART @ 115200bps，支持 AT 指令 ¦ ¦ 天线规格 ¦ 尺寸 198 x 13mm，接口类型 SMA（内螺内针），工作频段 863 ~ 870 MHz，增益 2.8dBi，驻波比≤1.3 ¦ ¦ 待机功耗 ¦ 待机状态：DC 5V@6.70mA<br/>休眠状态：DC 5V@9uA 或 3.3V@3.69uA ¦ ¦ 工作电流 ¦ P2P 模式接收数据（带宽 125K）：5V@8.27mA<br/>P2P 模式连续发送数据（带宽 125K）：5V@80.38mA ¦ ¦ 工作温度 ¦ 0 ~ 40°C ¦ ¦ 产品尺寸 ¦ 54.0 x 63.6 x 7.6mm ¦ ¦ 产品重量 ¦ 16.1g ¦ ¦ 包装尺寸 ¦ 134.0 x 95.0 x 15.7mm ¦ ¦ 毛重 ¦ 54.2g ¦ ### 操作说明 ## 工作模式说明 LoRaWAN 工作模式对比 ¦ 模式 ¦ 下行实时性 ¦ 功耗 ¦ 应用场景 ¦ ¦ ------- ¦ ---------- ¦ ---- ¦ ---------------------------- ¦ ¦ Class A ¦ 最低 ¦ 最低 ¦ 周期性数据上传，低功耗传感器 ¦ ¦ Class B ¦ 中等 ¦ 中等 ¦ 定时控制设备 ¦ ¦ Class C ¦ 最高 ¦ 最高 ¦ 实时控制设备，如工业自动化 ¦ ## 认证信息 - [RAK3172 Module Certification Information](https://downloads.rakwireless.com/#LoRa/RAK3172/Certification) ## 原理图 - [Module LoRaWAN-EU868 原理图 PDF](https://m5stack-doc.oss-cn-shenzhen.aliyuncs.com/1235/SCH_LoRaWAN868_HW1.0_2026_04_20_16_29_29.pdf) <img src="https://m5stack-doc.oss-cn-shenzhen.aliyuncs.com/1235/SCH_LoRaWAN868_HW1.0_2026_04_20_16_29_29_page_01.png" width="100%"> ## 管脚映射 ### M5-Bus \#> DIP Switch ¦ 下方 M5-Bus 中标记 `SW` 的引脚，可通过拨码开关进行切换，用于适配不同的主控设备。 ::m5-bus-table ¦ PIN ¦ LEFT ¦ RIGHT ¦ PIN ¦ ¦ ------- ¦ ---- ¦ ----- ¦ ------------- ¦ ¦ GND ¦ 1 ¦ 2 ¦ RX (SW) ¦ ¦ GND ¦ 3 ¦ 4 ¦ ¦ ¦ GND ¦ 5 ¦ 6 ¦ ¦ ¦ ¦ 7 ¦ 8 ¦ RST (SW) ¦ ¦ ¦ 9 ¦ 10 ¦ ¦ ¦ ¦ 11 ¦ 12 ¦ ¦ ¦ RX (SW) ¦ 13 ¦ 14 ¦ TX (SW) ¦ ¦ RX (SW) ¦ 15 ¦ 16 ¦ TX (SW) ¦ ¦ ¦ 17 ¦ 18 ¦ ¦ ¦ ¦ 19 ¦ 20 ¦ ¦ ¦ TX (SW) ¦ 21 ¦ 22 ¦ RST/RX (SW) ¦ ¦ TX (SW) ¦ 23 ¦ 24 ¦ TX (SW) ¦ ¦ HPWR ¦ 25 ¦ 26 ¦ RX (SW) ¦ ¦ HPWR ¦ 27 ¦ 28 ¦ 5V ¦ ¦ HPWR ¦ 29 ¦ 30 ¦ ¦ :: ## 尺寸图 - [Module LoRaWAN-EU868 模型尺寸PDF](https://m5stack-doc.oss-cn-shenzhen.aliyuncs.com/1235/m148-module-lorawan-eu868-model-size.pdf) <img src="https://m5stack-doc.oss-cn-shenzhen.aliyuncs.com/1235/m148-module-lorawan-eu868-model-size_page_01.png" width="100%"> ## 数据手册 - [RAK3172 数据手册](https://m5stack.oss-cn-shenzhen.aliyuncs.com/resource/docs/products/unit/Unit%20LoRaWAN-CN470/data%20sheet.pdf) ## 软件开发 ### Arduino - [Module LoRaWAN-EU868 Arduino 驱动库](https://github.com/m5stack/M5-LoRaWAN-RAK) ### 通信协议 - [Module LoRaWAN-EU868 AT命令手册](https://m5stack.oss-cn-shenzhen.aliyuncs.com/resource/docs/products/unit/Unit%20LoRaWAN-CN470/AT%20command%20manual.pdf) ## 相关视频 - Module LoRaWAN-EU868 产品介绍以及功能展示
Module NBIoT | https://m5stack-doc.oss-cn-shenzhen.aliyuncs.com/955/M028-module_nb_iot_sch_page_01.png | # Module NBIoT <span class="product-sku">SKU:M028</span> ## 描述 **Module NBIoT** 是 M5Stack 堆叠模块系列中的一款 NB-IoT 通信模块。内部集成高性能 NB-IoT 全网通无线通信模组 **M5311** 。低功耗设计可以帮助客户获得更长的终端使用寿命。M5311 提供丰富的外部接口和协议栈，支持外接传感器设备，为用户的产品开发提供了极大的便利。同时支持 OneNET 云平台协议，真正实现无缝对接，快速开发。 该模块特别适用于以超低功耗、超小尺寸为核心需求的智能表计、智能穿戴、智能停车、市政管理等 IoT 行业。 ## 产品特性 - SIM 卡类型: Nano - 状态信号：两路 LED 指示灯 - 单路开关机按钮 - 板载天线可选：默认板载弹簧天线 (或通过跳线切换至 IPEX 座) - 串行通信：Uart2 16/17 - 工作温度范围:-40°C 至 + 85°C - NB-IoT: 支持 LTE Cat NB2\* - 频段: - B3/B5/B8 - 数据传输: - LTE Cat NB1 速率 (kbps): - Single Tone 15.625(UL)/21.25(DL) - Multi Tone 62.5(UL)/21.25(DL) - SMS: 支持 PDU/TEXT 模式 - SMS 支持 PDU/TEXT 模式 - 网络协议 IPv4/IPv6/UDP/TCP/CoAP/LwM2M/HTTP/MQTT/TLS - 电气特性: - 耗流: - 3uA@PSM - 0.4mA@ldle, mode(DRx=1.28S) - 167mA@Tx(23dBm/15kHzST) - 54mA@Rx - 输出功率: 23dBm±2dB - 灵敏度: - 114dBm (无重传) - 130dBm (开启重传) ## 包装内容 - 1 x Module NBIoT ## 应用场景 - 智能表计 - 智能停车 - 市政管理 ## 规格参数 ¦ 规格 ¦ 参数 ¦ ¦ -------- ¦ ------------------- ¦ ¦ 产品重量 ¦ 13g ¦ ¦ 毛重 ¦ 24g ¦ ¦ 产品尺寸 ¦ 54.2 x 54.2 x 2.8mm ¦ ¦ 包装尺寸 ¦ 60 x 57 x 17mm ¦ ## 操作说明 ### 部分国家运营商频段 以下内容非实时信息，仅供参考。 ¦ North America ¦ B4 (1700), B12 (700), B66 (1700), B71 (600), B26 (850) ¦ ¦ ---------------------------------- ¦ --------------------------------------------------------------------------- ¦ ¦ Asia Pacific ¦ B1(2100), B3(1800), B5(850), B8(900), B18(850), B20(800), B26(850),B28(700) ¦ ¦ Europe: ¦ B3 (1800), B8 (900) , B20 (800) ¦ ¦ Latin America ¦ B2(1900), B3(1800), B5(850), B28(700) ¦ ¦ Commonwealth of Independent States ¦ B3 (1800), B8 (900), B20 (800) ¦ ¦ Sub-Saharan Africa ¦ B3(1800), B8(900) ¦ ¦ Middle East, North Africa ¦ B8(900), B20(800) ¦ 补充说明: - GPIO2 维持高电平 2s 开机 - GPIO2 维持高电平 8s 关机 - 电源按钮长按 2s 开机 - 电源按钮长按 8s 关机 - GPIO26 高电平模块复位 ?> 兼容性 ¦ 搭配 Fire 主控使用时候，由于 PSRAM 引脚（G16/G17）冲突，需要飞线引至另一组 UART 引脚。 <img src="https://static-cdn.m5stack.com/resource/docs/products/module/nb-iot/nb-iot_05.webp" width="100%"> ## 原理图 - [NB-IoT Plus Module](https://m5stack.oss-cn-shenzhen.aliyuncs.com/resource/docs/schematic/Modules/module_nb_iot_sch.pdf) <img src="https://m5stack-doc.oss-cn-shenzhen.aliyuncs.com/955/M028-module_nb_iot_sch_page_01.png" width="100%"> ## 管脚映射 ### M5-Bus \#> Fly Wire ¦ 下方 M5-Bus 中标记 `FW` 的引脚，可通过飞线进行切换，用于适配不同的主控设备。 ::m5-bus-table ¦ PIN ¦ LEFT ¦ RIGHT ¦ PIN ¦ ¦ ---------- ¦ ---- ¦ ----- ¦ --------- ¦ ¦ GND ¦ 1 ¦ 2 ¦ ¦ ¦ GND ¦ 3 ¦ 4 ¦ ¦ ¦ GND ¦ 5 ¦ 6 ¦ ¦ ¦ ¦ 7 ¦ 8 ¦ ¦ ¦ ¦ 9 ¦ 10 ¦ RST ¦ ¦ ¦ 11 ¦ 12 ¦ 3V3 ¦ ¦ ¦ 13 ¦ 14 ¦ ¦ ¦ TXD (FW) ¦ 15 ¦ 16 ¦ RXD (FW) ¦ ¦ ¦ 17 ¦ 18 ¦ ¦ ¦ PWR ¦ 19 ¦ 20 ¦ RXD (FW) ¦ ¦ TXD (FW) ¦ 21 ¦ 22 ¦ RXD (FW) ¦ ¦ TXD (FW) ¦ 23 ¦ 24 ¦ ¦ ¦ ¦ 25 ¦ 26 ¦ ¦ ¦ ¦ 27 ¦ 28 ¦ ¦ ¦ ¦ 29 ¦ 30 ¦ ¦ :: ## 数据手册 - [M5311](https://m5stack.oss-cn-shenzhen.aliyuncs.com/resource/docs/datasheet/module/M5311_cn.pdf) ## 软件开发 ### Arduino - [Module NBIoT Example with M5Core](https://github.com/m5stack/M5Stack/tree/master/examples/Modules/NB-IoT_M5311LV). ### 通信协议 - [M5311 AT指令表](https://m5stack.oss-cn-shenzhen.aliyuncs.com/resource/docs/datasheet/module/M5311_AT_Command_Interface_Specification_en.pdf) ### Easyloader ¦ Easyloader ¦ 下载链接 ¦ 备注 ¦ ¦ ------------------------------------------- ¦ ------------------------------------------------------------------------------------------------------ ¦ ---- ¦ ¦ Module NBIoT Example Easyloader with M5Core ¦ [download](https://m5stack.oss-cn-shenzhen.aliyuncs.com/EasyLoader/Module/EasyLoader_NBIOT_MODULE.exe) ¦ / ¦
Module NB-IoT Plus | https://m5stack.oss-cn-shenzhen.aliyuncs.com/resource/docs/schematic/Modules/module_nb_iot_sch.pdf | # Module NB-IoT Plus <span class="product-sku">SKU:M030</span> ## 描述 **Module NB-IoT Plus** 是 M5Stack 堆叠模块系列中的一款 NB-IoT 物联网通信模块，内部集成高性能 NB-IoT 全网通无线通信模组 **M5311 - GB (国际版)**，相较 M5311-LV 增加了更多频段，可支持 B1/B3/B5/B8/B20/B28 多个频段。内置铜制螺旋天线，并预留了 ipex 连接座，方便用户使用外置天线以获得更好的信号强度。模块支持休眠功能，低功耗设计可以帮助客户获得更长的终端使用寿命。M5311-GB 提供丰富的外部接口和协议栈，支持外接传感器设备，为用户的产品开发提供了极大的便利。该模块特别适用于以超低功耗、超小尺寸为核心需求的智能抄表、智能穿戴、智能停车、市政管理等行业。 ## 产品特性 - SIM 卡类型: Nano - 状态信号：两路 LED 指示灯 - 单路开关机按钮 - 板载天线可选：内置铜制螺旋天线 (或通过跳线切换至 IPEX 座) - 串行通信：Uart2 16/17 - 工作温度范围:-40°C 至 + 85°C - NB-IoT: 支持 LTE Cat NB2\* - 频段: B1/B3/B5/B8/B20/B28 - 数据传输: LTE Cat NB1 速率 (kbps): - Single Tone 15.625(UL)/21.25(DL) - Multi Tone 62.5(UL)/21.25(DL) - SMS 支持 PDU/TEXT 模式 - 网络协议 IPv4/IPv6/UDP/TCP/CoAP/LwM2M/HTTP/MQTT/TLS - 电气特性: - 电压: 3.3V - 耗流: 3uA@PSM 0.4mA@ldle mode (DRx=1.28S) 167mA@Tx (23dBm/15kHzST) 54mA@Rx - 输出功率: 23dBm±2dB - 灵敏度: -114dBm (无重传) -130dBm ( 开启重传 ) ## 包装内容 - 1 x Module NB-IoT Plus ## 应用场景 - 智能表计 - 智能停车 - 市政管理 ## 规格参数 ¦ 规格 ¦ 参数 ¦ ¦ -------- ¦ -------------------- ¦ ¦ 产品重量 ¦ 13g ¦ ¦ 毛重 ¦ 24g ¦ ¦ 产品尺寸 ¦ 54.2 x 54.2 x 12.8mm ¦ ¦ 包装尺寸 ¦ 60 x 57 x 17mm ¦ ## 操作说明 ### 部分国家运营商频段 以下内容非实时信息，仅供参考。 ¦ 北美 ¦ B4 (1700), B12 (700), B66 (1700), B71 (600), B26 (850) ¦ ¦ ---------------- ¦ ----------------------------------------------------------------------------------- ¦ ¦ 亚太 ¦ B1 (2100), B3 (1800), B5 (850), B8 (900), B18 (850), B20 (800), B26 (850),B28 (700) ¦ ¦ 欧洲 ¦ B3 (1800), B8 (900) , B20 (800) ¦ ¦ 拉丁美洲 ¦ B2 (1900), B3 (1800), B5 (850), B28 (700) ¦ ¦ 俄罗斯及周边国家 ¦ B3 (1800), B8 (900), B20 (800) ¦ ¦ 南非 ¦ B3 (1800), B8 (900) ¦ ¦ 中东及北非 ¦ B8 (900), B20 (800) ¦ 补充说明: - GPIO2 维持高电平 2s 开机 - GPIO2 维持高电平 8s 关机 - 电源按钮长按 2s 开机 - 电源按钮长按 8s 关机 - GPIO26 高电平模块复位 ## 原理图 - [Module NB-IoT Plus 原理图 PDF](https://m5stack.oss-cn-shenzhen.aliyuncs.com/resource/docs/schematic/Modules/module_nb_iot_sch.pdf) ## 管脚映射 ¦ M5Core ¦ G16 ¦ G17 ¦ 3.3V ¦ GND ¦ ¦ ------------------ ¦ --- ¦ --- ¦ ---- ¦ --- ¦ ¦ Module NB-IoT Plus ¦ RX ¦ TX ¦ 3.3V ¦ GND ¦ ## 数据手册 - [M5311](https://m5stack.oss-cn-shenzhen.aliyuncs.com/resource/docs/datasheet/module/M5311_cn.pdf) ## 软件开发 ### Arduino - [Module NB-IoT Plus Example with M5Core](https://github.com/m5stack/M5Stack/tree/master/examples/Modules/NB-IoT-PLUS_M5311GB) ### 通信协议 - [M5311 AT指令表](https://m5stack.oss-cn-shenzhen.aliyuncs.com/resource/docs/datasheet/module/M5311_AT_Command_Interface_Specification_en.pdf) ### Easyloader ¦ Easyloader ¦ 下载链接 ¦ 备注 ¦ ¦ ------------------------------------------------- ¦ -------------------------------------------------------------------------------------------------------------------- ¦ ---- ¦ ¦ Module NB-IoT Plus Example Easyloader with M5Core ¦ [download](https://m5stack.oss-cn-shenzhen.aliyuncs.com/EasyLoader/Windows/MODULE/EasyLoader_NB-IoT-Plus_MODULE.exe) ¦ / ¦ ## 相关视频
Module13.2 BLDC Drvier | https://static-cdn.m5stack.com/resource/docs/products/module/odrive/odrive_sch_01.webp,https://static-cdn.m5stack.com/resource/docs/products/module/odrive/odrive_sch_02.webp | # Module13.2 BLDC Drvier <span class="product-sku">SKU:M036</span> ## 描述 **Module13.2 BLDC Drvier** 是 M5Stack 推出的一款高性能伺服电机驱动模块，基于开源运动控制方案 ODrive 制作。支持控制单个三相伺服电机，峰值驱动电流可达 5A。具备高转速电机控制能力的同时提供编码器信号接口，能够实现高精度运动控制定位。模块使用 UART 通信接口，兼容 ODrive 官方配置工具与协议 (通过上位机工具还可配置不同的电机运动模式使电机工作更加的顺畅稳定) 。 ## 产品特性 - 支持单个三相伺服电机驱动 - 峰值驱动电流 5A - DC 12 ~ 24V 电源输入接口 (要求适配器输出电流可达 5A) - 通信接口：UART - 集成编码器信号接口 ## 包装内容 - 1 x Module13.2 BLDC Drvier - 1 x 3.96-3P 端子 - 1 x 3.96-2P 端子 - 1 x 2.54-5P 端子（带连接线） ## 应用场景 - 高精度运动控制 - 伺服电机驱动 ## 规格参数 ¦ 规格 ¦ 参数 ¦ ¦ --------------- ¦ ------------------------------------------------ ¦ ¦ 最大驱动电流 ¦ 5A ¦ ¦ 接口类型 ¦ 3.96-2P (电源), 3.96-3P (电机), 2.54-5P (编码器) ¦ ¦ ODrive 硬件版本 ¦ v3.5-24V ¦ ¦ ODrive 固件版本 ¦ 0.5.1 ¦ ¦ 输入电源 ¦ DC 12 ~ 24V ¦ ¦ 产品尺寸 ¦ 54.2 x 54.2 x 19.7mm ¦ ¦ 产品重量 ¦ 22.5g ¦ ¦ 包装尺寸 ¦ 95.0 x 65.0 x 25.0mm ¦ ¦ 毛重 ¦ 42.3g ¦ ## 原理图 ## 管脚映射 ### M5-Bus ::m5-bus-table ¦ PIN ¦ LEFT ¦ RIGHT ¦ PIN ¦ ¦ ---------- ¦ ---- ¦ ----- ¦ ---------- ¦ ¦ GND ¦ 1 ¦ 2 ¦ ¦ ¦ GND ¦ 3 ¦ 4 ¦ ¦ ¦ GND ¦ 5 ¦ 6 ¦ RST ¦ ¦ ¦ 7 ¦ 8 ¦ ¦ ¦ ¦ 9 ¦ 10 ¦ TXD / STEP ¦ ¦ ¦ 11 ¦ 12 ¦ ¦ ¦ ¦ 13 ¦ 14 ¦ ¦ ¦ ¦ 15 ¦ 16 ¦ ¦ ¦ ¦ 17 ¦ 18 ¦ ¦ ¦ ¦ 19 ¦ 20 ¦ RXD / DIR ¦ ¦ TXD / STEP ¦ 21 ¦ 22 ¦ TXD / STEP ¦ ¦ RXD / DIR ¦ 23 ¦ 24 ¦ RXD / DIR ¦ ¦ ¦ 25 ¦ 26 ¦ ¦ ¦ ¦ 27 ¦ 28 ¦ 5V ¦ ¦ ¦ 29 ¦ 30 ¦ ¦ :: ## 尺寸图 - [Module13.2 BLDC Drvier 模型尺寸 PDF](https://m5stack-doc.oss-cn-shenzhen.aliyuncs.com/964/module-odrive.pdf) <img src="https://m5stack-doc.oss-cn-shenzhen.aliyuncs.com/964/module-odrive_page_01.png" width="100%"> ## 数据手册 - [DRV8301 Datasheet](https://m5stack.oss-cn-shenzhen.aliyuncs.com/resource/docs/datasheet/module/DRV8301.pdf) - [温敏电阻SDNT1608X103F3450FTF](https://m5stack.oss-cn-shenzhen.aliyuncs.com/resource/docs/datasheet/module/odrive/SDNT1608X103F3450FTF_datasheet.pdf) - [功率管NTMFS5C430NLT1G](https://m5stack.oss-cn-shenzhen.aliyuncs.com/resource/docs/datasheet/module/odrive/C194661_NTMFS5C430NLT1G_2018-06-29.PDF) ## 软件开发 ### Arduino \#> 案例说明 ¦ 该案例使用 ODrive 模块控制伺服电机高速精准转动。注意：使用前需要根据实际连接的电机型号，通过 ODriveTool 进行相应的参数配置。 - [Module13.2 BLDC Drvier Example with M5Core](https://github.com/m5stack/M5Stack/tree/master/examples/Modules/ODrive) ### UiFlow2 - [Module13.2 BLDC Drvier UiFlow2 文档](https://uiflow-micropython.readthedocs.io/zh-cn/latest/module/odrive.html) ### ODriveTool \#>odrivetool 是 ODrive 配套的配置和调试软件，通过它配置电机参数。该教程将演示在`Linux`平台下 odrivetool 的安装与基本使用。 - 使用下方命令，进行 odrivetool v0.5.1 的安装，环境要求:`python3`。 ```bash pip3 install odrive==0.5.1.post0 ``` - 将 `~/.local/bin` 添加到系统环境变量中，执行下方命令，并插入`export PATH=$PATH:~/.local/bin`至文本末尾。 ```bash vim ~/.bashrc ``` - 命令行执行`odrivetool`运行工具。并将 ODrive 模块连接至电脑等待 odrivetool 识别。成功连接后输入`odrv0.vbus_voltage`测试获取驱动板电源电压。 ```bash $odrivertool ODrive control utility v0.5.1.post0 Website: https://odriverobotics.com/ Docs: https://docs.odriverobotics.com/ Forums: https://discourse.odriverobotics.com/ Discord: https://discord.gg/k3ZZ3mS Github: https://github.com/madcowswe/ODrive/ Please connect your ODrive. You can also type help() or quit(). Connected to ODrive 306A396A3235 as odrv0 In [1]: odrv0.vbus_voltage ``` - 常用配置命令 ```bash //配置电机电流限制 odrv0.axis0.motor.config.current_lim [A]. //配置电机转速限制值 odrv0.axis0.controller.config.vel_limit //配置功率耗散电阻的电阻值 odrv0.config.brake_resistance //保存配置 odrv0.save_configuration() ``` - 更多详情内容，[请查看Odrive官方文档](https://docs.odriverobotics.com/#start-odrivetool) ## 相关视频
Base PLC-M12 v1.1 | https://static-cdn.m5stack.com/resource/docs/products/module/PLC-M12 Base v1.1/img-ebfb57a0-ba41-414a-a0b7-231f89daae07.webp,https://m5stack.oss-cn-shenzhen.aliyuncs.com/resource/docs/products/module/PLC-M12%20Base%20v1.1/rs485%E5%8E%9F%E7%90%86%E5%9B%BE.png | # Base PLC-M12 v1.1 <span class="product-sku">SKU:K011-B-V11</span> ## 描述 **Base PLC-M12 v1.1** 是一款工业控制底座。覆盖工业级外壳，专为工控领域设计，与典型工控 PLC (可编程逻辑控制器) 有所不同。有着更加紧凑的外观设计，在实现基础工控功能的同时，维持控制器低功耗。基于 M5 开发体系，你可以根据需求添加任意数量的继电器开关，并且支持 TTL-RS485 通信。支持功能模块堆叠拓展，如堆叠 LoRa 模块，使 PLC 成为一个 LoRa 通信节点。提供 PLC-Proto 板，方便进行后续电路拓展设计。通过不同的硬件堆叠与拓展设计，满足工业级应用场景的各种定制化需求。**Base PLC-M12 v1.1** 底座会是工控项目的完美解决方案。 ## 产品特性 - 电压输入范围：DC 9 ~ 24V ## 包装内容 - 1 x PLC Proto Board - 1 x PLC 底座外壳 - 1 x RS485-To-TTL 转接板 - 1 x HT3.96-4P 端子 - 2 x HT3.96-3P 端子 - 1 x 1.5mm 六角扳手 - 1 x 2.0mm 六角扳手 - 1 x 2.5mm 六角扳手 - 10 x 2mm 冷压端子 - 1 x 磁铁 (中间带孔，直径 15mm，3mm 厚) - 1 x 35mm 银色金属导轨 - 1 x 35mm 黑色导轨卡扣 - 2 x M3\*28mm 螺丝 (杯头，机械牙) - 4 x M2\*5mm 螺丝 (杯头，自攻牙) - 1 x 电缆接头 (M12) - 1 x 2.54mm-20P 直插排针 (总高 5.32mm) - 1 x 产品贴纸 ## 规格参数 ¦ 规格 ¦ 参数 ¦ ¦ -------- ¦ --------------- ¦ ¦ 产品尺寸 ¦ 54 x 54 x 28mm ¦ ¦ 包装尺寸 ¦ 105 x 65 x 40mm ¦ ¦ 产品重量 ¦ 25g ¦ ¦ 毛重 ¦ 133g ¦ ## 操作说明 ### RS485 拓展板安装 <img src="https://m5stack-doc.oss-cn-shenzhen.aliyuncs.com/1001/K011-B-Operate_01.jpg" width="80%"> ## 原理图 ## 管脚映射 ### RS485 管脚映射 ¦ M5Core ¦ RXD(G16) ¦ TXD(G17) ¦ 5V ¦ GND ¦ ¦ ------ ¦ --------- ¦ --------- ¦ --- ¦ --- ¦ ¦ RS485 ¦ RS485 RXD ¦ RS485 TXD ¦ 5V ¦ GND ¦ ### M5-Bus ::m5-bus-table ¦ PIN ¦ LEFT ¦ RIGHT ¦ PIN ¦ ¦ -------- ¦ ---- ¦ ----- ¦ -------- ¦ ¦ GND ¦ 1 ¦ 2 ¦ NC ¦ ¦ GND ¦ 3 ¦ 4 ¦ NC ¦ ¦ GND ¦ 5 ¦ 6 ¦ NC ¦ ¦ NC ¦ 7 ¦ 8 ¦ NC ¦ ¦ NC ¦ 9 ¦ 10 ¦ NC ¦ ¦ NC ¦ 11 ¦ 12 ¦ 3V3 ¦ ¦ NC ¦ 13 ¦ 14 ¦ NC ¦ ¦ RS485_TX ¦ 15 ¦ 16 ¦ RS485_RX ¦ ¦ NC ¦ 17 ¦ 18 ¦ NC ¦ ¦ NC ¦ 19 ¦ 20 ¦ NC ¦ ¦ NC ¦ 21 ¦ 22 ¦ NC ¦ ¦ NC ¦ 23 ¦ 24 ¦ NC ¦ ¦ HPWR ¦ 25 ¦ 26 ¦ NC ¦ ¦ HPWR ¦ 27 ¦ 28 ¦ 5V ¦ ¦ HPWR ¦ 29 ¦ 30 ¦ BAT ¦ :: ## 版本变更 ¦ 上市日期 ¦ 产品变动 ¦ 备注 ¦ ¦ -------- ¦ -------------- ¦ -------- ¦ ¦ 2023 ¦ 升级至版本 1.1 ¦ 增删配件 ¦ ¦ / ¦ 首次发售 ¦ / ¦
Module Plus | https://static-cdn.m5stack.com/resource/docs/products/module/plus/plus_sch_01.webp | # Module Plus <span class="product-sku">SKU:M019</span> ## 描述 **Module Plus** 是 M5Stack 堆叠模块系列中的一款功能增强型模块。模块配备了锂电池（500mAh）、齿轮电位器、红外发射器。集成 MEGA328 ，提供麦克风接口焊盘，并且对 M5Core 的端口 PORT.B (GPIO)、PORT.C (UART) 进行了拓展。Module Plus 能够升级你的硬件资源，为你带来更好的开发体验。 ## 产品特性 - 400mAh 锂电池 - 可编程齿轮电位器 - 红外发射器 - PORT B & PORT C ## 包装内容 - 1 x Module Plus ## 规格参数 ¦ 规格 ¦ 参数 ¦ ¦ -------- ¦ -------------------- ¦ ¦ 通信接口 ¦ I2C 通信 @ 0x62 ¦ ¦ 产品尺寸 ¦ 64.3 x 24.0 x 8.0mm ¦ ¦ 产品重量 ¦ 20.0g ¦ ¦ 包装尺寸 ¦ 62.0 x 58.0 x 17.0mm ¦ ¦ 毛重 ¦ 30.0g ¦ ## 原理图 <img src="https://static-cdn.m5stack.com/resource/docs/products/module/plus/plus_sch_01.webp" width="80%"> ## 管脚映射 ### Mega328 ISP 下载接口 Pin 脚定义 <img src="https://static-cdn.m5stack.com/resource/docs/products/hat/hat-cardkb/mega328_isp_sch_01.webp" width="30%" height="30%"> ### M5-Bus ::m5-bus-table ¦ PIN ¦ LEFT ¦ RIGHT ¦ PIN ¦ ¦ ------ ¦ ---- ¦ ----- ¦ ------ ¦ ¦ GND ¦ 1 ¦ 2 ¦ ¦ ¦ GND ¦ 3 ¦ 4 ¦ PORT.B ¦ ¦ GND ¦ 5 ¦ 6 ¦ ¦ ¦ ¦ 7 ¦ 8 ¦ ¦ ¦ ¦ 9 ¦ 10 ¦ PORT.B ¦ ¦ ¦ 11 ¦ 12 ¦ ¦ ¦ ¦ 13 ¦ 14 ¦ ¦ ¦ PORT.C ¦ 15 ¦ 16 ¦ PORT.C ¦ ¦ SCL ¦ 17 ¦ 18 ¦ SDA ¦ ¦ ¦ 19 ¦ 20 ¦ ¦ ¦ ¦ 21 ¦ 22 ¦ IR_TX ¦ ¦ ¦ 23 ¦ 24 ¦ ¦ ¦ ¦ 25 ¦ 26 ¦ ¦ ¦ ¦ 27 ¦ 28 ¦ 5V ¦ ¦ ¦ 29 ¦ 30 ¦ ¦ :: ## 软件开发 ### Arduino - [Module Plus Example with M5Core](https://github.com/m5stack/M5Stack/tree/master/examples/Modules/PLUS) ### UiFlow1 - [Module Plus UiFlow1 文档](/zh_CN/uiflow/blockly/module/plus) ### UiFlow2 - [Module Plus UiFlow2 文档](https://uiflow-micropython.readthedocs.io/zh-cn/latest/module/plus.html) ### 内置固件 - [Module Plus 内置固件](https://github.com/m5stack/M5-ProductExampleCodes/tree/master/Module/PLUS/firmware_328p) ### Easyloader ¦ Easyloader ¦ 下载链接 ¦ 备注 ¦ ¦ ------------------------------------------ ¦ ---------------------------------------------------------------------------------------------- ¦ ---- ¦ ¦ Module Plus Example Easyloader with M5Core ¦ [download](https://m5stack.oss-cn-shenzhen.aliyuncs.com/EasyLoader/Module/EasyLoader_PLUS.exe) ¦ / ¦ ## 相关视频
Module Air Quality | https://m5stack-doc.oss-cn-shenzhen.aliyuncs.com/1030/M134_01.png | # Module Air Quality <span class="product-sku">SKU:M134</span> ## 描述 **Module Air Quality** 是一款环境空气质量检测产品套件。该产品采用 **PMSA003** 数字式通用颗粒物浓度传感器，能够快速检测当前环境的温湿度数据，并采集计算单位体积内空气中不同粒径的悬浮颗粒物个数。简洁可靠的设计使其能够快速地部署节点，并应用在生活或是工业等场景中，用作环境数据采集，或为空气中悬浮颗粒物浓度相关的仪器仪表或环境改善设备，提供实时准确的浓度数据。 ## 产品特性 - 直流 5V 电源 - 兼容 M5Stack 拓展堆叠体系 - Core 底座 (Pin out SPI/I2C/Power) ## 包装内容 - 1 x Module Air Quality - 1 x 内六角扳手 L 形 2.5mm (适配 M3 螺丝) - 2 x M3x14 螺丝 ## 应用场景 - 环境 PM2.5 测量 ## 规格参数 ¦ 规格 ¦ 参数 ¦ ¦ -------------------- ¦ ----------------------------- ¦ ¦ PM2.5 传感器 ¦ PMSA003 ¦ ¦ 最小分辨粒径 ¦ 0.3μm ¦ ¦ 颗粒物质量浓度分辨率 ¦ 1μg/m³ ¦ ¦ 颗粒物测量范围 ¦ 0.3-1.0、1.0-2.5、2.5-10 微米 ¦ ¦ 供电电压 ¦ 5V ¦ ¦ 工作温度 ¦ 0~+40°C ¦ ¦ 工作湿度范围 ¦ 0~99% ¦ ¦ 产品尺寸 ¦ 54.0 × 54.0 × 18.7mm ¦ ¦ 产品重量 ¦ 33.8g ¦ ¦ 包装尺寸 ¦ 95.0 × 66.0 × 26.0mm ¦ ¦ 毛重 ¦ 58.2g ¦ ## 原理图 [Module Air Quality 原理图PDF](https://m5stack-doc.oss-cn-shenzhen.aliyuncs.com/1030/Module-Air-Quality.pdf) ## 管脚映射 ### Ext Port-2.54 6P ¦ M5-Bus Pin Num ¦ 28 ¦ 12 ¦ 1-3 ¦ 17 ¦ 18 ¦ 7 ¦ 9 ¦ 11 ¦ ¦ ---------------- ¦ --- ¦ --- ¦ --- ¦ --- ¦ --- ¦ ---- ¦ ---- ¦ --- ¦ ¦ Ext Port 2.54-6P ¦ 5V ¦ 3V3 ¦ GND ¦ SDA ¦ SCL ¦ MOSI ¦ MISO ¦ SCK ¦ ### M5-Bus ::m5-bus-table ¦ PIN ¦ LEFT ¦ RIGHT ¦ PIN ¦ ¦ -------- ¦ ---- ¦ ----- ¦ ------- ¦ ¦ GND ¦ 1 ¦ 2 ¦ NC ¦ ¦ GND ¦ 3 ¦ 4 ¦ NC ¦ ¦ GND ¦ 5 ¦ 6 ¦ NC ¦ ¦ SPI_MOSI ¦ 7 ¦ 8 ¦ NC ¦ ¦ SPI_MISO ¦ 9 ¦ 10 ¦ NC ¦ ¦ SPI_CLK ¦ 11 ¦ 12 ¦ 3V3 ¦ ¦ NC ¦ 13 ¦ 14 ¦ NC ¦ ¦ UART_TX ¦ 15 ¦ 16 ¦ UART_RX ¦ ¦ I2C_SDA ¦ 17 ¦ 18 ¦ I2C_SCL ¦ ¦ NC ¦ 19 ¦ 20 ¦ NC ¦ ¦ NC ¦ 21 ¦ 22 ¦ NC ¦ ¦ NC ¦ 23 ¦ 24 ¦ NC ¦ ¦ NC ¦ 25 ¦ 26 ¦ NC ¦ ¦ NC ¦ 27 ¦ 28 ¦ 5V ¦ ¦ NC ¦ 29 ¦ 30 ¦ BAT ¦ :: ## 尺寸图 - [Module Air Quality模型尺寸PDF](https://m5stack-doc.oss-cn-shenzhen.aliyuncs.com/1030/M134-module-airquality.pdf) <img src="https://m5stack-doc.oss-cn-shenzhen.aliyuncs.com/1030/M134-module-airquality_page_01.png" width="100%"> ## 数据手册 - [PMSA003](https://m5stack.oss-cn-shenzhen.aliyuncs.com/resource/docs/datasheet/base/PMSA003_cn.pdf) ## 软件开发 ### Arduino - [Module Air Quality Example with Basic](https://github.com/m5stack/M5Stack/tree/master/examples/KIT/PM25) ### Easyloader ¦ Easyloader ¦ 下载链接 ¦ 备注 ¦ ¦ ------------------------------------------------- ¦ ---------------------------------------------------------------------------------------------------------------------- ¦ ---- ¦ ¦ Module Air Quality Example Easyloader with M5Core ¦ [download](<https://m5stack.oss-cn-shenzhen.aliyuncs.com/EasyLoader/Module/PM2.5%20Air%20Quality%20Kit%20(SHT30).exe>) ¦ / ¦ ## 相关视频
Module13.2 RCA | https://m5stack-doc.oss-cn-shenzhen.aliyuncs.com/552/SCH_Module_RCA_V1.0_sch_01.png | # Module13.2 RCA <span class="product-sku">SKU:M125</span> ## 描述 **Module13.2 RCA** 是一款用于音视频复合信号扩展模块，采用常见的 S 端子 RCA 连接器，分为两路 (左右声道) 音频以及一路视频输出。音频部分采用 I2S 功放芯片 PCM5102APWR 方案，能实现 32 位立体声音频信号输出。视频方面，应用了主控 ESP32 的 DAC 模拟视频信号的功能，能产生分辨率不高于 864 x 576 (PAL,PAL_M) 的模拟视频信号。模块内含有 DC 插座，以及 9-24V 转 5V 的 DC/DC 电路，为整机供电。本产品适用于驱动 S 端子接口的音视频设备。 ## 产品特性 - RCA 复合视频音频输出 (左右声道音频接口) - RCA 母插孔接线端子 - 1 路 CVBS 视频输出接口 (GPIO25\&GPIO26 二选一切换) - 3.5mm 耳机插口音频输出 - Port C 接口 - PCM5102 音频立体声 DAC - DC 9-24V 转 5V 输出 (<5V,3A) ## 包装内容 - 1 x Module13.2 RCA ## 应用场景 - RCA 立体声输出 - 复合视频和音频输出 ## 规格参数 ¦ 规格 ¦ 参数 ¦ ¦ ------------------- ¦ -------------------------------------------------- ¦ ¦ 音频立体声 DAC 芯片 ¦ PCM5102APWR ¦ ¦ 接口 ¦ RCA 母座 ¦ ¦ 通道 ¦ 1 路 CVBS 视频输出接口 (GPIO25\&GPIO26 二选一切换) ¦ ¦ 输出信号 ¦ 音频和视频 (也可选择 3.5mm 耳机插口输出) ¦ ¦ DC-DC ¦ MP1584EN ¦ ¦ 音频立体声 DAC 芯片 ¦ PCM5102APWR ¦ ¦ 产品尺寸 ¦ 54.0 x 54.0 x 13.2mm ¦ ¦ 产品重量 ¦ 22.6g ¦ ¦ 包装尺寸 ¦ 134.0 x 95.0 x 20.0mm ¦ ¦ 毛重 ¦ 42.2g ¦ ## 原理图 - [Module13.2 RCA 原理图 PDF](https://m5stack-doc.oss-cn-shenzhen.aliyuncs.com/552/SCH_Module_RCA_V1.0.pdf) ## 管脚映射 ### M5-Bus ::m5-bus-table ¦ PIN ¦ LEFT ¦ RIGHT ¦ PIN ¦ ¦ --------- ¦ ---- ¦ ----- ¦ --------- ¦ ¦ GND ¦ 1 ¦ 2 ¦ ¦ ¦ GND ¦ 3 ¦ 4 ¦ ¦ ¦ GND ¦ 5 ¦ 6 ¦ ¦ ¦ ¦ 7 ¦ 8 ¦ VIDEO_SIG ¦ ¦ ¦ 9 ¦ 10 ¦ VIDEO_SIG ¦ ¦ ¦ 11 ¦ 12 ¦ ¦ ¦ ¦ 13 ¦ 14 ¦ ¦ ¦ PORT.C ¦ 15 ¦ 16 ¦ PORT.C ¦ ¦ ¦ 17 ¦ 18 ¦ ¦ ¦ ¦ 19 ¦ 20 ¦ ¦ ¦ ¦ 21 ¦ 22 ¦ BCK ¦ ¦ DIN ¦ 23 ¦ 24 ¦ LRCK ¦ ¦ HPWR ¦ 25 ¦ 26 ¦ ¦ ¦ HPWR ¦ 27 ¦ 28 ¦ 5V ¦ ¦ HPWR ¦ 29 ¦ 30 ¦ BAT ¦ :: ## 尺寸图 - [Module13.2 RCA 模型尺寸PDF](https://m5stack-doc.oss-cn-shenzhen.aliyuncs.com/985/M125-rcamoudle.pdf) <img src="https://m5stack-doc.oss-cn-shenzhen.aliyuncs.com/985/M125-rcamoudle_page_01.png" width="100%"> ## 数据手册 - [MP1584EN_LF_Z](https://m5stack.oss-cn-shenzhen.aliyuncs.com/resource/docs/datasheet/module/RCA%20Module%2013.2/MP1584EN_LF_Z.pdf) - [PCM5102APWR](https://m5stack.oss-cn-shenzhen.aliyuncs.com/resource/docs/datasheet/module/RCA%20Module%2013.2/PCM5102APWR.pdf) ## 软件开发 ### Arduino - [Module13.2 RCA Example with M5Core](https://github.com/m5stack/M5Stack/tree/master/examples/Unit/RCA) <img src="https://static-cdn.m5stack.com/resource/docs/products/module/RCA Module 13.2/arduinoCase-1670481406252M5PPT.png" width="100%"/> ### UiFlow2 - [Module RCA UiFlow2 文档](https://uiflow-micropython.readthedocs.io/zh-cn/latest/module/rca.html)
Module13.2 RS232F | https://m5stack-doc.oss-cn-shenzhen.aliyuncs.com/557/SCH_Module_13.2_RS232F_V1.0_sch_01.png | # Module13.2 RS232F <span class="product-sku">SKU:M130</span> ## 描述 **Module13.2 RS232F**是一款 **带隔离的 RS232 串行通信** 的扩展模块，采用 **TD301D232H 串口转换芯片 + 母头 DB9 接口**的方案实现 RS232 和 TTL/CMOS 逻辑电平信号之间的接口转换，并用 **F0505S-2WR3** DC/DC 电源模块实现电气和噪声的隔离功能，**拨动开关** 以及 **编码开关** 可实现 DB9 信号线的直通或交叉的切换和串行接口的切换，满足不同连接需求。模块内置 **DC 电源输入插座** 和相应的 **DC-DC 电路**，可为整个设备提供电源。该产品**适用于工业自动化、仪器仪表、医疗设备和通信设备等领域**。 ## 产品特性 - TD301D232H 串口芯片，支持全双工，快速可靠 - F0505S-2WR3 电气与噪声隔离 - 拨动开关和编码开关切换线序和 GPIO - 编程平台：Arduino、UiFlow ## 包装内容 - 1 × Module13.2 RS232F - 1 x HT3.96-4P 端子 ## 应用场景 - 工业自动化 - 仪器仪表 - 医疗设备 - 通信设备 ## 规格参数 ¦ 规格 ¦ 参数 ¦ ¦ ------------------- ¦ ------------------------------------------------------------------------------- ¦ ¦ RS232 ¦ TD301D232H ¦ ¦ DC-DC 隔离 ¦ F0505S-2WR3 ¦ ¦ 通讯速率 ¦ 高达 115200bps ¦ ¦ 通讯方式 ¦ DB9 母头接口，支持全双工通信，支持 RS232 和 TTL/CMOS 逻辑电平信号之间的接口转换 ¦ ¦ 工作温度 ¦ 0~40° ¦ ¦ DC 电源接口输入电压 ¦ 9~24V ¦ ¦ 产品尺寸 ¦ 63.0 x 54.0 x 19.7mm ¦ ¦ 产品重量 ¦ 32.2g ¦ ¦ 包装尺寸 ¦ 135.0 x 95.0 x 20.5mm ¦ ¦ 毛重 ¦ 53.7g ¦ ## 原理图 - [Module13.2 RS232F 原理图 PDF](https://m5stack-doc.oss-cn-shenzhen.aliyuncs.com/557/SCH_Module_13.2_RS232F_V1.0.pdf) ## 管脚映射 ### M5-Bus \#> Switch ¦ 下方 M5-Bus 中标记 `SW` 的引脚，可通过拨码开关进行切换，用于适配不同的主控设备。 ::m5-bus-table ¦ PIN ¦ LEFT ¦ RIGHT ¦ PIN ¦ ¦ ------------- ¦ ---- ¦ ----- ¦ ------------- ¦ ¦ GND ¦ 1 ¦ 2 ¦ RS232_TX (SW) ¦ ¦ GND ¦ 3 ¦ 4 ¦ ¦ ¦ GND ¦ 5 ¦ 6 ¦ ¦ ¦ ¦ 7 ¦ 8 ¦ ¦ ¦ ¦ 9 ¦ 10 ¦ ¦ ¦ ¦ 11 ¦ 12 ¦ ¦ ¦ RS232_TX (SW) ¦ 13 ¦ 14 ¦ RS232_RX (SW) ¦ ¦ RS232_TX (SW) ¦ 15 ¦ 16 ¦ RS232_RX(SW) ¦ ¦ ¦ 17 ¦ 18 ¦ ¦ ¦ ¦ 19 ¦ 20 ¦ ¦ ¦ RS232_RX (SW) ¦ 21 ¦ 22 ¦ RS232_TX (SW) ¦ ¦ RS232_RX (SW) ¦ 23 ¦ 24 ¦ RS232_RX (SW) ¦ ¦ NC ¦ 25 ¦ 26 ¦ RS232_TX (SW) ¦ ¦ NC ¦ 27 ¦ 28 ¦ 5V ¦ ¦ NC ¦ 29 ¦ 30 ¦ ¦ :: ## 尺寸图 - [Module13.2 RS232F 模型尺寸PDF](https://m5stack-doc.oss-cn-shenzhen.aliyuncs.com/987/M130-M131-232moudle.pdf) <img src="https://m5stack-doc.oss-cn-shenzhen.aliyuncs.com/987/M130-M131-232moudle_page_01.png" width="100%"> ## 数据手册 - [F0505S-2WR3](https://m5stack.oss-cn-shenzhen.aliyuncs.com/resource/docs/products/module/M130%20RS232%20Module%2013.2/F0505S-2WR3.pdf) - [TD301D232H](https://m5stack.oss-cn-shenzhen.aliyuncs.com/resource/docs/products/module/M130%20RS232%20Module%2013.2/TD301D232H.PDF) ## 软件开发 ### Arduino - [Module13.2 RS232F Example with M5Core](https://github.com/m5stack/M5Stack/blob/master/examples/Modules/RS232/RS232.ino) ### UiFlow1 - [Module13.2 RS232F UiFlow1 文档](/zh_CN/uiflow/blockly/module/rs232) ### UiFlow2 - [Module13.2 RS232F UiFlow2 文档](https://uiflow-micropython.readthedocs.io/zh-cn/latest/module/rs232.html) ## 相关视频
Module13.2 RS232M | https://m5stack-doc.oss-cn-shenzhen.aliyuncs.com/558/Sch_Module_13.2_RS232M_V1.0_sch_01.png | # Module13.2 RS232M <span class="product-sku">SKU:M131</span> ## 描述 **Module13.2 RS232M** 是一款 **带隔离的 RS232 串行通信** 的扩展模块，采用 **TD301D232H 串口转换芯片 + 公头 DB9 接口** 的方案实现 RS232 和 TTL/CMOS 逻辑电平信号之间的接口转换，并用 **F0505S - 2WR3** DC/DC 电源模块实现电气和噪声的隔离功能， **拨动开关** 以及**编码开关**可实现 DB9 信号线的直通或交叉的切换和串行接口的切换，满足不同连接需求。模块内置 **DC 电源输入插座** 和相应的 **DC-DC 电路** ，可为整个设备提供电源。该产品适用于工业自动化、仪器仪表、医疗设备和通信设备等领域。 ## 产品特性 - TD301D232H 串口芯片，支持全双工，快速可靠 - F0505S-2WR3 电气与噪声隔离 - 拨动开关和编码开关切换线序和 GPIO - 编程平台：Arduino、UiFlow ## 包装内容 - 1 × Module13.2 RS232M - 1 x HT3.96-4P 端子 ## 应用场景 - 工业自动化 - 仪器仪表 - 医疗设备 - 通信设备 ## 规格参数 ¦ 规格 ¦ 参数 ¦ ¦ ------------------- ¦ ------------------------------------------------------------------------------- ¦ ¦ RS232 ¦ TD301D232H ¦ ¦ DC-DC 隔离 ¦ F0505S-2WR3 ¦ ¦ 通讯速率 ¦ 高达 115200bps ¦ ¦ 通讯方式 ¦ DB9 公头接口，支持全双工通信，支持 RS232 和 TTL/CMOS 逻辑电平信号之间的接口转换 ¦ ¦ 工作温度 ¦ 0-40° ¦ ¦ DC 电源接口输入电压 ¦ 9-24V ¦ ¦ 产品尺寸 ¦ 63.0 x 54.0 x 19.7mm ¦ ¦ 产品重量 ¦ 31.4g ¦ ¦ 包装尺寸 ¦ 95.0 x 66.0 x 26.0mm ¦ ¦ 毛重 ¦ 54.2g ¦ ## 原理图 - [Module13.2 RS232M 原理图 PDF](https://m5stack-doc.oss-cn-shenzhen.aliyuncs.com/558/Sch_Module_13.2_RS232M_V1.0.pdf) ## 管脚映射 ### M5-Bus ::m5-bus-table ¦ PIN ¦ LEFT ¦ RIGHT ¦ PIN ¦ ¦ --------- ¦ ---- ¦ ----- ¦ --------- ¦ ¦ GND ¦ 1 ¦ 2 ¦ RS232_TX ¦ ¦ GND ¦ 3 ¦ 4 ¦ ¦ ¦ GND ¦ 5 ¦ 6 ¦ ¦ ¦ ¦ 7 ¦ 8 ¦ ¦ ¦ ¦ 9 ¦ 10 ¦ ¦ ¦ ¦ 11 ¦ 12 ¦ ¦ ¦ RS232_TX ¦ 13 ¦ 14 ¦ RS232_RX ¦ ¦ RS232_TX ¦ 15 ¦ 16 ¦ RS232_RX ¦ ¦ ¦ 17 ¦ 18 ¦ ¦ ¦ ¦ 19 ¦ 20 ¦ ¦ ¦ RS232_RX ¦ 21 ¦ 22 ¦ RS232_TX ¦ ¦ RS232_RX ¦ 23 ¦ 24 ¦ RS232_RX ¦ ¦ HPWR ¦ 25 ¦ 26 ¦ RS232_TX ¦ ¦ HPWR ¦ 27 ¦ 28 ¦ 5V ¦ ¦ HPWR ¦ 29 ¦ 30 ¦ ¦ :: ## 尺寸图 - [Module13.2 RS232M 模型尺寸PDF](https://m5stack-doc.oss-cn-shenzhen.aliyuncs.com/987/M130-M131-232moudle.pdf) <img src="https://m5stack-doc.oss-cn-shenzhen.aliyuncs.com/987/M130-M131-232moudle_page_01.png" width="100%"> ## 数据手册 - [F0505S-2WR3](https://m5stack.oss-cn-shenzhen.aliyuncs.com/resource/docs/products/module/M130%20RS232%20Module%2013.2/F0505S-2WR3.pdf) - [TD301D232H](https://m5stack.oss-cn-shenzhen.aliyuncs.com/resource/docs/products/module/M130%20RS232%20Module%2013.2/TD301D232H.PDF) ## 软件开发 ### Arduino - [Module13.2 RS232M Example with M5Core](https://github.com/m5stack/M5Stack/blob/master/examples/Modules/RS232/RS232.ino) ### UiFlow1 - [Module13.2 RS232M UiFlow1 文档](/zh_CN/uiflow/blockly/module/rs232) ### UiFlow2 - [Module13.2 RS232M UiFlow2 文档](https://uiflow-micropython.readthedocs.io/zh-cn/latest/module/rs232.html) ## 相关视频
Module Servo | https://static-cdn.m5stack.com/resource/docs/products/module/servo/servo_sch_01.webp | # Module Servo <span class="product-sku">SKU:M014</span> ## 描述 **Module Servo** 是 M5Stack 堆叠模块系列中的一款，舵机驱动模块 。拥有 12 个舵机驱动通道，最大功率 14 瓦 ，可同时驱动多个 Module Servo 舵机。采用直流电源输入设计用于功率补充，并通过 M5-Bus ，自动为顶部的 M5Core 供电。将这一种简单快捷的舵机驱动方式应用在你的项目中，将提升你的开发效率。Module Servo 基于 MEGA328 芯片进行 I2C 通信 (0x53) 。 ## 产品特性 - 12 x 舵机驱动通道 - DC 输入: 5-7V - DC 连接器类型: XT30 (母头) - 电源设配器接口: 5.5mm x 2.1mm ## 包装内容 - 1 x Module Servo - 1 x 常规公对公 XT30 DC 连接器 ## 应用场景 - 人形机器人 - 仿生多关节机器人 - 3 轴舵机云台 ## 规格参数 ¦ 规格 ¦ 参数 ¦ ¦ -------- ¦ -------------------- ¦ ¦ 通信接口 ¦ I2C 通信 @ 0x53 ¦ ¦ 产品尺寸 ¦ 54.2 x 54.2 x 12.8mm ¦ ¦ 产品重量 ¦ 25.0g ¦ ¦ 包装尺寸 ¦ 95.0 x 65.0 x 25.0mm ¦ ¦ 毛重 ¦ 45.0g ¦ ## 原理图 <img src="https://static-cdn.m5stack.com/resource/docs/products/module/servo/servo_sch_01.webp" width="80%"> ## 管脚映射 ### Mega328 ISP 下载接口 Pin 脚定义 <img src="https://static-cdn.m5stack.com/resource/docs/products/hat/hat-cardkb/mega328_isp_sch_01.webp" width="30%" height="30%"> ### M5-Bus ::m5-bus-table ¦ PIN ¦ LEFT ¦ RIGHT ¦ PIN ¦ ¦ --------- ¦ ---- ¦ ----- ¦ --------- ¦ ¦ GND ¦ 1 ¦ 2 ¦ ¦ ¦ GND ¦ 3 ¦ 4 ¦ ¦ ¦ GND ¦ 5 ¦ 6 ¦ ¦ ¦ ¦ 7 ¦ 8 ¦ ¦ ¦ ¦ 9 ¦ 10 ¦ ¦ ¦ ¦ 11 ¦ 12 ¦ 3V3 ¦ ¦ ¦ 13 ¦ 14 ¦ ¦ ¦ ¦ 15 ¦ 16 ¦ ¦ ¦ SDA ¦ 17 ¦ 18 ¦ SCL ¦ ¦ ¦ 19 ¦ 20 ¦ ¦ ¦ ¦ 21 ¦ 22 ¦ ¦ ¦ ¦ 23 ¦ 24 ¦ ¦ ¦ ¦ 25 ¦ 26 ¦ ¦ ¦ ¦ 27 ¦ 28 ¦ 5V ¦ ¦ ¦ 29 ¦ 30 ¦ ¦ :: ## 软件开发 ### Arduino - [Module Servo Example with M5Core](https://github.com/m5stack/M5Stack/tree/master/examples/Modules/SERVO) ### UiFlow1 - [Module Servo UiFlow1 文档](/zh_CN/uiflow/blockly/module/servo) ## 数据手册 - [Module Servo 内置固件](https://github.com/m5stack/M5-ProductExampleCodes/tree/master/Module/SERVO/firmware_328p) ### Easyloader ¦ Easyloader ¦ 下载链接 ¦ 备注 ¦ ¦ ------------------------------------------- ¦ -------------------------------------------------------------------------------------------------------------- ¦ ---- ¦ ¦ Module Servo Example Easyloader with M5Core ¦ [download](https://m5stack.oss-cn-shenzhen.aliyuncs.com/EasyLoader/Windows/MODULE/EasyLoader_Servo_MODULE.exe) ¦ / ¦ ## 相关视频 - 控制舵机旋转角度 - Module Servo 的使用教程
Module13.2 Servo2 | https://static-cdn.m5stack.com/resource/docs/products/module/servo2/servo2_sch_01.webp | # Module13.2 Servo2 <span class="product-sku">SKU:M014-B</span> ## 描述 **Module13.2 Servo2** 是 M5Stack 堆叠模块系列中的一款舵机驱动模块 ，内部采用 PCA9685 16 通道 PWM 控制器，可以同时控制 16 路舵机。采用直流电源输入（6 ~ 12V） 设计，通过两片 SY8368AQQC 进行降压，双通道输出最大总功率 35W （5V/3.5A x 2） ，单通道输出最大功率 25W（5V / 5A） ，当使用电池底座供电时最高支持 5V/2A 输出。模块与主机直接通过 I2C 进行通讯 （默认 0x40） ，通过拨码开关可改变 I2C 地址 （0x40 ~ 0x47） ，这也意味着多个 Module13.2 Servo2 可以堆叠使用，板上有一个电源切换开关，可控制 Module13.2 Servo2 电源通断。 ## 注意事项 \#> 模块供电 ¦ 该模块驱动舵机时必须使用 DC 接口外部供电。使用电源管理芯片的主控 (如 Core2/CoreS3), 在程序初始化时需要将 M5-Bus 电源模式配置为输入。 ## 产品特性 - 16 x 舵机驱动通道 - 2 x 电源指示灯 - I2C 地址可调 - 独立开关电源控制 - 外部 DC 电源输入: 6-12V - DC 连接器类型: XT60 ## 包装内容 - 1 x Module13.2 Servo2 - 1 x XT60 电源连接线 (11.5cm) ## 应用场景 - 人形机器人 - 仿生多关节机器人 - 3 轴舵机云台 ## 规格参数 ¦ 规格 ¦ 参数 ¦ ¦ -------- ¦ ---------------------- ¦ ¦ 通信接口 ¦ I2C 通信 @ 0x40 ~ 0x47 ¦ ¦ 产品尺寸 ¦ 54.2 x 54.2 x 19.7mm ¦ ¦ 产品重量 ¦ 28.0g ¦ ¦ 包装尺寸 ¦ 135.0 x 95.0 x 20.5mm ¦ ¦ 毛重 ¦ 60.0g ¦ ## 原理图 <img src="https://static-cdn.m5stack.com/resource/docs/products/module/servo2/servo2_sch_01.webp" width="80%"> ## 管脚映射 ### M5-Bus ::m5-bus-table ¦ PIN ¦ LEFT ¦ RIGHT ¦ PIN ¦ ¦ --- ¦ ---- ¦ ----- ¦ --- ¦ ¦ GND ¦ 1 ¦ 2 ¦ ¦ ¦ GND ¦ 3 ¦ 4 ¦ ¦ ¦ GND ¦ 5 ¦ 6 ¦ ¦ ¦ ¦ 7 ¦ 8 ¦ ¦ ¦ ¦ 9 ¦ 10 ¦ ¦ ¦ ¦ 11 ¦ 12 ¦ 3V3 ¦ ¦ ¦ 13 ¦ 14 ¦ ¦ ¦ ¦ 15 ¦ 16 ¦ ¦ ¦ SDA ¦ 17 ¦ 18 ¦ SCL ¦ ¦ ¦ 19 ¦ 20 ¦ ¦ ¦ ¦ 21 ¦ 22 ¦ ¦ ¦ ¦ 23 ¦ 24 ¦ ¦ ¦ ¦ 25 ¦ 26 ¦ ¦ ¦ ¦ 27 ¦ 28 ¦ 5V ¦ ¦ ¦ 29 ¦ 30 ¦ ¦ :: ## 尺寸图 - [Module13.2 Servo2 模型尺寸PDF](https://m5stack-doc.oss-cn-shenzhen.aliyuncs.com/965/servo2.pdf) <img src="https://m5stack-doc.oss-cn-shenzhen.aliyuncs.com/965/servo2_page_01.png" width="100%"> ## 数据手册 - [PCA9685 - datasheet](https://m5stack.oss-cn-shenzhen.aliyuncs.com/resource/docs/datasheet/module/PCA9685.pdf) ## 软件开发 ### Arduino - [Module13.2 Servo2 Example with M5Core](https://github.com/m5stack/M5Stack/tree/master/examples/Modules/SERVO2_PCA9685) ### UiFlow1 - [Module13.2 Servo2 UiFlow1 文档](/zh_CN/uiflow/blockly/module/servo2) ### UiFlow2 - [Module13.2 Servo2 UiFlow2 文档](https://uiflow-micropython.readthedocs.io/zh-cn/latest/module/servo2.html) ### Easyloader ¦ Easyloader ¦ 下载链接 ¦ 备注 ¦ ¦ ------------------------------------------------ ¦ -------------------------------------------------------------------------------------------------------- ¦ ---- ¦ ¦ Module13.2 Servo2 Example Easyloader with M5Core ¦ [download](https://m5stack.oss-cn-shenzhen.aliyuncs.com/EasyLoader/Windows/MODULE/EasyLoader_Servo2.exe) ¦ / ¦ ## 相关视频
Module SIM800L | https://static-cdn.m5stack.com/resource/docs/products/module/sim800/sim800_sch_01.webp | # Module SIM800L <span class="product-sku">SKU:M004</span> ## 描述 **Module SIM800L** 是 M5Stack 堆叠模块系列中的一款 GSM/GPRS 通信模块。内部集成 SIM800L、GSM/GPRS ，仅兼容 2G 网络。如果你想要为你的设计添加蜂窝模块以获得语音，文本和短信功能，Module SIM800L 模块会是一个不错的选择。 ## 产品特性 - 3.5 mm 音频插孔 - 麦克风 (麦克风默认状态下是停用的，用户需要自行焊接 0 欧姆电阻在 MIC-EN 上将其使能) - 电源电压范围: 3.8V - 4.2V - 建议电源电压: 4V - 功耗情况: 睡眠模式 < 2.0mA 空闲模式 < 7.0mA GSM 传输 (平均值): 350 mA GSM 传输 (峰值): 2000mA - 模块尺寸：25 x 23 mm - 通讯接口：UART (最大 2.8V) 和 AT 命令 - SIM 卡插座类型: microSIM (底部) - 支持的频率：四频段 (850/950/1800 / 1900 MHz) - 天线连接器: IPX - 板载弹簧天线 - 状态信号：LED - 工作温度范围:-40 至 + 85°C ## 包装内容 - 1 x Module SIM800L ## 应用场景 - 二氧化氮报警器 - 带短信通知的网页爬虫系统 - 远程抄表系统 ## 规格参数 ¦ 规格 ¦ 参数 ¦ ¦ -------- ¦ -------------------- ¦ ¦ 产品重量 ¦ 17g ¦ ¦ 毛重 ¦ 27g ¦ ¦ 产品尺寸 ¦ 54.2 x 54.2 x 12.8mm ¦ ¦ 包装尺寸 ¦ 60 x 57 x 17mm ¦ ## 原理图 <img src="https://static-cdn.m5stack.com/resource/docs/products/module/sim800/sim800_sch_01.webp" width="80%"> ## 管脚映射 ### M5-Bus ::m5-bus-table ¦ PIN ¦ LEFT ¦ RIGHT ¦ PIN ¦ ¦ --------- ¦ ---- ¦ ----- ¦ --------- ¦ ¦ GND ¦ 1 ¦ 2 ¦ ¦ ¦ GND ¦ 3 ¦ 4 ¦ ¦ ¦ GND ¦ 5 ¦ 6 ¦ ¦ ¦ ¦ 7 ¦ 8 ¦ SPK+ ¦ ¦ ¦ 9 ¦ 10 ¦ ¦ ¦ ¦ 11 ¦ 12 ¦ ¦ ¦ ¦ 13 ¦ 14 ¦ ¦ ¦ SIM_TXD ¦ 15 ¦ 16 ¦ SIM_RXD ¦ ¦ ¦ 17 ¦ 18 ¦ ¦ ¦ ¦ 19 ¦ 20 ¦ RST ¦ ¦ ¦ 21 ¦ 22 ¦ ¦ ¦ ¦ 23 ¦ 24 ¦ ¦ ¦ ¦ 25 ¦ 26 ¦ ¦ ¦ ¦ 27 ¦ 28 ¦ 5V ¦ ¦ ¦ 29 ¦ 30 ¦ ¦ :: ## 软件开发 ### Arduino - [Module SIM800L Send Message Example](https://github.com/m5stack/M5Stack/tree/master/examples/Modules/SIM800L/send_short_message) - [Module SIM800L Factory 测试程序](https://github.com/m5stack/M5Stack/tree/master/examples/Modules/SIM800L/SIM800L_FactoryTest) - [Module SIM800L HTTP Request Example](https://github.com/m5stack/M5Stack/tree/master/examples/Modules/SIM800L/HTTP) ### Easyloader ¦ Easyloader ¦ 下载链接 ¦ 备注 ¦ ¦ --------------------------------------------- ¦ ---------------------------------------------------------------------------------------------------------------- ¦ ---- ¦ ¦ Module SIM800L Example Easyloader with M5Core ¦ [download](https://m5stack.oss-cn-shenzhen.aliyuncs.com/EasyLoader/Windows/MODULE/EasyLoader_SIM800L_MODULE.exe) ¦ / ¦ ### 通信协议 - [SIM800 AT Command](https://m5stack.oss-cn-shenzhen.aliyuncs.com/resource/docs/datasheet/module/SIM800_Series_AT_Command_Manual_V1.09.pdf) ## 相关视频 - Module SIM800L - 拔打电话 - Module SIM800L - 接收短信
Stamp ISP | https://m5stack-doc.oss-cn-shenzhen.aliyuncs.com/572/Sch_StampISP_sch_01.png | # Stamp ISP <span class="product-sku">SKU:S006</span> ## 描述 **Stamp ISP** 是一款具有 STAMP 系列封装的 USB 转串口的 ESP32 烧录工具，内部采用 CH9102 芯片，并内置了 3.3V DC-DC 电路，PCB 边上引出了 5V 电源和 usb 的 D+/D - 信号线。采用 STAMP 封装，能支持 SMD、DIP、飞线等使用方式。本产品可用于 ESP32 的电路下载、产品 ISP 功能的嵌入式部分等等。 ## 产品特性 - 全速 USB 设备接口，兼容 USB 2.0，Type C 接口 - 全双工串行 UART 接口 - 支持通信波特率为 50bps ~ 4Mbps - 3.3V 电压输出 - ±8kV 静电保护 - 程序下载指示灯 (红 / 蓝) ## 包装内容 - 1 × Stamp ISP - 1 × 1.5mm 六角扳手 - 1 × 2.54-6P 弯排针 - 1 × 2.54-6P 直排针 ## 应用场景 - ESP32/ESP8266 程序下载 - 其他串口通讯 ## 规格参数 ¦ 规格 ¦ 参数 ¦ ¦ --------------------- ¦ --------------- ¦ ¦ USB 通讯芯片 ¦ CH9102F ¦ ¦ 降压型 DC-DC 电源芯片 ¦ SY8089 ¦ ¦ USB 接口类型 ¦ Type C ¦ ¦ 输出供电电压 ¦ 3.3V ¦ ¦ 静电保护 ¦ ±8kV ¦ ¦ 产品尺寸 ¦ 20 × 20 × 4.7mm ¦ ¦ 包装尺寸 ¦ 136 × 92 × 13mm ¦ ¦ 产品重量 ¦ 2.9g ¦ ¦ 毛重 ¦ 6.8g ¦ ## 原理图 - [Stamp ISP 原理图 PDF](https://m5stack-doc.oss-cn-shenzhen.aliyuncs.com/572/Sch_StampISP.pdf) ## 尺寸图 - [Stamp ISP 模型尺寸PDF](https://m5stack-doc.oss-cn-shenzhen.aliyuncs.com/1035/S006-model-size-STAMP-ISP.pdf) <img src="https://m5stack-doc.oss-cn-shenzhen.aliyuncs.com/1035/S006-model-size-STAMP-ISP_page_01.png" width="100%"> ## 数据手册 - [CH9102F](https://m5stack.oss-cn-shenzhen.aliyuncs.com/resource/docs/datasheet/Embedded/stamp%20isp/CH9102F.pdf) - [SY8089](https://m5stack.oss-cn-shenzhen.aliyuncs.com/resource/docs/datasheet/Embedded/stamp%20isp/SY8089.pdf)
Stamp Timer Power | https://m5stack-doc.oss-cn-shenzhen.aliyuncs.com/571/Sch_StampTimerPower_v1.2_sch_01.png | # Stamp Timer Power <span class="product-sku">SKU:S005</span> ## 描述 **Stamp Timer Power** 是一款具有 **STAMP 系列封装** 的内置 **RTC 唤醒**的**低功耗电源控制模块**，内部具有**手动唤醒** + **手动休眠** + **RTC 定时唤醒** + **电池充电** + **5V 升压输出** + **3V3 电源输出**等功能，RTC 采用 **BM8563** ，能设定**溢出时间**从而唤醒模块供电。该模块采用 STAMP 封装，可采用 **SMD** 、**DIP** 以及飞线等使用方式，可用作**低功耗产品的电源部分**。 ## 产品特性 - 多 IO 引出，支持多种应用形态 (SMT,DIP, 飞线) - 手动或软件定时唤醒或休眠 - 锂电池充电和 5v 升压 - 3.3V 输出 的 DC-DC 电路 ## 包装内容 - 1 x Stamp Timer Power - 1 x 2.0mm 六角扳手 - 1 x HY2.0-4P 端子 ## 应用场景 - 低功耗产品电源部分 - 低功耗定时摄像 - 电池门铃 - 可穿戴设备 - 智能家居 ## 规格参数 ¦ 规格 ¦ 参数 ¦ ¦ ---------------- ¦ -------------------------------------------- ¦ ¦ RTC ¦ BM8563 ¦ ¦ 电池管理 IC ¦ TP4057 ¦ ¦ RTC8563 通信接口 ¦ 默认 I2C 通信 @ 0x51 / 0xA2 (写) / 0xA3 (读) ¦ ¦ IO 接口间距 ¦ 2.54mm ¦ ¦ 固定螺丝规格 ¦ M2\*4 沉头内六角机械牙 ¦ ¦ 工作温度 ¦ 0°C ~ 60°C ¦ ¦ 产品尺寸 ¦ 20.0 x 20.0 x 5.0mm ¦ ¦ 产品重量 ¦ 2.6g ¦ ¦ 包装尺寸 ¦ 136.0 x 92.0 x 13.0mm ¦ ¦ 毛重 ¦ 5.8g ¦ ## 原理图 - [Stamp Timer Power 原理图 PDF](https://m5stack-doc.oss-cn-shenzhen.aliyuncs.com/571/Sch_StampTimerPower_v1.2.pdf) ## 尺寸图 - [Stamp Timer Power 模型尺寸PDF](https://m5stack-doc.oss-cn-shenzhen.aliyuncs.com/1036/S005-model-size-STAMP-Timerpower.pdf) <img src="https://m5stack-doc.oss-cn-shenzhen.aliyuncs.com/1036/S005-model-size-STAMP-Timerpower_page_01.png" width="100%"> ## 数据手册 - [BM8563](https://m5stack.oss-cn-shenzhen.aliyuncs.com/resource/docs/datasheet/Stamp/StampTimerPower/RTC8563.pdf) - [TP4057](https://m5stack.oss-cn-shenzhen.aliyuncs.com/resource/docs/datasheet/Stamp/StampTimerPower/tp4057.PDF) ## 软件开发 ### Arduino - [Stamp Timer Power Arduino Example](https://github.com/m5stack/M5Stamp-TimerPower) ### UiFlow1 <img src="https://static-cdn.m5stack.com/resource/docs/products/module/StampTimerPower/uiflowCase-1672829385864aa.png" width="100%"/>
Module13.2 Stepmotor Driver v1.1 | https://m5stack-doc.oss-cn-shenzhen.aliyuncs.com/547/SCH_DirectStepMotor_V1.1_sch_01.png | # Module13.2 Stepmotor Driver v1.1 <span class="product-sku">SKU:M039-V11</span> ## 描述 **Module13.2 Stepmotor Driver v1.1** 是一款适配 M5 主控的步进电机驱动器，采用 **STM32 + HR8825** 步进电机驱动方案，提供 **3 路双极步进电机控制接口**。将该驱动器与 M5 主控堆叠后，由主控内部 ESP32 产生信号直连驱动芯片，能够实现**独立控制**或是**多轴电机联动**。模块集成 **STM32F030F4P6** 芯片充当 **IO 拓展**，**提供 4 组输入信号端子**、**1 组驱动芯片使能控制**，通过 **I2C 通讯**，能够 **控制和监听驱动芯片的复位与状态** ，可用于**外接限位开关、电机制动功能**。模块上含 3 个焊盘控制 3 组步进电机的**细分模式**，实现步进电机的细分调节。集成 **PWR485** 通信接口（**RS485** + **9-24V 电源输入**） 与 **DC-JACK** ，能够用于通信的同时，供电方式也将更加灵活。支持 **UiFlow 图形化编程** ，可轻松配置信号输出，对步进电机实现更加精准的控制。该模块适用于多种步进电机运动控制场景，如 **打印机，机械臂** 等。 ## 注意事项 \#> 注意: ¦ 使用时禁止带电插拔电机，一切操作请将设备断电后进行，避免损坏模块。 \#> 供电方式：¦1. **PWR485 接口**：<br/>- 接口类型：3.96-4P 端子<br/>- 电压范围：DC 9 ~ 24V<br/>2. **DC 插孔**：<br/>- 电压范围：DC 9 ~ 24V<br/>- 接口类型：5.5/2.1mm DC 插孔<br/>- 极性：内正外负<br/> ## 产品特性 - STM32F030F4P6@: ARM® 32-bit Cortex™-M0 CPU - 三轴 HR8825 步进电机驱动器 - 适用于双极步进电机 - 每路带电流调节电位器，驱动电流可达 1.5A - 支持多种细分模式，最大可达 1/32 STEP 细分 - 4 组信号输入接口 - PWR485 通信接口 (RS485 + 9-24V 电源输入) - DC-JACK 端子输入 (9-24V) - 开发平台：Arduino、UiFlow ## 包装内容 - 1 x Module13.2 Stepmotor Driver v1.1 - 4 x 2.54-2P 端子 - 3 x 2.54-4P 端子 - 1 x 3.96-4P 端子 ## 应用场景 - 打印机 - 扫描仪 - CNC 雕刻机控制 - 运动模组控制 ## 规格参数 ¦ 规格 ¦ 参数 ¦ ¦ ------------------ ¦ ----------------------------------------------------------------------------------------------------- ¦ ¦ IO 拓展芯片 ¦ STM32F030F4P6 ¦ ¦ 通信接口 ¦ I2C 通信 @ 0x27 ¦ ¦ 步进电机驱动芯片 ¦ HR8825 ¦ ¦ 支持细分模式 ¦ FULL、1/2、1/4、1/8、1/16、1/32 ¦ ¦ 单通道最大驱动电流 ¦ 1.5A ¦ ¦ 输入信号端子规格 ¦ 2.54-2P ¦ ¦ 步进电机供电方式 ¦ DC9-24V (5.5/2.1mm DC 座)<br/> 电压范围：DC 9-24V<br/> 接口类型：5.5/2.1mm DC 插孔<br/>极性：内正外负 ¦ ¦ 电机接线端子规格 ¦ 2.54-4P ¦ ¦ RS485 接线端子规格 ¦ 3.96-4P (9-12V) ¦ ¦ 工作温度 ¦ 0-40°C ¦ ¦ 产品尺寸 ¦ 54.0 x 54.0 x 19.7mm ¦ ¦ 包装尺寸 ¦ 95 x 65 x 25mm ¦ ¦ 产品重量 ¦ 40g ¦ ¦ 毛重 ¦ 60g ¦ ## 操作说明 ### 细分 / 微步真值表 ¦ M2 ¦ M1 ¦ M0 ¦ 分辨率 ¦ ¦ --- ¦ --- ¦ --- ¦ ------ ¦ ¦ 0 ¦ 0 ¦ 0 ¦ FULL ¦ ¦ 0 ¦ 0 ¦ 1 ¦ 1/2 ¦ ¦ 0 ¦ 1 ¦ 0 ¦ 1/4 ¦ ¦ 0 ¦ 1 ¦ 1 ¦ 1/8 ¦ ¦ 1 ¦ 0 ¦ 0 ¦ 1/16 ¦ ¦ 1 ¦ 0 ¦ 1 ¦ 1/32 ¦ ¦ 1 ¦ 1 ¦ 0 ¦ 1/32 ¦ ¦ 1 ¦ 1 ¦ 1 ¦ 1/32 ¦ 调节细分模式需通过焊接对应的焊盘来将其置为 1。 <img src="https://m5stack.oss-cn-shenzhen.aliyuncs.com/resource/docs/products/module/Stepmotor%20Driver%20Module13.2%20v1.1/step.png" width="50%"/> ### 驱动电流调节 步进电机规格不同，所需要的驱动电流也可能有所不同，使用时可以通过模块上的金属旋钮调整电流输出。为防止电机过热或损坏，调整时需缓慢调整旋钮，观察电机状态或接入电流计来判断合适的驱动电流。 <img src="https://static-cdn.m5stack.com/resource/docs/products/module/stepmotor_driver/stepmotor_driver_adj_01.webp" width="50%"> ## 原理图 - [Module13.2 Stepmotor Driver v1.1 原理图 PDF](https://m5stack-doc.oss-cn-shenzhen.aliyuncs.com/547/SCH_DirectStepMotor_V1.1.pdf) ## 管脚映射 <img src="https://m5stack.oss-cn-shenzhen.aliyuncs.com/resource/docs/products/module/Stepmotor%20Driver%20Module13.2%20v1.1/M5PPT%20(2).png" width="70%"> ### M5-Bus ::m5-bus-table ¦ PIN ¦ LEFT ¦ RIGHT ¦ PIN ¦ ¦ --------- ¦ ---- ¦ ----- ¦ --------- ¦ ¦ GND ¦ 1 ¦ 2 ¦ ¦ ¦ GND ¦ 3 ¦ 4 ¦ ¦ ¦ GND ¦ 5 ¦ 6 ¦ ¦ ¦ ¦ 7 ¦ 8 ¦ RS485_TX ¦ ¦ ¦ 9 ¦ 10 ¦ ¦ ¦ ¦ 11 ¦ 12 ¦ 3V3 ¦ ¦ ¦ 13 ¦ 14 ¦ ¦ ¦ STEP_X ¦ 15 ¦ 16 ¦ DIR_X ¦ ¦ SDA ¦ 17 ¦ 18 ¦ SCL ¦ ¦ ¦ 19 ¦ 20 ¦ ¦ ¦ STEP_Y ¦ 21 ¦ 22 ¦ DIR_Y ¦ ¦ STEP_Z ¦ 23 ¦ 24 ¦ DIR_Z ¦ ¦ HPWR ¦ 25 ¦ 26 ¦ RS485_RX ¦ ¦ HPWR ¦ 27 ¦ 28 ¦ 5V ¦ ¦ HPWR ¦ 29 ¦ 30 ¦ ¦ :: ## 尺寸图 - [Module13.2 Stepmotor Driver v1.1 模型尺寸PDF](https://m5stack-doc.oss-cn-shenzhen.aliyuncs.com/972/stepmotorDriver.pdf) <img src="https://m5stack-doc.oss-cn-shenzhen.aliyuncs.com/972/stepmotorDriver_page_01.png" width="100%"> ## 数据手册 - [HR8825 Datasheet](https://m5stack.oss-cn-shenzhen.aliyuncs.com/resource/docs/datasheet/module/stepmotor_driver/HR8825_2017-09-25.PDF) - [STM32F030F4P6 Datasheet](https://m5stack.oss-cn-shenzhen.aliyuncs.com/resource/docs/datasheet/unit/STM32F030F4P6.PDF) ## 软件开发 ### Arduino - [Module13.2 Stepmotor Driver v1.1 Arduino 驱动库](https://github.com/m5stack/M5Module-Stepmotor) ### UiFlow1 - [Module13.2 Stepmotor Driver v1.1 UiFlow1 文档](/zh_CN/uiflow/blockly/module/stepmotor_driver) - [Module13.2 Stepmotor Driver v1.1 UiFlow 示例](https://flow.m5stack.com/?examples=step_motor_ctrl_demo) ### UiFlow2 - [Module13.2 Stepmotor Driver v1.1 UiFlow2 文档](https://uiflow-micropython.readthedocs.io/zh-cn/latest/module/step_motor_driver.html) ### 内置固件 - [Module13.2 Stepmotor Driver v1.1 内置固件](https://github.com/m5stack/M5Module-StepMotor-Driver-V1.1-Internal-FW) ### 通信协议 - [Module13.2 Stepmotor Driver v1.1 Protocol](https://m5stack-doc.oss-cn-shenzhen.aliyuncs.com/972/M039_V11_M5Stack_Step-Motor-Driver_V1_1_I2C.pdf) <img src="https://m5stack-doc.oss-cn-shenzhen.aliyuncs.com/972/M039_v11_M5Stack_Step-Motor-Driver_V1_1_I2C_page_01.png" width="100%"> ## 相关视频 ## 产品对比 ::compare-table ¦ 产品对比 ¦ [GRBL 13.2 MODULE ](/zh_CN/module/grbl13.2) ![GRBL 13.2 MODULE ](https://static-cdn.m5stack.com/resource/docs/products/module/grbl13.2/grbl13.2_cover_01.webp) ¦ [STEPMOTOR DRIVER](/zh_CN/module/stepmotor_driver) ![STEPMOTOR DRIVER](https://static-cdn.m5stack.com/resource/docs/products/module/stepmotor_driver/stepmotor_driver_cover_01.webp) ¦ [STEPMOTOR DRIVER V1.1 ](/zh_CN/module/Stepmotor%20Driver%20Module13.2%20v1.1) ![STEPMOTOR DRIVER V1.1 ](https://static-cdn.m5stack.com/resource/docs/products/module/Stepmotor%20Driver%20Module13.2%20v1.1/img-b2f4ea5a-bfa2-4000-913e-93ed459aea01.webp) ¦ ¦ -------------- ¦ -------------------------------------------------------------------------------------------------------------------------------------------------------------- ¦ ------------------------------------------------------------------------------------------------------------------------------------------------------------------------------------ ¦ ----------------------------------------------------------------------------------------------------------------------------------------------------------------------------------------------------------------------------------------------------- ¦ ¦ 控制方式 ¦ 脉冲信号 ¦ 脉冲信号 ¦ 脉冲信号 ¦ ¦ MCU ¦ 板载 MEGA328 ¦ Core 主机直接控制 ¦ 板载 STM32F030F4P6 ¦ ¦ I2C 片选 ¦ I2C 通信 (0x70 , 0x71) ¦ / ¦ / ¦ ¦ 模块可堆叠数量 ¦ 2 ¦ 1 ¦ 1 ¦ ¦ 驱动芯片 ¦ DRV8825 ¦ HR8825 ¦ HR8825 ¦ ¦ 细分调节 ¦ 拨码开关 ¦ TCA9554 芯片控制 ¦ 焊盘焊接选择控制 ¦ ¦ 接口 ¦ DC 电源供电接口 + 3 组限位开关接口 ¦ DC 电源供电接口 + 4 组自定义信号输入接口 + RS485 通信接口 ¦ DC 电源供电接口 + 4 组自定义信号输入接口 + RS485 通信接口 ¦ ¦ 步进电机接口 ¦ 3 x XH2.54-4P ¦ 3 x XH2.54-4P ¦ 3 x XH2.54-4P ¦ ::
Module Stepmotor | https://static-cdn.m5stack.com/resource/docs/products/module/stepmotor/stepmotor_sch_01.webp | # Module Stepmotor <span class="product-sku">SKU:M012</span> ## 描述 **Module Stepmotor** 是 M5Stack 堆叠模块系列中的一款步进电机驱动模块。该模块能够通过 **GRBL** 库同时驱动 3 个步进电机。因此非常适合应用在运动控制项目。模块内置 MEGA328P ，并且搭载 **GRBL** 固件，通过 I2C (0x70) 与 M5Core 通信。 集成 3 片由 DRV8825 芯片组成的步进电机驱动板，一个简单但非常强大的电路板，可以控制一个双极步进电机，并允许微步进高达 1/32 步。 ## 产品特性 - 电源输入：DC 9 ~ 24V - 控制 3 路步进电机 **(X, Y, Z)** ## 包装内容 - 1 x Module Stepmotor ## 应用场景 - DIY 3D 打印机 - 搭建机械臂 ## 规格参数 ¦ 规格 ¦ 参数 ¦ ¦ ------------ ¦ -------------------- ¦ ¦ DC 接口型号 ¦ XT30 ¦ ¦ 通信接口 ¦ I2C 通信 @ 0x70 ¦ ¦ 电机接口规格 ¦ HY2.0-4P ¦ ¦ 产品尺寸 ¦ 54.2 x 54.2 x 12.8mm ¦ ¦ 产品重量 ¦ 24.0g ¦ ¦ 包装尺寸 ¦ 60.0 x 57.0 x 17.0mm ¦ ¦ 毛重 ¦ 34.0g ¦ ## 原理图 <img src="https://static-cdn.m5stack.com/resource/docs/products/module/stepmotor/stepmotor_sch_01.webp" width="80%"> ## 管脚映射 ### Mega328 ISP 下载接口 Pin 脚定义 <img src="https://static-cdn.m5stack.com/resource/docs/products/hat/hat-cardkb/mega328_isp_sch_01.webp" width="30%" height="30%"> ### M5-Bus ::m5-bus-table ¦ PIN ¦ LEFT ¦ RIGHT ¦ PIN ¦ ¦ --------- ¦ ---- ¦ ----- ¦ --------- ¦ ¦ GND ¦ 1 ¦ 2 ¦ ¦ ¦ GND ¦ 3 ¦ 4 ¦ ¦ ¦ GND ¦ 5 ¦ 6 ¦ ¦ ¦ ¦ 7 ¦ 8 ¦ RS485_TX ¦ ¦ ¦ 9 ¦ 10 ¦ ¦ ¦ ¦ 11 ¦ 12 ¦ 3V3 ¦ ¦ ¦ 13 ¦ 14 ¦ ¦ ¦ STEP_X ¦ 15 ¦ 16 ¦ DIR_X ¦ ¦ SDA ¦ 17 ¦ 18 ¦ SCL ¦ ¦ ¦ 19 ¦ 20 ¦ ¦ ¦ STEP_Y ¦ 21 ¦ 22 ¦ DIR_Y ¦ ¦ STEP_Z ¦ 23 ¦ 24 ¦ DIR_Z ¦ ¦ HPWR ¦ 25 ¦ 26 ¦ RS485_RX ¦ ¦ HPWR ¦ 27 ¦ 28 ¦ 5V ¦ ¦ HPWR ¦ 29 ¦ 30 ¦ ¦ :: ## 数据手册 - [DRV8825 Datasheet](https://m5stack.oss-cn-shenzhen.aliyuncs.com/resource/docs/datasheet/module/DRV8825_en.pdf) ## 软件开发 ### Arduino - [Module Stepmotor Example with M5Core](https://github.com/m5stack/M5Stack/tree/master/examples/Modules/StepmotorGRBL_M012) ### UiFlow1 - [Module Stepmotor UiFlow1 文档](/zh_CN/uiflow/blockly/module/stepmotor) ### 内置固件 - [Module Stepmotor 内置固件](https://github.com/m5stack/stepmotor_module/tree/master/Firmware%20for%20stepmotor%20module/GRBL-Arduino-Library) ### Easyloader ¦ Easyloader ¦ 下载链接 ¦ 备注 ¦ ¦ -------------------------------- ¦ --------------------------------------------------------------------------------------------------- ¦ ---- ¦ ¦ Module Stepmotor Test Easyloader ¦ [download](https://m5stack.oss-cn-shenzhen.aliyuncs.com/EasyLoader/Module/EasyLoader_STEPMOTOR.exe) ¦ / ¦
Module13.2 Stepmotor Driver | https://static-cdn.m5stack.com/resource/docs/products/module/stepmotor_driver/stepmotor_driver_sch_01.webp | # Module13.2 Stepmotor Driver <span class="product-sku">SKU:M039</span> ## 描述 **Module13.2 Stepmotor Driver** 是一款适配 M5 主控的步进电机驱动器，采用 **HR8825** 步进电机驱动芯片方案，提供 3 路双极步进电机控制接口。将该驱动器与 M5 主控堆叠后，由主控内部 ESP32 产生信号直连驱动芯片，能够实现独立控制或是多轴电机联动。模块集成 TCA9554 IO 拓展芯片，提供 **4 组输入信号端子** + **3 组步进电机细分控制** + **1 组驱动芯片使能控制** ，通过 I2C 接口控制，能够监听与控制这 8 个拓展 IO 状态，可用于外接限位开关、动态细分调节、电机制动功能。集成 **PWR485** 通信接口（**RS485** + **9-24V 电源输入**） 与 DC-JACK ，能够用于通信的同时，供电方式也将更加灵活。支持 UiFlow 图形化编程，与 ESP32-GRBL 固件，Web 控制，可轻松配置信号输出，对步进电机实现更加精准的控制。该模块适用于多种步进电机运动控制场景，如打印机，机械臂等 。 ## 注意事项 ?> 注意事项 ¦ 使用时禁止带电插拔电机，一切操作请将设备断电后进行，避免损坏模块。 ## 产品特性 - 三轴 HR8825 步进电机驱动器 - 适用于双极步进电机 - 每路带电流调节电位器，驱动电流可达 1.5A - 支持多种细分模式，最大可达`1/32` STEP 细分 - 多组信号输入接口 - PWR485 通信接口 (RS485 + 9-24V 电源输入) - DC-JACK 端子输入 (9-24V) - 内置 DC-DC, 集成 9-24V 转 5V 电路 - 开发平台: - Arduino、UiFlow ## 包装内容 - 1 x Module13.2 Stepmotor Driver - 4 x 2.54-2P 端子 - 3 x 2.54-4P 端子 - 1 x 3.96-4P 端子 ## 应用场景 - 打印机 - 扫描仪 - CNC 雕刻机控制 - 运动模组控制 ## 规格参数 ¦ 规格 ¦ 参数 ¦ ¦ ------------------ ¦ ------------------------------- ¦ ¦ 步进电机驱动芯片 ¦ HR8825 ¦ ¦ IO 拓展芯片 ¦ TCA9554 ¦ ¦ 通信接口 ¦ I2C 通信 @ 0x27 ¦ ¦ 支持细分模式 ¦ FULL、1/2、1/4、1/8、1/16、1/32 ¦ ¦ 单通道最大驱动电流 ¦ 1.5A ¦ ¦ 输入信号端子规格 ¦ 2.54-2P ¦ ¦ 电机接线端子规格 ¦ 2.54-4P ¦ ¦ RS485 接线端子规格 ¦ 3.96-4P ¦ ¦ 产品尺寸 ¦ 54.2 x 54.2 x 13.2mm ¦ ¦ 产品重量 ¦ 40.0g ¦ ¦ 包装尺寸 ¦ 95.0 x 65.0 x 25.0mm ¦ ¦ 毛重 ¦ 60.0g ¦ ## 操作说明 ### 细分 / 微步真值表 ¦ M2 ¦ M1 ¦ M0 ¦ 分辨率 ¦ ¦ --- ¦ --- ¦ --- ¦ ------ ¦ ¦ 0 ¦ 0 ¦ 0 ¦ FULL ¦ ¦ 0 ¦ 0 ¦ 1 ¦ 1/2 ¦ ¦ 0 ¦ 1 ¦ 0 ¦ 1/4 ¦ ¦ 0 ¦ 1 ¦ 1 ¦ 1/8 ¦ ¦ 1 ¦ 0 ¦ 0 ¦ 1/16 ¦ ¦ 1 ¦ 0 ¦ 1 ¦ 1/32 ¦ ¦ 1 ¦ 1 ¦ 0 ¦ 1/32 ¦ ¦ 1 ¦ 1 ¦ 1 ¦ 1/32 ¦ ### TCA9554 寄存器 `I2C Addr: 0x27` 读取状态时使用寄存器`0x00`<br/>写入状态时使用寄存器`0x01`<br/>寄存器`0x02`中对应的 bit 配置为 1 可实现极性反转，配置为 0 则不反转<br/>寄存器`0x03`中对应的 bit 配置为 1 为输入模式，0 为输出模式。<br/>以上寄存器字节对应的引脚关系如下表所示。 ¦ Bit ¦ Desc ¦ R/W ¦ ¦ --- ¦ ---------------------- ¦ --- ¦ ¦ 7 ¦ P7 细分调节位 M0 ¦ R/W ¦ ¦ 6 ¦ P6 细分调节位 M1 ¦ R/W ¦ ¦ 5 ¦ P5 细分调节位 M2 ¦ R/W ¦ ¦ 4 ¦ P4 DRV EN 驱动芯片使能 ¦ R/W ¦ ¦ 3 ¦ P3 输入信号 3 ¦ R/W ¦ ¦ 2 ¦ P2 输入信号 2 ¦ R/W ¦ ¦ 1 ¦ P1 输入信号 1 ¦ R/W ¦ ¦ 0 ¦ P0 输入信号 0 ¦ R/W ¦ ### 驱动电流调节 步进电机规格不同，所需要的驱动电流也可能有所不同，使用时可以通过模块上的金属旋钮调整电流输出。为防止电机过热或损坏，调整时需缓慢调整旋钮，观察电机状态或接入电流计来判断合适的驱动电流。 <img src="https://static-cdn.m5stack.com/resource/docs/products/module/stepmotor_driver/stepmotor_driver_adj_01.webp" width="70%"> ## 管脚映射 ### M5-Bus ::m5-bus-table ¦ PIN ¦ LEFT ¦ RIGHT ¦ PIN ¦ ¦ ------ ¦ ---- ¦ ----- ¦ -------- ¦ ¦ GND ¦ 1 ¦ 2 ¦ ¦ ¦ GND ¦ 3 ¦ 4 ¦ ¦ ¦ GND ¦ 5 ¦ 6 ¦ ¦ ¦ ¦ 7 ¦ 8 ¦ RS485_TX ¦ ¦ ¦ 9 ¦ 10 ¦ ¦ ¦ ¦ 11 ¦ 12 ¦ 3V3 ¦ ¦ ¦ 13 ¦ 14 ¦ ¦ ¦ STEP_X ¦ 15 ¦ 16 ¦ DIR_X ¦ ¦ SDA ¦ 17 ¦ 18 ¦ SCL ¦ ¦ ¦ 19 ¦ 20 ¦ ¦ ¦ STEP_Y ¦ 21 ¦ 22 ¦ DIR_Y ¦ ¦ STEP_Z ¦ 23 ¦ 24 ¦ DIR_Z ¦ ¦ HPWR ¦ 25 ¦ 26 ¦ RS485_RX ¦ ¦ HPWR ¦ 27 ¦ 28 ¦ 5V ¦ ¦ HPWR ¦ 29 ¦ 30 ¦ ¦ :: ## 原理图 <img src="https://static-cdn.m5stack.com/resource/docs/products/module/stepmotor_driver/stepmotor_driver_sch_01.webp" width="70%"> ## 数据手册 - [HR8825 Datasheet](https://m5stack.oss-cn-shenzhen.aliyuncs.com/resource/docs/datasheet/module/stepmotor_driver/HR8825_2017-09-25.PDF) - [TCA9554 Datasheet](https://m5stack.oss-cn-shenzhen.aliyuncs.com/resource/docs/datasheet/module/stepmotor_driver/tca9554.pdf) ## 软件开发 ### Arduino - [Module13.2 Stepmotor Driver Arduino 驱动库](https://github.com/m5stack/M5Module-Stepmotor) - [ESP32-GRBL & WEB-UI](https://github.com/m5stack/Grbl_Esp32) \#> 案例编译 ¦[ESP32-GRBL & WEB-UI](https://github.com/m5stack/Grbl_Esp32)程序要求使用 ESP32 板管理`1.0.3`版本，高于该版本会出现无法正常编译的情况。有关使用说明与使用 WEB-UI 控制请查看[ESP32-GRBL-WIKI](https://github.com/bdring/Grbl_Esp32/wiki) ### UiFlow1 - [Module13.2 Stepmotor Driver UiFlow1 文档](/zh_CN/uiflow/blockly/module/stepmotor_driver) ## 相关视频 ## 产品对比 ¦ 功能 ¦ GRBL 13.2 MODULE ¦ STEPMOTOR DRIVER ¦ ¦ -------------- ¦ -------------------------- ¦ --------------------------------------- ¦ ¦ 控制方式 ¦ I2C 通信 ¦ 脉冲信号 ¦ ¦ 固件程序 ¦ 板载 STM32，内置 GRBL 固件 ¦ 无固件，可通过 ESP32 直接信号驱动 ¦ ¦ 模块可堆叠数量 ¦ 2 ¦ 1 ¦ ¦ 驱动芯片 ¦ DRV8825 ¦ HR8825 ¦ ¦ 细分调节 ¦ 拨码开关 ¦ TCA9554 芯片控制 ¦ ¦ 接口 ¦ 3 组限位开关接口 ¦ 4 组自定义信号输入接口 + RS485 通信接口 ¦
Module USB v1.2 | https://m5stack-doc.oss-cn-shenzhen.aliyuncs.com/544/SCH_USBHost_V1.2_sch_01.png | # Module USB v1.2 <span class="product-sku">SKU:M020-V12</span> ## 描述 **Module USB v1.2** 是 M5Stack 堆叠模块系列中的 USB 扩展模块，基于 MAX3421E 方案，提供标准 USB 2.0 接口并支持 USB 主机/外设功能。模块通过 SPI 与主控通信，板载拨码开关可切换通信引脚，便于适配不同 M5 主机平台。板上同时预留 GPIO 扩展能力（5 路输入、5 路输出），可用于外设控制与状态采集；并集成锂电池座，进一步提升部署灵活性。该模块适合用于 USB 外设接入、协议验证、嵌入式功能扩展及教学实验等开发场景。 ## 产品特性 - MAX3421E USB 控制芯片方案 - 标准 USB 2.0 接口，支持 USB 主机/外设模式 - SPI 通信接口，便于与 M5 主控快速对接 - 双拨码开关设计，可切换引脚以适配不同主机 - GPIO 扩展能力（5 路输入、5 路输出） - 板载锂电池座，提升移动部署与供电灵活性 ## 包装内容 - 1 x Module USB v1.2 ## 应用场景 - USB 主机/外设功能扩展 - USB 键盘、鼠标等 HID 设备接入 - USB 存储设备读写与数据交互 - 嵌入式系统 USB 协议学习与教学实验 - 工业设备 USB 通讯接口扩展 ## 规格参数 ¦ 规格 ¦ 参数 ¦ ¦ ------------ ¦ ---------------------- ¦ ¦ 芯片型号 ¦ MAX3421E ¦ ¦ USB 标准 ¦ USB 2.0 ¦ ¦ 通信接口 ¦ SPI ¦ ¦ 电池座子规格 ¦ 1.25mm-2P ¦ ¦ 工作温度 ¦ 0 ~ 40°C ¦ ¦ 产品重量 ¦ 13.3 g ¦ ¦ 产品尺寸 ¦ 54.0 x 54.0 x 12.8 mm ¦ ¦ 包装尺寸 ¦ 132.0 x 95.0 x 16.0 mm ¦ ¦ 毛重 ¦ 28.0 g ¦ ## 原理图 - [Module USB v1.2 原理图 PDF](https://m5stack-doc.oss-cn-shenzhen.aliyuncs.com/544/SCH_USBHost_V1.2.pdf) ## 管脚映射 <img src="https://static-cdn.m5stack.com/resource/docs/products/module/USB v1.2 Module/pinMap-70b8e2ad-8325-4887-af33-44e3dae91520.png" width="100%"> ### M5-Bus #> Switch ¦ 下方 M5-Bus 中标记 `SW` 的引脚，可通过拨码开关进行切换，用于适配不同的主控设备。 ::m5-bus-table ¦ PIN ¦ LEFT ¦ RIGHT ¦ PIN ¦ ¦ -------- ¦ ---- ¦ ----- ¦ ----------- ¦ ¦ GND ¦ 1 ¦ 2 ¦ INT (SW) ¦ ¦ GND ¦ 3 ¦ 4 ¦ ¦ ¦ GND ¦ 5 ¦ 6 ¦ EN ¦ ¦ SPI_MOSI ¦ 7 ¦ 8 ¦ ¦ ¦ SPI_MISO ¦ 9 ¦ 10 ¦ ¦ ¦ SPI_SCLK ¦ 11 ¦ 12 ¦ 3V3 ¦ ¦ ¦ 13 ¦ 14 ¦ ¦ ¦ ¦ 15 ¦ 16 ¦ ¦ ¦ ¦ 17 ¦ 18 ¦ ¦ ¦ ¦ 19 ¦ 20 ¦ SPI_CS (SW) ¦ ¦ ¦ 21 ¦ 22 ¦ SPI_CS (SW) ¦ ¦ ¦ 23 ¦ 24 ¦ SPI_CS (SW) ¦ ¦ ¦ 25 ¦ 26 ¦ INT (SW) ¦ ¦ ¦ 27 ¦ 28 ¦ 5V ¦ ¦ ¦ 29 ¦ 30 ¦ BAT ¦ :: ## 尺寸图 <img src="https://static-cdn.m5stack.com/resource/docs/products/module/USB v1.2 Module/img-76853f1e-17c5-4a94-9c66-74e1b150a27c.jpg" width="100%" /> ## 数据手册 - [MAX3421E](https://m5stack.oss-cn-shenzhen.aliyuncs.com/resource/docs/datasheet/module/MAX3421E_en.pdf) ## 软件开发 ### Arduino - [Module USB v1.2 Arduino 驱动库](https://github.com/m5stack/M5-Max3421E-USBShield/tree/master) - [Module USB v1.2 Mouse Example](https://github.com/m5stack/M5-Max3421E-USBShield/blob/master/examples/M5USBMouse/M5USBMouse.ino) ### UiFlow1 - [Module USB v1.2 UiFlow1 文档](/zh_CN/uiflow/blockly/module/usb) ## 相关视频 - Module USB v1.2 功能介绍以及案例 ## 版本变更 ¦ 上市日期 ¦ 产品变动 ¦ 备注 ¦ ¦ -------- ¦ --------------------------------------------- ¦ --------- ¦ ¦ 2024.3 ¦ 添加拨码开关，适配 basic/Core2/CoreS3 主机 ¦ 版本 V1.2 ¦ ¦ 2023.1 ¦ 驱动芯片型号由 MAX3421EEHJ+ 改为 MAX3421EETJ+ ¦ 版本 V1.1 ¦ ¦ - ¦ 首次发售 ¦ / ¦
Module USB | https://static-cdn.m5stack.com/resource/docs/products/module/usb/usb_sch_01.webp | # Module USB <span class="product-sku">SKU:M020</span> ## 描述 **Module USB** 是 M5Stack 堆叠模块系列中的 USB 扩展模块，基于 **MAX3421E** 方案，提供标准 USB 2.0 接口并支持 USB 主机/外设功能。模块通过 SPI 与主控通信，可为具备 SPI 接口的嵌入式系统快速补充 USB 能力；同时提供 GPIO 扩展能力（5 路输入、5 路输出），并引出 3V3、5V、GND 供电接口，便于外设连接与功能扩展。板载锂电池座，进一步提升移动部署与供电灵活性。该模块适用于 USB 外设接入、功能验证、原型开发与教学实验等场景。 ## 注意事项 ?> 兼容性说明 ¦ Core2、CoreS3 主控不兼容此产品；受 3.3V 上电时序影响，USB 芯片将拉低 EN，由于其 EN 与 MCU EN 引脚相连，可能导致设备无法正常启动；如遇该问题，可将 M5-Bus 的 EN 引脚剪断以断开与 USB 芯片 EN 的连接。 ## 产品特性 - MAX3421E USB 控制芯片方案 - 标准 USB 2.0 接口，支持 USB 主机/外设模式 - SPI 通信接口，便于与 M5 主控快速对接 - GPIO 扩展能力（5 路输入、5 路输出） - 引出 3V3、5V、GND 电源接口 - 板载锂电池座，提升移动部署与供电灵活性 ## 包装内容 - 1 x Module USB ## 应用场景 - USB 主机/外设功能扩展 - USB 键盘、鼠标等 HID 设备接入 - USB 存储设备读写与数据交互 - 嵌入式系统 USB 协议学习与教学实验 - 工业设备 USB 通讯接口扩展 ## 规格参数 ¦ 规格 ¦ 参数 ¦ ¦ --------- ¦ ---------------------- ¦ ¦ 芯片型号 ¦ MAX3421E ¦ ¦ USB 标准 ¦ USB 2.0 ¦ ¦ 通信接口 ¦ SPI ¦ ¦ GPIO 扩展 ¦ 5 路输入、5 路输出 ¦ ¦ 电源引脚 ¦ 3V3、5V、GND ¦ ¦ 电池接口 ¦ 板载锂电池座 ¦ ¦ 产品重量 ¦ 13 g ¦ ¦ 毛重 ¦ 25 g ¦ ¦ 产品尺寸 ¦ 54.2 x 54.2 x 12.8 mm ¦ ¦ 包装尺寸 ¦ 60 x 57 x 17 mm ¦ ## 原理图 <img src="https://static-cdn.m5stack.com/resource/docs/products/module/usb/usb_sch_01.webp" width="80%"> ## 管脚映射 ### M5-Bus ::m5-bus-table ¦ PIN ¦ LEFT ¦ RIGHT ¦ PIN ¦ ¦ -------- ¦ ---- ¦ ----- ¦ ------ ¦ ¦ GND ¦ 1 ¦ 2 ¦ INT ¦ ¦ GND ¦ 3 ¦ 4 ¦ ¦ ¦ GND ¦ 5 ¦ 6 ¦ EN ¦ ¦ SPI_MOSI ¦ 7 ¦ 8 ¦ ¦ ¦ SPI_MISO ¦ 9 ¦ 10 ¦ ¦ ¦ SPI_SCLK ¦ 11 ¦ 12 ¦ 3V3 ¦ ¦ ¦ 13 ¦ 14 ¦ ¦ ¦ ¦ 15 ¦ 16 ¦ ¦ ¦ ¦ 17 ¦ 18 ¦ ¦ ¦ ¦ 19 ¦ 20 ¦ SPI_CS ¦ ¦ ¦ 21 ¦ 22 ¦ ¦ ¦ ¦ 23 ¦ 24 ¦ ¦ ¦ ¦ 25 ¦ 26 ¦ ¦ ¦ ¦ 27 ¦ 28 ¦ 5V ¦ ¦ ¦ 29 ¦ 30 ¦ BAT ¦ :: ## 数据手册 - [MAX3421E](https://m5stack.oss-cn-shenzhen.aliyuncs.com/resource/docs/datasheet/module/MAX3421E_en.pdf) ## 软件开发 ### Arduino - [Module USB Mouse Example with M5Core](https://github.com/m5stack/M5Stack/tree/master/examples/Modules/USB_MAX3421E) \#> 依赖库 ¦ 在编译该程序前，你需要[点击此处下载相应的USB库](https://github.com/m5stack/M5-ProductExampleCodes/tree/master/Module/USB/Arduino/Library)并将其解压缩到 Arduino 库路径中.(`C:/Users/<user_name>/Documents/Arduino/libraries`)。 ### UiFlow2 - [Module USB UiFlow2 文档](https://uiflow-micropython.readthedocs.io/zh-cn/latest/module/usb.html) ### Easyloader ¦ Easyloader ¦ 下载链接 ¦ 备注 ¦ ¦ ----------------------------------------- ¦ --------------------------------------------------------------------------------------------- ¦ ---- ¦ ¦ Module USB Example Easyloader with M5Core ¦ [download](https://m5stack.oss-cn-shenzhen.aliyuncs.com/EasyLoader/Module/EasyLoader_USB.exe) ¦ / ¦ ## 相关视频 ## 版本变更 ¦ 上市日期 ¦ 产品变动 ¦ ¦ -------- ¦ ---------------------------------------------- ¦ ¦ 2023.1 ¦ 驱动芯片型号由 MAX3421EEHJ + 改为 MAX3421EETJ+ ¦ ¦ - ¦ 首次发售 ¦
StackChan | https://m5stack-doc.oss-cn-shenzhen.aliyuncs.com/490/Sch_M5_CoreS3_v1.0_page_01.png,https://m5stack-doc.oss-cn-shenzhen.aliyuncs.com/490/Sch_M5_CoreS3_v1.0_page_02.png,https://m5stack-doc.oss-cn-shenzhen.aliyuncs.com/490/Sch_M5_CoreS3_v1.0_page_03.png,https://m5stack-doc.oss-cn-shenzhen.aliyuncs.com/490/Sch_M5_CoreS3_v1.0_page_04.png,https://m5stack-doc.oss-cn-shenzhen.aliyuncs.com/490/Sch_M5_CoreS3_v1.0_page_05.png,https://m5stack-doc.oss-cn-shenzhen.aliyuncs.com/490/Sch_M5_CoreS3_v1.0_page_06.png,https://m5stack-doc.oss-cn-shenzhen.aliyuncs.com/490/Sch_M5_CoreS3_v1.0_page_07.png,https://m5stack-doc.oss-cn-shenzhen.aliyuncs.com/1205/SCH_Adapter.png,https://m5stack-doc.oss-cn-shenzhen.aliyuncs.com/1205/SCH_Power.png,https://m5stack-doc.oss-cn-shenzhen.aliyuncs.com/1205/SCH_Ring.png,https://m5stack-doc.oss-cn-shenzhen.aliyuncs.com/1205/SCH_Touch.png | # StackChan <span class="product-sku">SKU:K151/K151-R</span> ## 描述 StackChan 是一个超级可爱的 AI 桌面机器人，由 M5Stack 与用户社区共同创造。它使用 M5Stack **旗舰物联网开发套件 [CoreS3](/zh_CN/core/CoreS3)** 作为主机，搭载 ESP32-S3 主控，240 MHz 双核处理器，板载 16MB Flash 和 8MB PSRAM，支持 Wi-Fi 和 BLE。主机还包括 2.0 英寸高强度玻璃盖板电容触控屏、0.3 MP 摄像头、接近与环境光传感器、九轴姿态传感器（加速度 + 陀螺仪 + 地磁）、microSD 卡槽、1W 扬声器、双麦克风、开关机与复位按钮等外设。 与主机相连的**机器人身体部分**包含了 USB-C 供电与数据接口、550 mAh 电池、两个带反馈的舵机（水平方向 360 度无限旋转、竖直方向 90 度）、2 排共 12 个 RGB LED 灯、红外线发射与接收器、3 区触控板、全功能 NFC 等外设。 **出厂固件**功能丰富，包括 AI 智能体、生动可爱的表情动作、ESP-NOW 无线遥控、在线应用下载，可以连接手机 app 查看视频、远程分身等，还支持在线更新（OTA）。产品同样支持 Arduino、UiFlow2 等编程方式，可以连接 M5Stack 生态中的多种扩展单元，便于实现各种自定义功能。 感谢 StackChan 社区的贡献者，特别是： <table style="width: 60%; border-collapse: collapse; border-spacing: 0; border: none !important; table-layout: fixed;"> <tr style="border: none !important;"> <td style="width: 30%; padding: 0; text-align: center; vertical-align: middle; line-height: 0; border: none !important;"> <img src="https://m5stack-doc.oss-cn-shenzhen.aliyuncs.com/1205/avatar_sskw.jpg" width="25%" style="display: block; margin: 0 auto; border: none;"> </td> <td style="width: 30%; padding: 0; text-align: center; vertical-align: middle; line-height: 0; border: none !important;"> <img src="https://m5stack-doc.oss-cn-shenzhen.aliyuncs.com/1205/avatar_takao.jpg" width="25%" style="display: block; margin: 0 auto; border: none;"> </td> </tr> <tr style="border: none !important;"> <td style="width: 30%; padding: 6px 0 0 0; text-align: center; font-size: 12px; line-height: 1.5; border: none !important;"> <a href="https://x.com/meganetaaan">@meganetaaan</a> </td> <td style="width: 30%; padding: 6px 0 0 0; text-align: center; font-size: 12px; line-height: 1.5; border: none !important;"> <a href="https://x.com/mongonta555">@mongonta555</a> </td> </tr> <tr style="border: none !important;"> <td style="width: 30%; padding: 6px 0 0 0; text-align: center; font-size: 12px; line-height: 1.5; border: none !important;"> <span>Shinya Ishikawa</span> </td> <td style="width: 30%; padding: 6px 0 0 0; text-align: center; font-size: 12px; line-height: 1.5; border: none !important;"> <span>Takao Akaki</span> </td> </tr> </table> ## 教程 & 快速上手 learn>¦ ![UiFlow2](https://m5stack.oss-cn-shenzhen.aliyuncs.com/resource/docs/static/assets/img/uiflow2/uiflow2.0_banner_01.png) ¦ [UiFlow2](/zh_CN/uiflow2/stackchan/program) ¦ 本教程将向你介绍，如何通过 UiFlow2 图形化编程平台控制 StackChan。 ¦ learn>¦ ![Arduino IDE](https://m5stack.oss-cn-shenzhen.aliyuncs.com/resource/docs/static/assets/img/arduino/arduino_banner_01.png) ¦ [Arduino IDE](/zh_CN/arduino/stackchan/program) ¦ 本教程介绍如何通过 Arduino IDE 编程控制 StackChan 设备。 ¦ learn>¦ ![出厂固件](https://m5stack-doc.oss-cn-shenzhen.aliyuncs.com/1205/World_app_icon.jpg) ¦ [出厂固件使用说明](#%E5%87%BA%E5%8E%82%E5%9B%BA%E4%BB%B6) ¦ 介绍 StackChan 出厂固件与手机 app 的绑定、设置，以及各项功能的使用说明。¦ ## 注意事项 !> 电机安全 ¦ 当不确定电机是否通电受控时，请勿强行手动用力旋转与电机相连的可转动部件，否则会导致硬件损坏。 !>动作角度注意¦StackChan Y 轴舵机(垂直方向) 的动作角度建议控制在 5 ~ 85°，极限角度下容易出现舵机堵转导致损坏。 X 轴方向无需注意。 <img src="https://m5stack-doc.oss-cn-shenzhen.aliyuncs.com/1205/K143-stackchan-note_01.png" width="40%"> ## 产品特性 - 基于 CoreS3 主机 - 相关介绍详见 [CoreS3 页面](/zh_CN/core/CoreS3) - 机器人身体部分 - USB-C 电源与数据接口 - 550 mAh 电池 - 两个带反馈的舵机（水平方向 360 度无限旋转、竖直方向 90 度） - 2 排共 12 个 RGB LED 灯 - 红外线发射与接收器 - 顶部 3 区触控板 - 全功能 NFC - 开发平台 - UiFlow2 - Arduino IDE - PlatformIO - ESP-IDF ## 包装内容 ### StackChan (SKU:K151) - 1 x 收纳包或纸盒（取决于所购产品套装） - 1 x StackChan 整机（已安装好 CoreS3） - 1 x USB Type-C 数据线 - 1 x 1.25-4P 公对母同向延长线（100mm） - 1 x 内六角扳手 L 形 1.5mm (适配 M2 螺丝) - 1 x 内六角扳手 L 形 2.5mm (适配 M3 螺丝) - 1 x 角色表情贴纸 - 1 x 纸质说明书 ### StackChan Remote Controller Kit (SKU:K151-R) - 1 x 收纳包或纸盒（取决于所购产品套装） - 1 x StackChan 整机（已安装好 CoreS3） - 1 x 遥控器（由一个 **Hat Mini JoyC** 和 **StickC-Plus** 组装而成） - 1 x USB Type-C 数据线 - 1 x 1.25-4P 公对母同向延长线（100mm） - 1 x 内六角扳手 L 形 1.5mm (适配 M2 螺丝) - 1 x 内六角扳手 L 形 2.5mm (适配 M3 螺丝) - 1 x 角色表情贴纸 - 1 x 纸质说明书 ## 应用场景 - 桌面陪伴 - AI 智能体 - 语音问答 - 智能家居 - 物联网控制 ## 规格参数 ¦ 规格 ¦ 参数 ¦ ¦ -------- ¦ --------------------------------------------------------------------------------------------------------------------------------------------------------------------- ¦ ¦ 主控 ¦ ESP32-S3<br>Xtensa® 双核 32 位 LX7，240 MHz<br>16MB Flash，8MB Quad PSRAM ¦ ¦ 无线连接 ¦ 2.4 GHz Wi-Fi，IEEE 802.11b/g/n<br>Bluetooth® 5 LE<br>红外接收 IRM56384 + 红外发射 ¦ ¦ 有线连接 ¦ USB CDC & Full-speed USB OTG<br>GPIO，UART，I2C ¦ ¦ 显示屏 ¦ 2.0 英寸 IPS LCD，分辨率 320\*240，65536 色，ILI9342C 驱动<br>电容多点触控，FT6336U 驱动 ¦ ¦ 摄像头 ¦ GC0308，640\*480，0.3MP ¦ ¦ 传感器 ¦ 双麦克风，ES7210 音频编码芯片<br>接近与环境光传感器 LTR-553ALS-WA<br>9 轴 IMU BMI270+BMM150，加速度 + 陀螺仪 + 地磁<br>3 区触控板，Si12T 驱动<br>全功能 NFC ST25R3916 ¦ ¦ 人机交互 ¦ 扬声器 1W，AW88298 16bit I2S 功放芯片<br>RGB LED WS2812C \* 12<br>开关机和复位按钮<br>电源指示灯 ¦ ¦ 扩展接口 ¦ microSD 卡槽<br>Grove 接口 \* 3<br>LEGO® 兼容孔 ¦ ¦ 电机 ¦ 360 度水平舵机带反馈<br>90 度竖直舵机带反馈 ¦ ¦ 电源 ¦ 550 mAh 电池<br>USB-C 电源与数据<br>电源管理芯片 AXP2101，RTC BM8563 ¦ ¦ 产品尺寸 ¦ 54.0 x 70.5 x 61.5mm ¦ ¦ 产品重量 ¦ StackChan：187.2g<br>遥控器：37.6g ¦ ¦ 包装尺寸 ¦ StackChan：142.0 x 101.0 x 58.0mm<br>StackChan Remote：155.0 x 109.0 x 65.0mm ¦ ¦ 毛重 ¦ StackChan：272.4g<br>StackChan Remote：372.9g ¦ ## 操作说明 ?> BMM150 磁场干扰 ¦ 磁铁会干扰 BMM150 地磁传感器，导致读数异常。如果需要通过地磁来计算设备方位，请避免将设备放置在强磁场附近。 ### 开关机 - **开机**：短按一次电源按钮（左侧 USB-C 接口旁边） - **关机**：长按 6 秒电源按钮（左侧 USB-C 接口旁边） - **复位重启**：短按一次 RST 复位按钮（下侧 microSD 卡槽旁边） <img src="https://m5stack-doc.oss-cn-shenzhen.aliyuncs.com/1205/K151-stackchan-poweroff-demo.gif" width="40%"> ### 下载模式 用 USB-C 数据线连接电脑和 StackChan（主机的 USB-C 接口和底座的 USB-C 接口都支持数据传输，但推荐使用底座的接口，以避免电机转动造成意外），长按 3 秒 RST 复位按钮（下侧 microSD 卡槽旁边），按钮旁边的指示灯变为绿色，即进入下载模式，可松开按钮。 <img src="https://m5stack-doc.oss-cn-shenzhen.aliyuncs.com/1205/stackchan-download-mode-demo.gif" width="40%"> ## 原理图 - [StackChan 主机 CoreS3 原理图 PDF](https://m5stack-doc.oss-cn-shenzhen.aliyuncs.com/490/Sch_M5_CoreS3_v1.0.pdf) - [StackChan 底座 Adapter 板原理图 PDF](https://m5stack-doc.oss-cn-shenzhen.aliyuncs.com/1205/SCH_Adapter.pdf) - [StackChan 底座 Power 板原理图 PDF](https://m5stack-doc.oss-cn-shenzhen.aliyuncs.com/1205/SCH_Power.pdf) - [StackChan 底座 Ring 板原理图 PDF](https://m5stack-doc.oss-cn-shenzhen.aliyuncs.com/1205/SCH_Ring.pdf) - [StackChan 底座 Touch 板原理图 PDF](https://m5stack-doc.oss-cn-shenzhen.aliyuncs.com/1205/SCH_Touch.pdf) ## 管脚映射 此处主要展示机器人身体部分。关于主机部分，请参考 [CoreS3 管脚映射](/zh_CN/core/CoreS3#%E7%AE%A1%E8%84%9A%E6%98%A0%E5%B0%84)。 ¦ ESP32-S3 ¦ G6 ¦ G7 ¦ G5 ¦ G10 ¦ G11 ¦ G12 ¦ ¦ -------- ¦ -------- ¦ -------- ¦ ------- ¦ ------ ¦ ------- ¦ ------- ¦ ¦ ¦ Servo_TX ¦ Servo_RX ¦ IR_SEND ¦ IR_REC ¦ I2C_SCL ¦ I2C_SDA ¦ ### IO 扩展芯片 ¦ PY32L020 ¦ IO1 ¦ IO14 ¦ ¦ -------- ¦ ----- ¦ ---- ¦ ¦ ¦ VM_EN ¦ RGB ¦ I2C 地址: 0x6F (ADD_SEL 低电平，默认)<br> I2C 地址: 0x71 (ADD_SEL 高电平) ### I2C 设备 ¦ 元件 ¦ I2C 地址 ¦ ¦ ------------------------ ¦ -------------------------- ¦ ¦ 电池监控 (INA226AIDGSR) ¦ 0x41 ¦ ¦ NFC (ST25R3916-AQWT) ¦ 0x50 ¦ ¦ 触摸 (Si12T，兼容 TSM12) ¦ 0x68 ¦ ¦ IO 扩展 (PY32L020) ¦ 默认 0x6F<br>可配置为 0x71 ¦ ### 拓展接口 ::grove-table ¦ HY2.0-4P ¦ Black ¦ Red ¦ Yellow ¦ White ¦ ¦ -------- ¦ ----- ¦ --- ¦ ------ ¦ ----- ¦ ¦ PORT.A ¦ GND ¦ 5V ¦ G2 ¦ G1 ¦ ¦ PORT.B ¦ GND ¦ 5V ¦ G9 ¦ G8 ¦ ¦ PORT.C ¦ GND ¦ 5V ¦ G17 ¦ G18 ¦ :: ## 尺寸图 - [StackChan 整机模型尺寸 PDF](https://m5stack-doc.oss-cn-shenzhen.aliyuncs.com/1205/Model_Size.pdf) - [StackChan 遥控器模型尺寸 PDF](https://m5stack-doc.oss-cn-shenzhen.aliyuncs.com/1205/u156hatminijoyc.pdf) ## 结构文件 - [StackChan 结构文件](https://github.com/m5stack/M5_Hardware/tree/master/Products/K151_StackChan/Structures) - [StackChan 装饰 - MakerWorld](https://makerworld.com/zh/@M5Stack/upload) ## 数据手册 - 主机部分（CoreS3） - [主控 ESP32-S3](https://m5stack-doc.oss-cn-shenzhen.aliyuncs.com/490/esp32-s3_technical_reference_manual_cn.pdf) - [摄像头 GC0308](https://m5stack.oss-cn-shenzhen.aliyuncs.com/resource/docs/datasheet/core/K128%20CoreS3/GC0308.PDF) - [接近与环境光传感器 LTR-553ALS-WA](https://m5stack.oss-cn-shenzhen.aliyuncs.com/resource/docs/datasheet/core/K128%20CoreS3/LTR-553ALS-WA.PDF) - [加速度计+陀螺仪 BMI270](https://m5stack.oss-cn-shenzhen.aliyuncs.com/resource/docs/datasheet/core/K128%20CoreS3/BMI270.PDF) - [地磁计 BMM150](https://m5stack.oss-cn-shenzhen.aliyuncs.com/resource/docs/datasheet/core/K128%20CoreS3/BMM150.PDF) - [I2S 功放 AW88298](https://m5stack.oss-cn-shenzhen.aliyuncs.com/resource/docs/datasheet/core/K128%20CoreS3/AW88298.PDF) - [音频编码 ES7210](https://m5stack.oss-cn-shenzhen.aliyuncs.com/resource/docs/datasheet/core/K128%20CoreS3/ES7210.PDF) - [电源管理 AXP2101](https://m5stack.oss-cn-shenzhen.aliyuncs.com/resource/docs/datasheet/core/K128%20CoreS3/AXP2101_Datasheet_V1.0_en.pdf) - [RTC BM8563](https://m5stack.oss-cn-shenzhen.aliyuncs.com/resource/docs/datasheet/core/K128%20CoreS3/BM8563.PDF) - [接口扩展 AW9523B](https://m5stack.oss-cn-shenzhen.aliyuncs.com/resource/docs/products/core/CoreS3/AW9523B-CN.pdf) - 身体部分 - [舵机 SCS0009](https://m5stack-doc.oss-cn-shenzhen.aliyuncs.com/1205/SCS0009.pdf) - [NFC ST25R3916](https://m5stack-doc.oss-cn-shenzhen.aliyuncs.com/1205/ST25R3916_ZH.pdf) - [触摸 Si12T](https://m5stack-doc.oss-cn-shenzhen.aliyuncs.com/1205/Si12T_Datasheet_ZH.pdf) - [红外接收 IRM56384](https://m5stack-doc.oss-cn-shenzhen.aliyuncs.com/1205/IRM56384.pdf) - [电池监控 INA226](https://m5stack-doc.oss-cn-shenzhen.aliyuncs.com/1171/INA226.pdf) - [IO扩展 PY32L020](https://m5stack-doc.oss-cn-shenzhen.aliyuncs.com/1205/PY32L020_Datasheet_ZH.pdf) ## 软件开发 ### 出厂固件开源地址 - [StackChan - GitHub](https://github.com/m5stack/StackChan)，包含设备固件、遥控器固件、手机 app、服务器的代码 ### Arduino - [StackChan Arduino 快速上手](/zh_CN/arduino/stackchan/program) - [StackChan BSP 驱动库](https://github.com/m5stack/StackChan-BSP) ### UiFlow2 - [StackChan UiFlow2 快速上手](/zh_CN/uiflow2/stackchan/program) ## 出厂固件 ### 手机 app 绑定及设置 为了绑定及设置 AI 智能体、使用远程视频等功能，StackChan 需要搭配 StackChan World 手机 app 使用，app 支持 iOS 和 Android 系统。下载地址： - [iOS - App Store](https://apps.apple.com/cn/app/stackchan-world/id6756086326) - [Android - Play Store](https://play.google.com/store/apps/details?id=com.m5stack.stackchan) - [Android - APK 安装包](https://m5stack-doc.oss-cn-shenzhen.aliyuncs.com/1205/StackChan_World_apk.zip) 下载安装后，打开 app，登录或[注册 M5Stack 账号](https://community.m5stack.com/register)（与 UiFlow、M5Burner、M5Stack 论坛所用的账号相同）。 将 StackChan 通过底部 USB-C 接口连接电源或短按左侧电源按钮开机，屏幕会显示欢迎页面。点击 Start，将设备放在坚硬稳定的平面上、不接触人手等物体，再次点击 Start 开始舵机检测。StackChan 会依次向左、向右、向上转动，最终回到初始位置 —— 屏幕与底座垂直、居中于两「脚」之间。 <img src="https://m5stack-doc.oss-cn-shenzhen.aliyuncs.com/1205/guide_first.png" width="100%"> 舵机检测完成后点击 Next - Next，在手机上打开 app。点击 app 中的 Add a new StackChan，手机会扫描附近待绑定 StackChan 发出的蓝牙绑定请求，展示在列表中。选择与 StackChan 屏幕显示的 ID（即主控的 MAC 地址）相同的设备，按照 app 的提示依次设置以下项目： <img src="https://m5stack-doc.oss-cn-shenzhen.aliyuncs.com/1205/app_bind.png" width="100%"> - 设备名称（用于区分同一账号绑定的多个设备） - AI 智能体 - 名称（AI 智能体称呼自己的名字，并非唤醒词 **Hi, StackChan**，自定义唤醒词功能暂未上线） - 对话语言 - AI 模型 - 音色、语速、声调 - 用户语音识别速度 - 个性 - 记忆 - 要连接的 Wi-Fi 名称及密码（支持 2.4GHz、不支持 5GHz，授权后可自动填入手机当前连接的 Wi-Fi 名称） 完成以上设置后，StackChan 会重启，绑定及设置完成。 \#> 注意 ¦ 绑定后，如果在 app 设置中修改了 AI 智能体，需要重启 StackChan 才会生效。 ### 界面导航 开机后屏幕显示主菜单，可以左右横划切换不同功能图标，点击进入。 <img src="https://m5stack-doc.oss-cn-shenzhen.aliyuncs.com/1205/guide_functions.png" width="100%"> <img src="https://m5stack-doc.oss-cn-shenzhen.aliyuncs.com/1205/stackchan_operate_01.gif" width="50%"> 在各功能中，从屏幕上下边缘向内滑动，可以分别显示状态栏（网络、时间、电量）和回到主菜单的 Home 按键。 <img src="https://m5stack-doc.oss-cn-shenzhen.aliyuncs.com/1205/guide_statusbar.png" width="25%"> <img src="https://m5stack-doc.oss-cn-shenzhen.aliyuncs.com/1205/guide_homebtn.png" width="25%"> <img src="https://m5stack-doc.oss-cn-shenzhen.aliyuncs.com/1205/stackchan_operate_02.gif" width="50%"> ### AI Agent 智能体 <img src="https://m5stack-doc.oss-cn-shenzhen.aliyuncs.com/1205/guide_1aiagent.png" width="20%"> 每次进入该功能，会联网检查固件更新，自动下载安装然后重启。默认语音唤醒词为 **Hi, StackChan**（自定义唤醒词功能暂未上线），也可以点击屏幕唤醒，开始对话。 设备左上方靠近屏幕的一颗 RGB LED 表示语音交互状态： - <span style="color:green">**绿色**</span>表示设备正在聆听； - <span style="color:blue">**蓝色**</span>表示设备正在讲话； - **不亮**表示语音交互闲置中。 常用的语音指令： - 常规问答 - 现在几点了？ - 明天深圳天气怎么样？ - 给我讲个笑话吧。 - 介绍一下牛顿。 - 提醒我十分钟后喝水。 - 控制设备自身部件 - （扬声器）音量调整到 80%。 - （电机）向左转头。 - （RGB LED）把你的自带灯光调成蓝色。 - （摄像头）你现在看到了什么？ - （电池）电池电量还有多少？ - Home Assistant MCP 连接后（连接说明见下文） - 打开卧室的灯。 - 空调打开并调到 25 度。 - 现在客厅的温度是多少？ <img src="https://m5stack-doc.oss-cn-shenzhen.aliyuncs.com/1205/guide_faces.png" width="60%"> 在 AI Agent 智能体模式下，设备闲置时会随机做出眨眼等表情、转动头部。在头顶触控区域纵向滑动，可以触发开心🥰表情和动作；摇晃整机，可以触发头晕😵‍💫表情；闲置无交互超过一定时间，会触发睡眠😴表情。 <img src="https://m5stack-doc.oss-cn-shenzhen.aliyuncs.com/1205/app_HA_MCP.png" width="25%"> 通过 Home Assistant 插件连接 MCP 后，可以实现 AI 智能体语音控制 HA 设备。操作教程当前可参考 https://github.com/c1pher-cn/ha-mcp-for-xiaozhi/blob/main/README.md ，详细教程准备中。 ### Avatar 手机通信 <img src="https://m5stack-doc.oss-cn-shenzhen.aliyuncs.com/1205/guide_2avatar.png" width="20%"> StackChan 的 Avatar 功能对应手机 app 端的 Avatar 分身、Monitoring Camera 监控摄像头、Motion 移动功能，以及 Dance 跳舞功能的 Wi-Fi 模式。手机端使用及切换这些功能时，StackChan 保持在 Avatar 功能中即可，不需要其他操作。 <img src="https://m5stack-doc.oss-cn-shenzhen.aliyuncs.com/1205/app_1.jpg" width="100%"> - 手机端进入 Avatar 功能，StackChan 会成为你的分身，模仿手机前面人的动作，包括上下左右转头、眼睛和嘴巴的位置和大小。语音通话功能暂未上线。 - 手机端进入 Monitoring Camera 功能，StackChan 会成为监控摄像头，可以移动屏幕上的摇杆转至各个角度。 - 手机端进入 Motion 功能，可以控制转动和屏幕表情，其中 rotate 可以实现水平方向连续旋转。 - 手机端进入 Dance 功能，右上角选择 Network 即 Wi-Fi 模式，可以设置音乐、动作（旋转角度）、灯光颜色，编排 StackChan 的舞蹈。 ### ESP-NOW Remote 遥控 <img src="https://m5stack-doc.oss-cn-shenzhen.aliyuncs.com/1205/guide_3remote.png" width="20%"> 该功能通过基于 Wi-Fi 的 ESP-NOW 无线传输协议实现遥控功能，StackChan 作为接收端，遥控器或者另一台 StackChan 作为发射端。 <img src="https://m5stack-doc.oss-cn-shenzhen.aliyuncs.com/1205/guide_remote_select.png" width="20%"> StackChan 进入遥控功能后可以简单选择 Receiver 或 Sender 快速进入默认遥控状态，也可以点击 Advanced 后自定义 Wi-Fi Channel 及 Receiver ID。StackChan 作为发射端时，**手动旋转头部**即可让接收端同步旋转至同样的角度。 遥控器由 [StickC-Plus 主控](/zh_CN/core/m5stickc_plus) 和 [Hat Mini JoyC 摇杆](/zh_CN/hat/MiniJoyC) 组成，左侧电源键长按 2 秒开机、长按 6 秒关机，与主控一致。开机后短按右侧小按键 BtnB 切换选中 Wi-Fi Channel 和 Receiver ID 后，上下移动摇杆加减数值；短按正面大按键 BtnA 进入摇杆遥控状态，再按一次进入 IMU 姿态遥控状态，再按一次回到 Wi-Fi Channel 与 Receiver ID 设置。 Wi-Fi Channel 与 Receiver ID 的详细规则：只有处在同一 Wi-Fi Channel 的设备可以通信，不同 Wi-Fi Channel 无法通信。接收端设置的是自己的 ID，而发射端设置的是发射目标的 ID；发射目标 ID 等于 0 时即广播，所有接收端无论 ID 多少都会被控制（接收端 ID 不可设为 0）；发射目标 ID 不等于 0 时，只有对应 ID 的接收端会被控制；多个接收端的 ID 可以相同，以实现群组控制。 ### App Center 应用中心 <img src="https://m5stack-doc.oss-cn-shenzhen.aliyuncs.com/1205/guide_4appcenter.png" width="20%"> 该功能可以在线下载不同的应用，如水管跳跃小游戏、IMU 稳定器、万能红外学习遥控器等。应用陆续更新中。 ### EZData <img src="https://m5stack-doc.oss-cn-shenzhen.aliyuncs.com/1205/guide_5ezdata.png" width="20%"> 该功能暂未上线。 ### Dance 跳舞 <img src="https://m5stack-doc.oss-cn-shenzhen.aliyuncs.com/1205/guide_6dance.png" width="20%"> 该功能对应手机 app 中 Dance 功能的 Bluetooth 蓝牙模式，可以设置音乐、动作（旋转角度）、灯光颜色，编排 StackChan 的舞蹈。 ### Setup 设置 <img src="https://m5stack-doc.oss-cn-shenzhen.aliyuncs.com/1205/guide_7setup.png" width="20%"> 此处为 StackChan 设备端的各项设置，包括 Wi-Fi 网络、屏幕亮度、扬声器音量、时区、舵机校准、RGB 灯条测试、账号解绑、固件更新等。 <img src="https://m5stack-doc.oss-cn-shenzhen.aliyuncs.com/1205/guide_setups.png" width="20%"> 舵机校准：部分情况下舵机异常可通过此功能重新校准。进入校准界面后，可轻轻手动旋转设备至初始方向，即屏幕与底座垂直、居中于两「脚」之间，然后点击 Set Current Position As Home。接下来验证校准是否生效，轻轻手动旋转设备至非初始方向，然后点击 Move To Home，若设备转回初始方向则校准生效，点击底部的 Done 完成校准过程。 !> 电机安全 ¦ 手动旋转如果遇到阻力说明此时电机处于通电受控状态，强行手动用力旋转会导致硬件损坏。 固件更新：与每次进入 AI 智能体一样，会联网检查固件更新，自动下载安装然后重启。 ### 手机 app 端设置 <img src="https://m5stack-doc.oss-cn-shenzhen.aliyuncs.com/1205/app_2.jpg" width="60%"> 手机 app 中的设置包括多设备管理、设备名称、AI 智能体角色、MCP、对话记录、设备解绑等。在 StackChan 设备上操作解绑与在手机 app 上操作解绑效果相同，都会清空 AI 智能体设置、删除对话记录、取消手机 app 连接，重启后即可重新绑定至其他 M5Stack 账号。 ## 恢复出厂固件 如果使用 Arduino、UiFlow 等方式给 StackChan 刷入了自定义程序，或者遇到其他意外情况需要恢复出厂固件，可以通过电脑上的 M5Stack 统一烧录工具 M5Burner： - Windows https://m5burner-cdn.m5stack.com/app/M5Burner-v3-beta-win-x64.zip - macOS https://m5burner-cdn.m5stack.com/app/M5Burner-v3-mac-x64.dmg - Linux https://m5burner-cdn.m5stack.com/app/M5Burner-v3-beta-linux-x64.zip 打开 M5Burner，搜索 StackChan，勾选 Only Official，点击 Download 下载固件的最新版本。 <img src="https://m5stack-doc.oss-cn-shenzhen.aliyuncs.com/1205/burner_1.png" width="60%"> 用 USB-C 数据线连接电脑和 StackChan。两个 USB-C 接口都支持数据传输，但建议选择底座上的，避免产品转动造成意外。短按一次电源按钮开机，macOS 上若出现设备连接权限弹窗请点击确认。 在 M5Burner 中点击 Burn，然后选择设备对应的端口。点击 Start，等待进度条走完，完成固件烧录。 <img src="https://m5stack-doc.oss-cn-shenzhen.aliyuncs.com/1205/burner_2.png" width="60%"> 如果不确定设备对应哪个端口，可以展开端口列表，断开设备连接并记录消失的端口名称，然后重新连接设备。如果设备对应的端口没有出现，可长按 3 秒 RST 复位按钮，按钮旁边的指示灯变为<span style="color:green">绿色</span>，设备进入下载模式，然后松开按钮。 ## 异常排查与处理 ### 绑定异常 初次使用时，通过手机 app 配置 StackChan，StackChan 屏幕上已经显示出 ID，手机上点击添加后只显示绑定指引而未出现附近可绑定的设备列表，请检查是否已授予 StackChan World app 蓝牙等权限。授予权限后重试绑定流程通常可以解决问题。 StackChan 连接的 Wi-Fi 网络，只支持 2.4 GHz、不支持 5 GHz，也不支持需要额外登录验证的 Wi-Fi。 ### 网络不畅 如果你的 StackChan 在 AI Agent 模式中，通过「Hi, StackChan」语音唤醒或点击屏幕唤醒，设备顶部 LED 灯中没有绿色亮起（即，没有开始聆听你的语音指令）；或者 StackChan 发出的语音断断续续，这通常是网络不畅导致。请更换其他网络重试。 ### 语音唤醒异常 如果你的 StackChan 出现了无法唤醒的问题，请按照此步骤排查： 1. 确认已经进入 AI Agent 模式。 2. 靠近 StackChan，参考[演示视频](https://m5stack-doc.oss-cn-shenzhen.aliyuncs.com/1205/K151-uservideo_ZH.mp4)中的发音，增大音量进行唤醒。 3. 尝试单击屏幕唤醒，正常唤醒后顶部 LED 会亮绿灯。请勿连续单击屏幕，可能会无意间退出唤醒模式。 ### 小智的绑定与解绑 StackChan 出厂固件的 AI Agent 功能由小智提供，设备也支持其他基于小智的固件。默认固件通过 StackChan World app 配置，而其他固件通常通过 xiaozhi.me 配置。两者并不互通，所以刷入其他基于小智的固件时，需要解绑 StackChan（在 StackChan World app 中操作，或者在 StackChan 出厂固件的设置功能中操作，两者效果相同），否则在 xiaozhi.me 绑定时会遇到异常。反之亦然，如果已经在 xiaozhi.me 上绑定了设备，需要解绑才能在 StackChan World app 中绑定并使用出厂固件。 ### 硬件故障 如果你的 StackChan 出现了疑似硬件故障，比如无法开机、电机转动异常、屏幕显示异常、AI Agent 模式唤醒后亮绿灯但对语音指令没有反应等，请根据实际情况，执行如下测试： - 在 StackChan 设备端的设置功能中，执行麦克风、RGB LED 灯、舵机测试。观察麦克风对声音的反应、RGB LED 灯的颜色、点击「Move To Home」后舵机能否从其他位置移动到初始位置； - 使用 M5Burner 刷入 CoreS3 UserDemo 的最新版本，执行其中关于 CoreS3 主机各项功能的测试，例如电源测试中的电池电压、USB 电压等信息； <img src="https://m5stack-doc.oss-cn-shenzhen.aliyuncs.com/1205/CoreS3_UserDemo.png" width="60%"> - 若 StackChan 无法开机，可分别尝试从两个 USB-C 接口供电。若有能力也可以参考操作视频分离主机与身体部分，单独测试主机的功能。 根据实际情况执行以上测试后，可将测试过程、图片视频发送给官方客服寻求帮助。 ## 相关视频 - StackChan 产品介绍以及功能展示 - StackChan 使用教程
Stamp-AddOn C6 For P4 | https://m5stack-doc.oss-cn-shenzhen.aliyuncs.com/1220/SCH_C6_Add-on_Stamp-P4_2026_03_16_15_10_59_page_01.png | # Stamp-AddOn C6 For P4 <span class="product-sku">SKU:A172</span> ## 描述 Stamp-AddOn C6 For P4 是一款基于 ESP32-C6-MINI-1-N4 的 Wi-Fi 扩展模组，专为拓展 ESP32-P4 系列模组的无线通信能力设计，支持 2.4GHz Wi-Fi 6。模组通过板载 SDIO 接口与 Stamp-P4 高速通信，可快速为其扩展高性能无线连接能力，适用于智能安防网关、工业 HMI 交互终端及复杂边缘 AI 节点等场景，助力开发者高效构建具备全连接能力的嵌入式产品。 ## 产品特性 - ESP32-C6-MINI-1-N4 核心主控 - 4MB Flash - 2.4GHz Wi-Fi 6 - 0.4mm@20P SDIO 板载接口，适配 Stamp-P4 - 开发平台 - UiFlow2 - Arduino IDE ## 包装内容 - 1 x Stamp-AddOn C6 For P4 - 1 x M1.2 \* 3mm 螺丝 (杯头，机械牙) - 1 x 内六角扳手 L 形 0.9mm (适配 M1.2 螺丝) ## 应用场景 - 智能安防网关 - 工业 HMI 交互终端 - 复杂的边缘 AI 节点 ## 规格参数 ¦ 规格 ¦ 参数 ¦ ¦ ------------- ¦ ------------------------------------------------------------------------------------- ¦ ¦ SoC ¦ ESP32-C6FH4（RISC-V 32 位单核处理器 160 MHz + RISC-V 32 位单核低功耗协处理器 20 MHz） ¦ ¦ Flash ¦ 4MB ¦ ¦ DC-DC ¦ SY8089AAAC ¦ ¦ 输入电压 ¦ DC 5V ¦ ¦ 模组资源接口 ¦ SDIO ¦ ¦ SDIO 接口规格 ¦ HC-PBB40C-20DP-0.4V-02 ¦ ¦ 适配设备 ¦ Stamp-P4 ¦ ¦ 无线协议 ¦ 2.4GHz Wi-Fi 6 ¦ ¦ 工作温度 ¦ 0 ~ 40°C ¦ ¦ 产品尺寸 ¦ 27.0 x 18.0 x 4.0mm ¦ ¦ 产品重量 ¦ 1.6g ¦ ¦ 包装尺寸 ¦ 138.0 x 93.0 x 6.0mm ¦ ¦ 毛重 ¦ 5.7g ¦ ## 操作说明 ### 安装示意图 <img src="https://m5stack-doc.oss-cn-shenzhen.aliyuncs.com/1220/stamp-P4-install-guide.jpg"> ## 原理图 - [Stamp-AddOn C6 For P4 原理图 PDF](https://m5stack-doc.oss-cn-shenzhen.aliyuncs.com/1220/SCH_C6_Add-on_Stamp-P4_2026_03_16_15_10_59.pdf) ## 管脚映射 <img src="https://m5stack-doc.oss-cn-shenzhen.aliyuncs.com/1220/C6_FOR_P4-pinmap.jpg"> ## 尺寸图 [Stamp-AddOn C6 For P4 模型尺寸 PDF](https://m5stack-doc.oss-cn-shenzhen.aliyuncs.com/1220/A172_model-size-stampaddonc6forp4.pdf) <img src="https://m5stack-doc.oss-cn-shenzhen.aliyuncs.com/1220/A172_model-size-stampaddonc6forp4_page_01.png" width="100%"> ## 数据手册 - [ESP32-C6](https://m5stack-doc.oss-cn-shenzhen.aliyuncs.com/505/esp32-c6_datasheet_cn.pdf) ## 软件开发 ### Arduino - [Stamp-AddOn C6 For P4 Arduino Wi-Fi 案例程序](/zh_CN/arduino/m5stampp4/wifi) ## 相关视频 - Stamp-P4 与 Stamp-AddOn C6 For P4 产品介绍以及功能展示
Stamp-AddOn_Cam0308 | https://m5stack-doc.oss-cn-shenzhen.aliyuncs.com/1256/SCH_A178_Stamp-AddOn_Cam0308_CAM_SCH_PDF_20260506_2026_06_09_09_31_04_page_01.png | ﻿# Stamp-AddOn Cam0308 <span class="product-sku">SKU:A178</span> ## 描述 Stamp-AddOn Cam0308 是一款 L 型 FPC 柔性排线微型 CMOS 摄像头拓展模组，专为 M5Stack Stamp 系列硬件设计，可作为原厂配套视觉拓展配件，适配设备内置视觉采集开发。模组采用超薄柔性 FPC 软板 L 型弯折结构，可完美贴合 Stamp 系列设备狭小内部装配空间，集成 GC0308 图像传感器，搭载 DVP 并行图像输出接口与 I2C(SCCB) 配置总线，支持 QVGA/VGA 双分辨率输出，低功耗休眠模式适配电池供电便携设备，内置滤波电容提升电源稳定性，侧边预留螺丝固定孔位，兼顾结构安装与成像性能，适用于嵌入式图像识别、扫码、视频采集、视觉传感等项目开发。 ## 产品特性 - 搭载 GC0308 CMOS 图像传感器（0.3MP VGA 分辨率） - L 型超薄 FPC 柔性排线 - 支持 DVP 并行图像输出、I2C 总线寄存器配置 - 低功耗设计：待机休眠功耗约 10μA，工作功耗约 25mA - 板载电源滤波贴片电容，成像无横纹、噪点控制优异 - 侧边金属固定孔，可螺丝锁紧固定于设备外壳 - 24Pin 标准 FPC 连接器，即插即用无需焊接 - 宽温工作区间，适配便携电池设备长时间运行 ## 包装内容 - 1 x Stamp-AddOn Cam0308 ## 应用场景 - Stamp 系列便携设备内置扫码、二维码识别 - 嵌入式 AI 视觉检测、物体轮廓识别、颜色采集 - 便携式物联网终端图像抓拍、视频图传 - 小型智能穿戴设备视觉传感、人脸简易检测 - 工业小型传感器节点图像采集、工况可视化监测 ## 规格参数 ¦ 规格 ¦ 参数 ¦ ¦ ------------------ ¦ -------------------------- ¦ ¦ 图像传感器 ¦ GC0308（格科微 CMOS） ¦ ¦ 光学尺寸 ¦ 1/6.5 英寸 ¦ ¦ 有效分辨率 ¦ VGA 640×480 / QVGA 320×240 ¦ ¦ 像素尺寸 ¦ 3.4μm × 3.4μm ¦ ¦ 输出帧率 ¦ 30fps @ VGA(20MHz XCLK) ¦ ¦ 图像输出接口 ¦ 8 位 DVP 并行接口 ¦ ¦ 配置总线 ¦ I2C(SCCB)，设备地址 0x21 ¦ ¦ 时钟频率 XCLK ¦ 20MHz（3.3V 方波） ¦ ¦ 待机功耗 ¦ 约 10μA（PWDN 拉高休眠） ¦ ¦ 工作功耗(VGA 输出) ¦ 约 25mA ¦ ¦ 供电电压 ¦ 2.7V ~ 3.3V ¦ ¦ FPC 接口规格 ¦ 24Pin 0.5mm 间距 FPC 插座 ¦ ¦ 工作温度 ¦ -20℃ ~ 60℃（无凝露） ¦ ¦ 模组结构 ¦ L 型柔性 FPC 软板 ¦ ¦ 固定方式 ¦ 侧边 M2 螺丝固定孔 ¦ ¦ 产品尺寸 ¦ xxx mm ¦ ¦ 产品重量 ¦ xxg ¦ ¦ 包装尺寸 ¦ xxxmm ¦ ¦ 毛重 ¦ xxxg ¦ ## 原理图 - [Stamp-AddOn Cam0308 原理图 PDF](https://m5stack-doc.oss-cn-shenzhen.aliyuncs.com/1256/SCH_A178_Stamp-AddOn_Cam0308_CAM_SCH_PDF_20260506_2026_06_09_09_31_04.pdf) ## 管脚映射 <!-- ## 尺寸图 - Stamp-AddOn Cam0308 模型尺寸 PDF <img src="https://m5stack-doc.oss-cn-shenzhen.aliyuncs.com/1145/coming-soon.png" width="100%">-->
Stamp Cat1 | https://m5stack-doc.oss-cn-shenzhen.aliyuncs.com/570/Sch_StampCat1_sch_01.png | # Stamp Cat1 <span class="product-sku">SKU:S004</span> ## 描述 **Stamp Cat1** 是一款体积紧凑的 LTE CAT1 数据通信模块，内置适配中国地区 LTE CAT1 频段的 SIM-A7680C 模组，支持 LTE-TDD/LTE-FDD 无线通信制式。模块集成 SMA 外部天线接口，保障设备通信质量与信号的稳定性。与 NBIoT 相比，CAT1 有着更强的数据传输能力。最大下行速率可达 10Mbps (上行)/5Mbps (下行)。该模块非常适合应用在对于数据传输速率有所要求的应用场景 (远程控制 / 数据透传等)。 ## 产品特性 - SIM-A7680C - 适用于中国地区 CAT1 频段 - LTE CAT1 模块，支持 LTE-TDD/LTE-FDD 无线通信制式 - 最大下行速率 10Mbps / 最大上行速率 5Mbps。 - UART 接口 / AT 指令控制 - 卡槽规格：MicroSIM - 板载 IPEX 外部天线接口，可通过馈线转接 SMA 胶棒天线 - 开发平台: - [UiFlow](http://flow.m5stack.com) - [Arduino](http://www.arduino.cc) - 多形态 - 支持多种应用形态 (SMT,DIP, 飞线) - 配有高温塑料铠装，支持 SMT 过炉温度 (230°C) - SIM-A7680C 模块认证： - 3C/SRRC/NAL - RoHS/REACH ## 包装内容 - 1 x Stamp Cat1 - 1 x 天线 2dBi@ 800-2700MHz SMA 胶棒 4G 天线 (带频段贴纸标识) - 2 x 天线 SMA 转 IPEX 馈线 AH-15CM-IPEX 10cm - 1 x 内六角扳手 L 形 1.5mm (适配 M2 螺丝) ## 应用场景 - 远程控制 / 数据采集 - 数据上云应用 ## 认证信息 ### SIM-A7680C 模块认证 - 3C/SRRC/NAL/RoHS/REACH ## 规格参数 ¦ 规格 ¦ 参数 ¦ ¦ -------------- ¦ ------------------------------------------------------------------------------- ¦ ¦ 通信模组 ¦ SIM-A7680C ¦ ¦ 上下行速度 ¦ 最大下行速率 10Mbps / 最大上行速率 5Mbps ¦ ¦ 支持 CAT1 频段 ¦ LTE-TDD: B34/B38/B39/B40/B41<br/>LTE-FDD: B1/B3/B5/B8 ¦ ¦ 网络协议 ¦ TCP/IP/IPV4/IPV6/MultiPDP/FTP/HTTP/DNS/RNDIS/ECM/PPP/TLS/LBS/TTS/MQTT/WiFi Scan ¦ ¦ 通讯方式 ¦ UART 115200bps 8N1 ¦ ¦ SIM 卡槽规格 ¦ MicroSIM ¦ ¦ 待机工作电流 ¦ DC 5V@43mA ¦ ¦ 入网电流 ¦ DC 5V@93mA ¦ ¦ 通信接口 ¦ UART: baud 115200 8N1 ¦ ¦ 产品重量 ¦ 4.5g ¦ ¦ 毛重 ¦ 20.8g ¦ ¦ 产品尺寸 ¦ 30.2 x 20.1 x 5.5mm ¦ ¦ 包装尺寸 ¦ 91.1 x 135.5mm ¦ ## 原理图 - [Stamp Cat1 原理图 PDF](https://m5stack-doc.oss-cn-shenzhen.aliyuncs.com/570/Sch_StampCat1.pdf) ## 尺寸图 <img src="https://static-cdn.m5stack.com/resource/docs/products/stamp/stamp_cat1/stamp_com_size_01.webp" width="100%"> ## 数据手册 - Application - [A76XX Series_Audio_Application Note_V1.02.pdf](https://m5stack.oss-cn-shenzhen.aliyuncs.com/resource/docs/datasheet/module/sim7680/A76XX%20Series_Audio_Application%20Note_V1.02.pdf) - [A76XX Series_Blue Tooth_Application Note_V1.02.pdf](https://m5stack.oss-cn-shenzhen.aliyuncs.com/resource/docs/datasheet/module/sim7680/A76XX%20Series_Blue%20Tooth_Application%20Note_V1.02.pdf) - [A76XX Series_CTBURST_Application Note_V1.00.pdf](https://m5stack.oss-cn-shenzhen.aliyuncs.com/resource/docs/datasheet/module/sim7680/A76XX%20Series_CTBURST_Application%20Note_V1.00.pdf) - [A76XX Series_CTBURST_Application Note_V1.00.pdf](https://m5stack.oss-cn-shenzhen.aliyuncs.com/resource/docs/datasheet/module/sim7680/A76XX%20Series_CTBURST_Application%20Note_V1.00.pdf) - [A76XX Series_FOTA_Application Note_V1.00.pdf](https://m5stack.oss-cn-shenzhen.aliyuncs.com/resource/docs/datasheet/module/sim7680/A76XX%20Series_FOTA_Application%20Note_V1.00.pdf) - [A76XX Series_FTP(S)_Application Note_V1.02.pdf](<https://m5stack.oss-cn-shenzhen.aliyuncs.com/resource/docs/datasheet/module/sim7680/A76XX%20Series_FTP(S)_Application%20Note_V1.02.pdf>) - [A76XX Series_GNSS_Application Note_V1.02.pdf](https://m5stack.oss-cn-shenzhen.aliyuncs.com/resource/docs/datasheet/module/sim7680/A76XX%20Series_GNSS_Application%20Note_V1.02.pdf) - [A76XX Series_GNSS_Dynamic_Loading_Instructions_Application Note_V1.00.pdf](https://m5stack.oss-cn-shenzhen.aliyuncs.com/resource/docs/datasheet/module/sim7680/A76XX%20Series_GNSS_Dynamic_Loading_Instructions_Application%20Note_V1.00.pdf) - [A76XX Series_HTTP(S)_Application Note_V1.02.pdf](<https://m5stack.oss-cn-shenzhen.aliyuncs.com/resource/docs/datasheet/module/sim7680/A76XX%20Series_HTTP(S)_Application%20Note_V1.02.pdf>) - [A76XX Series_LBS_Application Note_V1.02.pdf](https://m5stack.oss-cn-shenzhen.aliyuncs.com/resource/docs/datasheet/module/sim7680/A76XX%20Series_LBS_Application%20Note_V1.02.pdf) - [A76XX Series_MQTT(S)_Application Note_V1.02.pdf](<https://m5stack.oss-cn-shenzhen.aliyuncs.com/resource/docs/datasheet/module/sim7680/A76XX%20Series_MQTT(S)_Application%20Note_V1.02.pdf>) - [A76XX Series_SSL_Application Note_V1.02.pdf](https://m5stack.oss-cn-shenzhen.aliyuncs.com/resource/docs/datasheet/module/sim7680/A76XX%20Series_SSL_Application%20Note_V1.02.pdf) - [A76XX Series_Sleep Mode_Application Note_V1.02.pdf](https://m5stack.oss-cn-shenzhen.aliyuncs.com/resource/docs/datasheet/module/sim7680/A76XX%20Series_Sleep%20Mode_Application%20Note_V1.02.pdf) - [A76XX Series_TCPIP_Application Note_V1.02.pdf](https://m5stack.oss-cn-shenzhen.aliyuncs.com/resource/docs/datasheet/module/sim7680/A76XX%20Series_TCPIP_Application%20Note_V1.02.pdf) - [A76XX Series_UART_Application Note_V1.02.pdf](https://m5stack.oss-cn-shenzhen.aliyuncs.com/resource/docs/datasheet/module/sim7680/A76XX%20Series_UART_Application%20Note_V1.02.pdf) - [A76XX Series_UIM HOT SWAP_Application Note_V1.02.pdf](https://m5stack.oss-cn-shenzhen.aliyuncs.com/resource/docs/datasheet/module/sim7680/A76XX%20Series_UIM%20HOT%20SWAP_Application%20Note_V1.02.pdf) - [A76XX系列_云平台协议_应用文档_V1.01.pdf](https://m5stack.oss-cn-shenzhen.aliyuncs.com/resource/docs/datasheet/module/sim7680/A76XX%E7%B3%BB%E5%88%97_%E4%BA%91%E5%B9%B3%E5%8F%B0%E5%8D%8F%E8%AE%AE_%E5%BA%94%E7%94%A8%E6%96%87%E6%A1%A3_V1.01.pdf) ## 软件开发 ### Arduino - Examples - [Stamp Cat1 MQTT Client with M5Core](https://github.com/m5stack/M5Stack/blob/master/examples/Modules/COM_CAT1_SIM7680/COM_CAT1_SIM7680.ino) - [Stamp Cat1 MQTT Client with M5Core2](https://github.com/m5stack/M5Core2/blob/master/examples/Module/COM_CAT1_SIM7680/COM_CAT1_SIM7680.ino) - Libraries - [TinyGSM](https://github.com/vshymanskyy/TinyGSM) - [PubSubClient](https://github.com/knolleary/pubsubclient.git) ### 通信协议 - [A76XX Series MQTT_EX_AT Command Manual_V1.00.pdf](https://m5stack.oss-cn-shenzhen.aliyuncs.com/resource/docs/datasheet/module/sim7680/A76XX%20Series%20MQTT_EX_AT%20Command%20Manual_V1.00.pdf) - [A76XX Series_AT_Command_Manual_V1.06.pdf](https://m5stack.oss-cn-shenzhen.aliyuncs.com/resource/docs/datasheet/module/sim7680/A76XX%20Series_AT_Command_Manual_V1.06.pdf)
Stamp CatM | https://m5stack-doc.oss-cn-shenzhen.aliyuncs.com/569/Sch_StampCatM_sch_01.png | # Stamp CatM <span class="product-sku">SKU:S003</span> ## 描述 **Stamp CatM** 是一款体积紧凑的国际版**CatM**&**NB-IoT**双模式的无线通信模块。采用**SIM7080G**模组方案，**覆盖全球多数 CatM\&NB-IoT 频段**, 可适应不同的数据通信速率 / 吞吐量需求。模块采用串口通信，**AT 指令控制**, 支持**多种通信协议**。非常适用于如远程控制、远程监控、远程医疗等物联网应用。 ## 产品特性 - **SIM7080G** / **UART**接口，**AT Command**控制 - 支持**CatM**, **NBIoT**两种模式 - 覆盖全球多数 CatM\&NB-IoT 频段 - 上下行速度: - Cat-M: Uplink: **1119Kbps** Downlink:**589Kbps** - NB-IoT: Uplink: **150Kbps** Downlink:**136Kbps** - 支持协议: - TCP/UDP/HTTP/HTTPS/TLS/DTLS/PING/LWM2M/COAP/MQTT 等通信协议 - 板载 IPEX 外部天线接口，可通过馈线转接 SMA 胶棒天线 - 卡槽规格：MicroSIM - 开发平台: - Arduino、UiFlow - 多形态 - 支持多种应用形态 (SMT,DIP, 飞线) - 配有高温塑料铠装，支持 SMT 过炉温度 (230°C) - 模块认证: - Softbank/Telec/RoHS/REACH/JATE/Docomo/KDDI/RCM/CE(RED)/GCF - Deutsche Telekom/FCC/PTCRB/AT\&T/Verizon/T-Mobile/US Cellular/IC - 天线认证信息 - Telec ## 包装内容 - 1 x Stamp CatM - 1 x 天线 SMA 胶棒 GSM 天线 YHJ-108-4G-B (带频段标识贴纸) - 1 x 天线 SMA 转 IPEX 馈线 AH-15CM-IPEX 10cm - 1 x 内六角扳手 L 形 1.5mm (适配 M2 螺丝) ## 应用场景 - 远程控制 / 数据采集 - 数据上云应用 ## 规格参数 ¦ 规格 ¦ 参数 ¦ ¦ ----------------- ¦ ------------------------------------------------------------------ ¦ ¦ 模组型号 ¦ SIM7080G ¦ ¦ 支持 CAT-M 频段 ¦ B1/B2/B3/B4/B5/B8/B12/B13/B14/B18/B19/B20/B25/B26 /B27/B28/B66/B85 ¦ ¦ 支持 CAT-NB 频段 ¦ B1/B2/B3/B4/B5/B8/B12/B13/B18/B19/B20/B25/B26/B28 /B66/B71/B85 ¦ ¦ Cat-M 上下行速度 ¦ Uplink: 1119Kbps Downlink:589Kbps ¦ ¦ NB-IoT 上下行速度 ¦ Uplink: 150Kbps Downlink:136Kbps ¦ ¦ RF Power Class ¦ Class 5 (Typ. 21dbm) ¦ ¦ SIM 卡槽规格 ¦ MicroSIM ¦ ¦ 待机工作电流 ¦ DC 5V@46mA ¦ ¦ 入网电流 ¦ DC 5V@71mA ¦ ¦ 通信接口 ¦ UART: Baud Rate 115200 8N1 ¦ ¦ 产品尺寸 ¦ 30.1 x 20.1 x 5.5mm ¦ ¦ 产品重量 ¦ 4.5g ¦ ¦ 包装尺寸 ¦ 138.0 x 93.0 x 13.0mm ¦ ¦ 毛重 ¦ 17.8g ¦ ## 认证信息 - [SIM7080G_AT\&T_Certificate_2020](https://m5stack.oss-cn-shenzhen.aliyuncs.com/resource/docs/datasheet/unit/sim7080g/en/SIM7080G_AT%26amp%3BT_Certificate_2020.pdf) - [SIM7080G_GCF_Certificate_2020](https://m5stack.oss-cn-shenzhen.aliyuncs.com/resource/docs/datasheet/unit/sim7080g/en/SIM7080G_GCF_Certificate_2020.pdf) - [SIM7080G_NCC_2020](https://m5stack.oss-cn-shenzhen.aliyuncs.com/resource/docs/datasheet/unit/sim7080g/en/SIM7080G_NCC_2020.pdf) - [SIM7080G_PTCRB_Certificate_2020](https://m5stack.oss-cn-shenzhen.aliyuncs.com/resource/docs/datasheet/unit/sim7080g/en/SIM7080G_PTCRB_Certificate_2020.pdf) - [SIM7080G_RCM_Compliance Certificate_2020](https://m5stack.oss-cn-shenzhen.aliyuncs.com/resource/docs/datasheet/unit/sim7080g/en/SIM7080G_RCM_Compliance%20Certificate_2020.pdf) - [SIM7080G_T-mobile_Certificate_2021](https://m5stack.oss-cn-shenzhen.aliyuncs.com/resource/docs/datasheet/unit/sim7080g/en/SIM7080G_T-mobile_Certificate_2021.pdf) - [SIM7080G_US Cellular_Certificate_2021](https://m5stack.oss-cn-shenzhen.aliyuncs.com/resource/docs/datasheet/unit/sim7080g/en/SIM7080G_US%20Cellular_Certificate_2021.pdf) ## 原理图 - [Stamp CatM 原理图 PDF](https://m5stack-doc.oss-cn-shenzhen.aliyuncs.com/569/Sch_StampCatM.pdf) ## 模组尺寸 <img src="https://static-cdn.m5stack.com/resource/docs/products/stamp/stamp_catm/stamp_com_size_01.webp" width="100%"> ## 数据手册 - [SIM7070_SIM7080_SIM7090 Series_CTBURST_Application Note_V1.02](https://m5stack.oss-cn-shenzhen.aliyuncs.com/resource/docs/datasheet/unit/sim7080g/en/SIM7070_SIM7080_SIM7090%20Series_CTBURST_Application%20Note_V1.02.pdf) - [SIM7070_SIM7080_SIM7090 Series_CoAP(S)_Application Note_V1.03](<https://m5stack.oss-cn-shenzhen.aliyuncs.com/resource/docs/datasheet/unit/sim7080g/en/SIM7070_SIM7080_SIM7090%20Series_CoAP(S)_Application%20Note_V1.03.pdf>) - [SIM7070_SIM7080_SIM7090 Series_Email_Application Note_V1.02](https://m5stack.oss-cn-shenzhen.aliyuncs.com/resource/docs/datasheet/unit/sim7080g/en/SIM7070_SIM7080_SIM7090%20Series_Email_Application%20Note_V1.02.pdf) - [SIM7070_SIM7080_SIM7090 Series_FOTA_Application Note_V1.02](https://m5stack.oss-cn-shenzhen.aliyuncs.com/resource/docs/datasheet/unit/sim7080g/en/SIM7070_SIM7080_SIM7090%20Series_FOTA_Application%20Note_V1.02.pdf) - [SIM7070_SIM7080_SIM7090 Series_FS_Application Note_V1.02](https://m5stack.oss-cn-shenzhen.aliyuncs.com/resource/docs/datasheet/unit/sim7080g/en/SIM7070_SIM7080_SIM7090%20Series_FS_Application%20Note_V1.02.pdf) - [SIM7070_SIM7080_SIM7090 Series_FTP(S)_Application Note_V1.02](<https://m5stack.oss-cn-shenzhen.aliyuncs.com/resource/docs/datasheet/unit/sim7080g/en/SIM7070_SIM7080_SIM7090%20Series_FTP(S)_Application%20Note_V1.02.pdf>) - [SIM7070_SIM7080_SIM7090 Series_GNSS_Application Note_V1.02](https://m5stack.oss-cn-shenzhen.aliyuncs.com/resource/docs/datasheet/unit/sim7080g/en/SIM7070_SIM7080_SIM7090%20Series_GNSS_Application%20Note_V1.02.pdf) - [SIM7070_SIM7080_SIM7090 Series_HTTP(S)_Application Note_V1.02](<https://m5stack.oss-cn-shenzhen.aliyuncs.com/resource/docs/datasheet/unit/sim7080g/en/SIM7070_SIM7080_SIM7090%20Series_HTTP(S)_Application%20Note_V1.02.pdf>) - [SIM7070_SIM7080_SIM7090 Series_Linux_Application Note_V1.02](https://m5stack.oss-cn-shenzhen.aliyuncs.com/resource/docs/datasheet/unit/sim7080g/en/SIM7070_SIM7080_SIM7090%20Series_Linux_Application%20Note_V1.02.pdf) - [SIM7070_SIM7080_SIM7090 Series_Low Power Mode_Application Note_V1.02](https://m5stack.oss-cn-shenzhen.aliyuncs.com/resource/docs/datasheet/unit/sim7080g/en/SIM7070_SIM7080_SIM7090%20Series_Low%20Power%20Mode_Application%20Note_V1.02.pdf) - [SIM7070_SIM7080_SIM7090 Series_LwM2M_Application Note_V1.02](https://m5stack.oss-cn-shenzhen.aliyuncs.com/resource/docs/datasheet/unit/sim7080g/en/SIM7070_SIM7080_SIM7090%20Series_LwM2M_Application%20Note_V1.02.pdf) - [SIM7070_SIM7080_SIM7090 Series_MQTT(S)_Application Note_V1.03](<https://m5stack.oss-cn-shenzhen.aliyuncs.com/resource/docs/datasheet/unit/sim7080g/en/SIM7070_SIM7080_SIM7090%20Series_MQTT(S)_Application%20Note_V1.03.pdf>) - [SIM7070_SIM7080_SIM7090 Series_PING_Application Note_V1.02](https://m5stack.oss-cn-shenzhen.aliyuncs.com/resource/docs/datasheet/unit/sim7080g/en/SIM7070_SIM7080_SIM7090%20Series_PING_Application%20Note_V1.02.pdf) - [SIM7070_SIM7080_SIM7090 Series_SAT_Application Note_V1.02](https://m5stack.oss-cn-shenzhen.aliyuncs.com/resource/docs/datasheet/unit/sim7080g/en/SIM7070_SIM7080_SIM7090%20Series_SAT_Application%20Note_V1.02.pdf) - [SIM7070_SIM7080_SIM7090 Series_SSL_Application Note_V1.00](https://m5stack.oss-cn-shenzhen.aliyuncs.com/resource/docs/datasheet/unit/sim7080g/en/SIM7070_SIM7080_SIM7090%20Series_SSL_Application%20Note_V1.00.pdf) - [SIM7070_SIM7080_SIM7090 Series_TCPUDP(S)_Application Note_V1.03](<https://m5stack.oss-cn-shenzhen.aliyuncs.com/resource/docs/datasheet/unit/sim7080g/en/SIM7070_SIM7080_SIM7090%20Series_TCPUDP(S)_Application%20Note_V1.03.pdf>) - [SIM7080_Series_SPEC_20200427](https://m5stack.oss-cn-shenzhen.aliyuncs.com/resource/docs/datasheet/unit/sim7080g/en/SIM7080_Series_SPEC_20200427.pdf) ## 软件开发 ### Arduino - [M5_SIM7080G- MQTT TEST](https://github.com/m5stack/M5_SIM7080G) ### 通信协议 - [SIM7070_SIM7080_SIM7090 Series_AT Command Manual_V1.04](https://m5stack.oss-cn-shenzhen.aliyuncs.com/resource/docs/datasheet/unit/sim7080g/en/SIM7070_SIM7080_SIM7090%20Series_AT%20Command%20Manual_V1.04.pdf)
Stamp IO | https://m5stack-doc.oss-cn-shenzhen.aliyuncs.com/568/Sch_StampIO_sch_01.png | # Stamp IO <span class="product-sku">SKU:S002</span> ## 描述 **Stamp IO** 是一款**IO 拓展板**, 该拓展板基于 STM32F030 主控开发，采用 I2C 通信接口，提供 8 路 IO 拓展。每路 IO 支持独立配置**数字输入 / 输出**， **ADC**, **SERVO 控制**, **RGB LED 控制**模式。适用于多路数字 / 模拟信号采集，与灯光 / 舵机控制等应用场景。 ## 产品特性 - 8 通道输入输出拓展： - 数字输入 / 输出 - ADC 输入 - SERVO 控制 (PWM) - RGB LED 控制 - IO 引脚 PWM 输出功能 - I2C 通信接口: - 支持配置 I2C 地址 - 多形态 - 支持多种应用形态 (SMT,DIP, 飞线) - 配有高温塑料铠装，支持 SMT 过炉温度 (230°C) ## 包装内容 - 1 x Stamp IO - 1 x HY2.0-4P 母座 (红色) - 1 x 内六角扳手 L 形 1.5mm (适配 M2 螺丝) ## 应用场景 - IO 拓展 - 舵机控制 - 多路灯光控制 - 多路模拟信号采集 ## 规格参数 ¦ 规格 ¦ 参数 ¦ ¦ ---------------------- ¦ ---------------------------------------------- ¦ ¦ MCU ¦ STM32F030F4P6 ¦ ¦ 通信接口 ¦ I2C 通信 @ 0x45 ¦ ¦ IO 扩展数量 ¦ 8 ¦ ¦ IO 支持模式 ¦ 数字输入 / 输出，ADC, SERVO 控制，RGB LED 控制 ¦ ¦ IO 支持输入 / 输出电平 ¦ 3.3V ¦ ¦ 产品尺寸 ¦ 15.0 x 4.7 x 16.0mm ¦ ¦ 产品重量 ¦ 1.5g ¦ ¦ 包装尺寸 ¦ 138.0 x 93.0 x 10.0mm ¦ ¦ 毛重 ¦ 4.9g ¦ ## 操作说明 ### 外壳支持回流焊温度曲线 <img src="https://static-cdn.m5stack.com/resource/docs/products/core/stamp_pico/stamp_pico_11_cn.webp"> ## 原理图 - [Stamp IO 原理图 PDF](https://m5stack-doc.oss-cn-shenzhen.aliyuncs.com/568/Sch_StampIO.pdf) ## 尺寸图 - [Stamp IO 模型尺寸PDF](https://m5stack-doc.oss-cn-shenzhen.aliyuncs.com/1031/S002-model-size-STAMP-IO.pdf) <img src="https://m5stack-doc.oss-cn-shenzhen.aliyuncs.com/1031/S002-model-size-STAMP-IO_page_01.png" width="100%"> ## 软件开发 ### Arduino - [ADC Input](https://github.com/m5stack/M5Unit-EXTIO2/blob/main/examples/Unit_EXTIO2_M5Core/ADC_INPUT/ADC_INPUT.ino) - [Digital Input/Output](https://github.com/m5stack/M5Unit-EXTIO2/blob/main/examples/Unit_EXTIO2_M5Core/DIGITAL_INPUT_OUTPUT/DIGITAL_INPUT_OUTPUT.ino) - [RGB LED Control](https://github.com/m5stack/M5Unit-EXTIO2/blob/main/examples/Unit_EXTIO2_M5Core/RGB_LED_CTL/RGB_LED_CTL.ino) - [Servo Control](https://github.com/m5stack/M5Unit-EXTIO2/blob/main/examples/Unit_EXTIO2_M5Core/SERVO_CTL/SERVO_CTL.ino) ### 内置固件 - [M5Unit-EXTIO2-Internal-FW](https://github.com/m5stack/M5Unit-EXTIO2-Internal-FW) ### 通信协议 <img src="https://m5stack.oss-cn-shenzhen.aliyuncs.com/resource/docs/products/stamp/stamp_io/map.png" width="80%">
Stamp PWR485 | https://m5stack-doc.oss-cn-shenzhen.aliyuncs.com/567/Sch_StampPWR485_sch_01.png | # Stamp PWR485 <span class="product-sku">SKU:S001</span> ## 描述 **Stamp PWR485** 是一款**RS485 通信**拓展板，它能够将 MCU 串口的 3.3V TTL 电平转换为兼容 RS485 电气标准的差分信号。体积仅有 20 x 4.6 x 23mm 大小，能够集成到各类嵌入式设备中用于 RS485 通信接口拓展。适用于 RS485 传感器数据采集，Modbus 总线节点通信等应用场景。 ## 产品特性 - SP485EEN-L/TR (RS485 收发器) - 2x RS485 接口拓展 (并联), 可同时外接两组设备 - 红色电源指示灯 - PWR485 接口支持 9-24V 输入供电，内部 DC-DC 降压至 5V 为模组及主控设备供电 - 波特率实际测试数据： - 稳定通信波特率：9600bps/115200bps - 最大通信波特率测试：128000bps - 多形态 - 支持多种应用形态 (SMT,DIP, 飞线) - 配有高温塑料铠装，支持 SMT 过炉温度 (230°C) ## 包装内容 - 1 x Stamp PWR485 - 1 x HT3.96-4P 母座 - 2 x HY2.0-4P 母座 (蓝色 + 白色) - 1 x 内六角扳手 L 形 1.5mm (适配 M2 螺丝) ## 应用场景 - RS485 通信 - Modbus 设备通信 ## 规格参数 ¦ 规格 ¦ 参数 ¦ ¦ -------------- ¦ ---------------------------------------------------- ¦ ¦ RS485 收发器 ¦ SP485EEN-L/TR ¦ ¦ 输入电压 ¦ PWR485 接口支持 9 ~ 24V 输入供电 / TTL 侧输入电压 5V ¦ ¦ 推荐工作波特率 ¦ 9600bps/115200bps ¦ ¦ 工作电流 ¦ DC 5V@3.2mA<br/>DC 12V@2.8mA<br/>DC 24V@2.1mA ¦ ¦ 输入逻辑电平 ¦ 3.3V ¦ ¦ 产品尺寸 ¦ 20.0 x 4.6 x 23.0mm ¦ ¦ 产品重量 ¦ 5.1g ¦ ¦ 包装尺寸 ¦ 138.0 x 93.0 x 10.0mm ¦ ¦ 毛重 ¦ 7.3g ¦ ## 操作说明 ### 外壳支持回流焊温度曲线 <img src="https://static-cdn.m5stack.com/resource/docs/products/core/stamp_pico/stamp_pico_11_cn.webp"> ## 原理图 - [Stamp PWR485 原理图 PDF](https://m5stack-doc.oss-cn-shenzhen.aliyuncs.com/567/Sch_StampPWR485.pdf) ## 尺寸图 - [Stamp PWR485 模型尺寸PDF](https://m5stack-doc.oss-cn-shenzhen.aliyuncs.com/1032/S001-model-size-STAMP-485.pdf) <img src="https://m5stack-doc.oss-cn-shenzhen.aliyuncs.com/1032/S001-model-size-STAMP-485_page_01.png" width="100%"> ## 软件开发 ### Arduino - Examples - [UART TEST](https://github.com/m5stack/M5Stack/blob/master/examples/Advanced/MultSerial/MultSerial.ino) - Libraries - [ArduinoModbus Lib](https://github.com/m5stack/ArduinoModbus) - [Arduino485 Lib](https://github.com/m5stack/ArduinoRS485) ## 相关视频
Stamp-S3 BreakOut | https://m5stack-doc.oss-cn-shenzhen.aliyuncs.com/534/Sch_StampS3BreakOut_sch_01.png | # Stamp-S3 BreakOut <span class="product-sku">SKU:A129</span> ## 描述 **Stamp-S3 BreakOut** 板是专为 Stamp-S3 设计的扩展板。它将 Stamp-S3 的 1.27mm 间距引脚转接为标准的 2.54mm 间距，方便与其他设备连接。此外，板上还提供了 2.0mm 间距的 4pin **Grove 口**，方便接入其他 M5Stack Unit 拓展。两个 **轻触开关** 分别连接到 G0 和 EN 引脚，用于电源和复位控制。预留的固定孔可方便用户安装固定。该板适用于原型设计、M5Stack 项目扩展和嵌入式系统开发等场景。 ## 产品特性 - 引脚转接：将 Stamp-S3 的 1.27mm 间距引脚转接为标准的 2.54mm 间距，方便与其他设备连接。 - 扩展接口：提供 2.0mm 4pin Grove 口，方便接入其他 M5 Units 模块。 - 控制功能：两个轻触开关用于电源和复位控制，增加灵活性。 - 安装便捷：预留固定孔方便固定安装，适用于各种应用场景。 - 高扩展性：为用户提供功能扩展和灵活性的选项。 - 兼容性：与 M5Stack 生态系统相容，可与其他 M5 设备无缝集成。 ## 包装内容 - 1 x Stamp-S3 BreakOut - 2 x 2.54-12P 排针 - 1 x 2.54-6P 排针 - 1 x HY2.0-4P 座子 ## 应用场景 - 原型设计 - M5Stack 项目扩展 - 嵌入式系统开发 ## 规格参数 ¦ 规格 ¦ 参数 ¦ ¦ ----------- ¦ --------------------------------------------------------------------------------- ¦ ¦ IO 接口 x23 ¦ G0/G1/G2/G3/G4/G5/G6/G7/G8/G9/G10/G11/G12/G13/G14/G15/G39/G40/G41/G42/G43/G44/G46 ¦ ¦ 接口类型 ¦ 2.54mm 排针 / 2.0mm Grove 接口 ¦ ¦ 按键 ¦ G0 和 EN ¦ ¦ 固定孔直径 ¦ 3mm ¦ ¦ 产品尺寸 ¦ 38 x 30.54 x 6mm ¦ ¦ 包装尺寸 ¦ 136 x 92 x 13mm ¦ ¦ 产品重量 ¦ 2.7g ¦ ¦ 毛重 ¦ 6.6g ¦ ## 原理图 - [Stamp-S3 BreakOut 原理图 PDF](https://m5stack-doc.oss-cn-shenzhen.aliyuncs.com/534/Sch_StampS3BreakOut.pdf) ## 尺寸图 <img alt="module size" src="https://static-cdn.m5stack.com/resource/docs/products/unit/StampS3BreakOut/img-936aff59-912e-4a07-b254-6b248529c427.png" width="100%" />
StamPLC AC | https://m5stack-doc.oss-cn-shenzhen.aliyuncs.com/1187/SCH_StamPLC_AC_SCH_Main_B0.5_2025_10_24_19_41_42_page_01.png | # StamPLC AC <span class="product-sku">SKU:A160</span> ## 描述 StamPLC AC 是一款适配 StamPLC 主机的交流继电器拓展模块。模块集成交流负载控制与整机供电功能，有效简化应用供电布线。采用触点式继电器（单刀单掷 - 常开型）, 最大支持 AC 240V@10A 线路通断。内置 AC-DC 隔离转换电路，支持 AC 100~240V 输入，可在为继电器负载供电的同时，降压输出 DC 12V 为整机供电。板载可编程三色 LED 灯，用于工作状态指示。StamPLC 主控通过 I2C 协议的 IO 拓展芯片对继电器、RGB LED 进行编程控制，有效节省 IO 资源。适用于交流负载设备开关、电磁阀控制等工业级应用场景。 ## 教程 & 快速上手 learn>¦ ![Arduino IDE](https://m5stack.oss-cn-shenzhen.aliyuncs.com/resource/docs/static/assets/img/arduino/arduino_banner_01.png) ¦ [Arduino IDE](/zh_CN/arduino/projects/stamplc/stamplc_ac) ¦ 本教程介绍如何通过 Arduino IDE 编程控制 StamPLC AC。¦ ## 产品特性 - 集成供电与控制一体，简化布线 - 触点式继电器 - 内置 AC-DC 隔离转换电路，支持 AC 100 ~ 240V 宽电压输入 - 可编程三色 LED 状态指示 - I2C 协议控制 - DIN 导轨安装 / 挂孔安装 - 开发平台 - Arduino - UiFlow2 ## 包装内容 - 1 x StamPLC AC - 2 x 固定连接件 ## 应用场景 - 交流或直流负载开 / 关控制 - 电磁阀控制 - 工业设备远程通断 ## 规格参数 ¦ 规格 ¦ 参数 ¦ ¦ -------------- ¦ ---------------------------------------------------------------------------- ¦ ¦ AC-DC 转换模块 ¦ 内置 AC-DC 隔离转换电路（WCAL12-S12CA）<br>输出功率：DC 12V@1A（12W） ¦ ¦ 继电器 ¦ HF3FF/005-1HTF，1 路交流继电器 ¦ ¦ 绝缘电阻 ¦ 100MΩ（DC 500V） ¦ ¦ 触点规格 ¦ 容量：AC 240V@10A<br>寿命：≥100,000 次（AC 阻性负载）<br>耐压：AC 1500V 1min ¦ ¦ 动作时间 ¦ ≤ 10ms ¦ ¦ 释放时间 ¦ ≤ 5ms ¦ ¦ 接口类型 ¦ 2 × 8P 2.54mm 排针 / 排母，KF128-2P 5.0mm ¦ ¦ 输入电压 ¦ AC 100 ~ 240V ¦ ¦ IO 扩展芯片 ¦ PI4IOE5V6408 I2C@0x44 ¦ ¦ RGB LED ¦ 1 × NH-B2020RGBA-HF ¦ ¦ 安装方式 ¦ DIN 导轨安装 / 挂孔 ¦ ¦ 产品尺寸 ¦ 80.5 x 50.5 x 27.1mm ¦ ¦ 产品重量 ¦ 73.6g ¦ ¦ 包装尺寸 ¦ 82.0 x 60.0 x 28.0mm ¦ ¦ 毛重 ¦ 80.9g ¦ ## 操作说明 !> 供电说明 ¦ 使用 StamPLC AC 的输入电源为整机供电时，AD-DC 电路将固定降压至 DC 12V 为整机供电，此时在 StamPLC 侧请勿连接除 DC 12V 以外的电源同时供电，否则可能导致设备损坏。 ### StamPLC 与 StamPLC AC 连接示意图 <img src="https://m5stack-doc.oss-cn-shenzhen.aliyuncs.com/1187/stamplc_ac_connect.png" width="70%"> ## 原理图 - [StamPLC AC 原理图 PDF](https://m5stack-doc.oss-cn-shenzhen.aliyuncs.com/1187/SCH_StamPLC_AC_SCH_Main_B0.5_2025_10_24_19_41_42.pdf) ## 管脚映射 ### IO 扩展芯片 ¦ PI4IOE5V6408 (0x44) ¦ P2 ¦ P5 ¦ P6 ¦ P7 ¦ SCL ¦ SDA ¦ ¦ ------------------- ¦ ------ ¦ -------- ¦ -------- ¦ -------- ¦ --- ¦ --- ¦ ¦ StamPLC AC ¦ REL_EN ¦ SYS_LEDR ¦ SYS_LEDG ¦ SYS_LEDB ¦ ¦ ¦ ¦ StamPLC ¦ ¦ ¦ ¦ ¦ G15 ¦ G13 ¦ ### StamPLC-Bus ::m5-bus-table ¦ PIN ¦ LEFT ¦ RIGHT ¦ PIN ¦ ¦ ------- ¦ ---- ¦ ----- ¦ ------ ¦ ¦ VIN ¦ 1 ¦ 2 ¦ GND ¦ ¦ GND ¦ 3 ¦ 4 ¦ GND ¦ ¦ GND ¦ 5 ¦ 6 ¦ EXT_5V ¦ ¦ SCL ¦ 7 ¦ 8 ¦ SDA ¦ ¦ PHY_RST ¦ 9 ¦ 10 ¦ ¦ ¦ ¦ 11 ¦ 12 ¦ ¦ ¦ ¦ 13 ¦ 14 ¦ ¦ ¦ ¦ 15 ¦ 16 ¦ ¦ :: ## 尺寸图 - [StamPLC AC 尺寸图 PDF](https://m5stack-doc.oss-cn-shenzhen.aliyuncs.com/1187/stamplc-ac.pdf) <img src="https://m5stack-doc.oss-cn-shenzhen.aliyuncs.com/1187/stamplc-ac_page_01.png"> ## 结构文件 - [StamPLC AC 结构文件](https://github.com/m5stack/M5_Hardware/tree/master/Products/A160_StamPLC_AC/Structures) ## 数据手册 - [PI4IOE5V6408](https://m5stack-doc.oss-cn-shenzhen.aliyuncs.com/1129/PI4IOE5V6408.pdf) ## 软件开发 ### Arduino - [StamPLC AC Arduino 快速上手](/zh_CN/arduino/projects/stamplc/stamplc_ac) - [StamPLC AC Arduino 案例程序](https://github.com/m5stack/M5StamPLC/tree/main/examples/Modules/StamPLC_AC) ### UiFlow2 - [StamPLC AC UiFlow2 文档](https://uiflow-micropython.readthedocs.io/zh-cn/latest/stamplc/ac.html) ### Home Assistant - [StampPLC AC Home Assistant 集成](/zh_CN/homeassistant/kit/stamplc#stamplc%20ac) ## 相关视频 - StamPLC AC 产品介绍以及功能展示
StamPLC PoE | https://m5stack-doc.oss-cn-shenzhen.aliyuncs.com/1202/SCH_StamPLC_PoE_SCH_MAIN_V1.0_20251104_2025_12_02_17_25_33_page_01.png,https://m5stack-doc.oss-cn-shenzhen.aliyuncs.com/1202/SCH_StamPLC_PoE_SCH_MAIN_V1.0_20251104_2025_12_02_17_25_33_page_02.png | # StamPLC PoE <span class="product-sku">SKU:A165</span> ## 描述 StamPLC PoE 是一款适配 StamPLC 主机的以太网控制模块，支持 PoE（有源以太网）技术，可通过网线同时实现数据传输与供电。该模块内置 W5500 嵌入式以太网控制器，集成 TCP/IP 协议栈，具备 8 路独立硬件 Socket、10/100M 以太网数据链路层（MAC）及物理层（PHY），支持 UDP、TCP 等主流网络通信方式。模块通过 RJ45 以太网接口接入网络，通过 SPI 接口与 StamPLC 主机进行通信，适用于对网络稳定性和实时性要求较高的场景，如工业自动化产线、楼宇集中控制系统、能源与配电监控、机房与通信设备管理等有线网络接入应用场景。 ## 教程 & 快速上手 learn>¦ ![Arduino IDE](https://m5stack.oss-cn-shenzhen.aliyuncs.com/resource/docs/static/assets/img/arduino/arduino_banner_01.png) ¦ [Arduino IDE](/zh_CN/arduino/projects/stamplc/stamplc_poe) ¦ 本教程介绍如何通过 Arduino IDE 编程控制 StamPLC PoE。¦ ## 产品特性 - W5500 嵌入式以太网控制器 - SPI 协议控制 - 支持 PoE（有源以太网）供电，通过单根网线同时实现数据与供电 - 支持通过 UDP 实现以太网唤醒功能 - 集成 TCP/IP 协议栈，支持 TCP / UDP / ICMP / IPv4 / ARP / IGMP / PPPoE 协议 - 支持最多 8 路独立硬件 Socket 并发通信 - 集成 10/100M 以太网 MAC 与 PHY，支持全双工 / 半双工工作模式 - 支持网速自适应 - 板载 RJ45 以太网接口 - DIN 导轨安装 / 挂孔安装 - 开发平台 - Arduino - UiFlow2 ## 包装内容 - 1 x StamPLC PoE - 2 x 固定连接件 ## 应用场景 - 自动化产线 - 楼宇集中控制系统 - 能源与配电监控 - 机房与通信设备管理 ## 规格参数 ¦ 规格 ¦ 参数 ¦ ¦ ---------------- ¦ -------------------------------------------------- ¦ ¦ 通信方式 ¦ SPI 通信 ¦ ¦ 以太网控制器 ¦ W5500 ¦ ¦ 以太网速率 ¦ 10/100M 自适应 ¦ ¦ 供电方式 ¦ PoE / DC 12V / DC 5V ¦ ¦ 硬件 Socket 数量 ¦ 8 路独立硬件 Socket ¦ ¦ 支持协议 ¦ TCP / UDP / ICMP / IPv4 / ARP / IGMP / PPPoE ¦ ¦ PoE 特性 ¦ 符合 IEEE802.3af 标准，支持 DC 37 ~ 57V 宽电压输入 ¦ ¦ PoE 功率 ¦ 最大 13W ¦ ¦ 接口类型 ¦ 2 × 8P 2.54mm 排针 / 排母，RJ45 以太网接口 ¦ ¦ MAC/PHY ¦ 集成 10/100M MAC & PHY ¦ ¦ 安装方式 ¦ DIN 导轨安装 / 挂孔 ¦ ¦ 产品尺寸 ¦ 77.0 x 38.0 x 27.1mm ¦ ¦ 产品重量 ¦ 46.0g ¦ ¦ 包装尺寸 ¦ 80.0 x 47.0 x 30.0mm ¦ ¦ 毛重 ¦ 52.0g ¦ ## 原理图 - [StamPLC PoE 原理图 PDF](https://m5stack-doc.oss-cn-shenzhen.aliyuncs.com/1202/SCH_StamPLC_PoE_SCH_MAIN_V1.0_20251104_2025_12_02_17_25_33.pdf) ## 管脚映射 ¦ StamPLC ¦ G8 ¦ G9 ¦ G7 ¦ G11 ¦ G3 ¦ G14 ¦ ¦ ----------- ¦ ---- ¦ ---- ¦ --- ¦ --- ¦ --- ¦ --- ¦ ¦ StamPLC PoE ¦ MOSI ¦ MISO ¦ SCK ¦ CS ¦ RST ¦ INT ¦ ### StamPLC-Bus ::m5-bus-table ¦ PIN ¦ LEFT ¦ RIGHT ¦ PIN ¦ ¦ -------- ¦ ---- ¦ ----- ¦ ------- ¦ ¦ VIN ¦ 1 ¦ 2 ¦ GND ¦ ¦ GND ¦ 3 ¦ 4 ¦ GND ¦ ¦ GND ¦ 5 ¦ 6 ¦ EXT_5V ¦ ¦ SCL ¦ 7 ¦ 8 ¦ SDA ¦ ¦ RST ¦ 9 ¦ 10 ¦ INT ¦ ¦ SPI_MISO ¦ 11 ¦ 12 ¦ SPI_SCK ¦ ¦ SPI_MOSI ¦ 13 ¦ 14 ¦ SPI_CS ¦ ¦ ¦ 15 ¦ 16 ¦ ¦ :: ## 尺寸图 - [StamPLC PoE 尺寸图 PDF](https://m5stack-doc.oss-cn-shenzhen.aliyuncs.com/1202/A165-model-size-stamplc-poe.pdf) <img src="https://m5stack-doc.oss-cn-shenzhen.aliyuncs.com/1202/A165-model-size-stamplc-poe_page_01.png"> ## 数据手册 - [W5500](https://m5stack.oss-cn-shenzhen.aliyuncs.com/resource/docs/datasheet/base/W5500_datasheet_v1.0.2_1_en.pdf) ## 软件开发 ### Arduino - [StamPLC PoE Arduino 快速上手](/zh_CN/arduino/projects/stamplc/stamplc_poe) ### UiFlow2 - [StamPLC PoE UiFlow2 文档](https://uiflow-micropython.readthedocs.io/zh-cn/latest/stamplc/poe.html) ### ESP-IDF - [W5500 ESP-IDF 组件](https://github.com/espressif/esp-idf/tree/v5.5.2/examples/ethernet) ### 软件注意事项 StamPLC 在搭配 StamPLC PoE 扩展模块时，需要注意以下事项: 1. `StamPLC LCD` 屏幕的 RST，内部 IO 扩展芯片(`PI4IOE`) 的 RST，外部的 `StamPLC PoE` 扩展模块的 RST 互相连接。 2. 部分驱动库在初始化 StamPLC PoE 以太网模块 (W5500) 时候，会控制 RST 引脚，操作引脚复位。该操作将导致已经初始化的屏幕也一同复位，建议在以太网的驱动程序初始化时，将 RST 引脚配置为空(-1)。 3. 内部 IO 扩展芯片(PI4IOE) 的 INT 引脚连接到了，外部 StamPLC PoE 扩展模块的中断信号。当扩展模块的中断信号产生时，会导致 IO 扩展芯片(PI4IOE) 中断总线异常占用，为避免该状态产生，需对 IO 扩展芯片 进行以下配置: 将 PI4IOE 的中断掩码寄存器配置为全部禁用 ```cpp #define PI4IO_REG_INT_MASK 0x11 #define PI4IO_REG_IRQ_STA 0x13 #define PI4IO_REG_CHIP_ID 0x01 static void prepare_shared_int_gpio(void) { #if CONFIG_ETHERNET_SPI_INT0_GPIO >= 0 && CONFIG_ETHERNET_SPI_POLLING0_MS == 0 i2c_bus_device_handle_t pi4io = io_expander.get_device_handle(); if (pi4io) { i2c_bus_write_byte(pi4io, PI4IO_REG_INT_MASK, 0xFF); uint8_t dummy = 0; i2c_bus_read_byte(pi4io, PI4IO_REG_IRQ_STA, &dummy); i2c_bus_read_byte(pi4io, PI4IO_REG_CHIP_ID, &dummy); } i2c_bus_handle_t bus = io_expander.get_bus_handle(); #endif } ``` 以下为 ESP-IDF 环境，处理上述冲突问题的示例工程: - [ESP-IDF StamPLC PoE Demo](https://github.com/Ocean-lhy/Stamplc-poe-demo) ## 相关视频 - StamPLC PoE 产品介绍以及功能展示
Tab5 Keyboard | https://m5stack-doc.oss-cn-shenzhen.aliyuncs.com/1241/SCH_Tab5_Keyboard_SCH_V1.0_20251109_2026_05_06_16_24_34_page_01.png,https://m5stack-doc.oss-cn-shenzhen.aliyuncs.com/1241/SCH_Tab5_Keyboard_SCH_V1.0_20251109_2026_05_06_16_24_34_page_02.png | # Tab5 Keyboard <span class="product-sku">SKU:A164</span> ## 描述 **Tab5 Keyboard** 是一款专为 Tab5 打造的 70 键物理键盘输入扩展模块，可通过 Tab5 Ext.Port1 直接连接主机，实现即插即用的输入体验。 模块内置 STM32F030C8T6 主控芯片，负责键盘矩阵扫描与通信处理；预置固件支持 **普通**、**HID**、**字符** 三种工作模式，适配不同交互需求。 键盘采用 14 x 5 矩阵设计，支持多键同时按下，提供完整字母、数字、符号及 Aa、Ctrl、Sym、Alt、Tab、Esc、方向键等常用功能键。 设备通过 I2C 与 Tab5 通信，并提供独立中断引脚，可实现按键事件的低延迟实时上报。板载两颗 RGB LED，可用于全彩状态指示。整体结构紧凑、连接方式简单，适用于文本输入、指令交互，以及各类需要实体键盘的便携式应用场景。 ## 教程 & 快速上手 learn>¦ ![用户案例教程](https://m5stack-doc.oss-cn-shenzhen.aliyuncs.com/1241/A164_user_demo_doc_01.jpg) ¦ [用户案例教程](/zh_CN/guide/input_device/tab5_keyboard) ¦ 本教程介绍 Tab5 Keyboard 搭配 Tab5 使用的用户案例，包括固件烧录的方法，以及 USB HID 输出，寄存器显示等功能。¦ ## 产品特性 - 采用 STM32F030C8T6 作为主控芯片 - 适配 Tab5，直连拓展口即插即用 - 三种工作模式，适配多样需求 - 14×5 矩阵，支持多键同时按压 - 按键齐全，含各类常用功能键 - I2C 通信，中断引脚低延迟上报 - 板载双 RGB LED，多彩状态指示 - 两侧卡扣可稳固锁紧 Tab5；背部预留两个 M3 螺丝固定孔 - 结构紧凑，便携场景适配性强 ## 包装内容 - 1 x Tab5 Keyboard ## 应用场景 - 文本输入 - 指令交互 - 便携式应用场景 - 教育编程与创客项目 ## 规格参数 ¦ 规格 ¦ 参数 ¦ ¦ -------- ¦ ----------------------------------------------------------------- ¦ ¦ MCU ¦ STM32F030C8T6 ¦ ¦ 按键 ¦ 70 键键盘 ¦ ¦ I2C 地址 ¦ 0x6D（默认） ¦ ¦ RGB LED ¦ 2 x WS2812E-1313 ¦ ¦ 接口 ¦ 2 x 5 PIN 排针，间距 2.54mm ¦ ¦ 待机功耗 ¦ DC 3.3V@14.5mA ¦ ¦ 工作功耗 ¦ RGB（白色）最大亮度：3.3V@21.5mA<br>输入（RGB 关闭）：3.3V@14.5mA ¦ ¦ 产品尺寸 ¦ 128.0 x 59.4 x 13.1mm ¦ ¦ 产品重量 ¦ 65.2g ¦ ¦ 包装尺寸 ¦ 147.0 x 82.0 x 16.5mm ¦ ¦ 毛重 ¦ 97.4g ¦ ## 操作说明 ### 设备连接示意图 <img src="https://m5stack-doc.oss-cn-shenzhen.aliyuncs.com/1241/A164_operate_01.jpg" width="70%"> ## 原理图 - [Tab5 Keyboard 原理图 PDF](https://m5stack-doc.oss-cn-shenzhen.aliyuncs.com/1241/SCH_Tab5_Keyboard_SCH_V1.0_20251109_2026_05_06_16_24_34.pdf) ## 管脚映射 ¦ Tab5 ¦ G0 ¦ G1 ¦ G50 ¦ ¦ ------------- ¦ --- ¦ --- ¦ --- ¦ ¦ Tab5 Keyboard ¦ SDA ¦ SCL ¦ INT ¦ ## 尺寸图 - [Tab5 Keyboard 模型尺寸 PDF](https://m5stack-doc.oss-cn-shenzhen.aliyuncs.com/1241/a164-Tab5-Keyboard.pdf) <img src="https://m5stack-doc.oss-cn-shenzhen.aliyuncs.com/1241/a164-Tab5-Keyboard_page_01.png" width="100%"> ## 结构文件 - [Tab5 Keyboard 结构文件](https://github.com/m5stack/M5_Hardware/tree/master/Products/A164_Tab5_Keyboard/Structures) ## 数据手册 - [STM32F030C8T6](https://m5stack.oss-cn-shenzhen.aliyuncs.com/resource/docs/datasheet/unit/Unit%208Encoder/STM32F030C8T6.pdf) - [WS2812E](https://m5stack.oss-cn-shenzhen.aliyuncs.com/resource/docs/products/unit/Unit-Puzzle/ws2812e.pdf) ## 软件开发 ### 快速上手 - [Tab5 Keyboard 用户案例介绍](/zh_CN/guide/input_device/tab5_keyboard) ### Arduino - [Tab5 Keyboard Arduino Library](https://github.com/m5stack/M5Unit-KEYBOARD) - [Tab5 Keyboard Arduino 快速上手](/zh_CN/arduino/projects/tab5/tab5_keyboard) ### ESP-IDF - [Tab5 Keyboard 用户案例](https://github.com/m5stack/M5Tab5-Keyboard-UserDemo) ### 内置固件 - [Tab5 Keyboard 内置固件](https://github.com/m5stack/M5Tab5-Keyboard-Internal-FW) ### 通信协议 - [Tab5 Keyboard 使用手册](https://m5stack-doc.oss-cn-shenzhen.aliyuncs.com/1241/Tab5_Keyboard_User_Manual_CN.pdf) - [Tab5 Keyboard 通信协议](https://m5stack-doc.oss-cn-shenzhen.aliyuncs.com/1241/Tab5_Keyboard-I2C-Protocol-CN-V1.0.pdf) Tab5 Keyboard 支持三种数据报文模式，适配不同应用场景。 - 普通模式：返回按键状态与所在行列坐标 - HID 模式：返回 HID 报文，结合 Tab5 USB / BLE 转发，可实现 HID 输入设备功能 - 字符模式：返回按下的一般按键的名称字符串、Ctrl/Alt 修饰符状态，Sym/Aa 直接实现相应功能。 <img src="https://m5stack-doc.oss-cn-shenzhen.aliyuncs.com/1241/Tab5_Keyboard-I2C-Protocol-CN-V1.0_page_01.png" width="100%"> ## 相关视频 - Tab5 Keyboard 产品介绍以及功能展示
USB Downloader | https://static-cdn.m5stack.com/resource/docs/products/accessory/esp32_downloader_kit/esp32_downloader_kit_sch_01.webp | # USB Downloader <span class="product-sku">SKU:A012</span> ## 描述 **USB Downloader** 是一款内置 CP2104 芯片的串口转 USB 烧录板， 集成自动下载电路，能够非常方便的为 ESP32 系列产品进行程序下载与程序调试。 ## 产品特性 - USB-TTL - Type-C 接口 - ESP32 程序下载器 - 波特率: 300bps to 2Mbps - 支持的数据格式: - 数据位：5、6、7 和 8 - 停止位：1、1.5 和 2 - 奇偶校验：奇数，偶数，标记，空格，无奇偶校验 - 符合 USB2.0 规范 - 576 字节的接收缓冲区，576 字节发送缓冲区 ## 包装内容 - 1 x USB Downloader ## 规格参数 ¦ 规格 ¦ 参数 ¦ ¦ -------- ¦ ------------- ¦ ¦ 产品尺寸 ¦ 40 x 30 x 5mm ¦ ¦ 产品重量 ¦ 3g ¦ ¦ 包装尺寸 ¦ 80 x 50 x 3mm ¦ ¦ 毛重 ¦ 3g ¦ ## 操作说明 <img src="https://static-cdn.m5stack.com/resource/docs/products/tool/usb_downloader/usb_downloader_cover_01.webp"> <img src="https://static-cdn.m5stack.com/resource/docs/products/accessory/esp32_downloader_kit/esp32_downloader_kit_04.webp"> ## 原理图 <img src="https://static-cdn.m5stack.com/resource/docs/products/accessory/esp32_downloader_kit/esp32_downloader_kit_sch_01.webp" width="80%"> ## 软件开发 ### USB 驱动 \#> 点击下方连接下载匹配操作系统的驱动程序。 USB-TTL 烧录板目前存在两种驱动芯片版本，CP210X (适用于`CP2104`版本)/CP34X (适用于`CH9102`版本) 驱动程序压缩包。在解压压缩包后，选择对应操作系统位数的安装包进行安装。(若您不确定您的设备所使用的 USB 芯片，可同时安装两种驱动。`CH9102_VCP_SER_MacOS v1.7`在安装过程中，可能出现报错，但实际上已经完成安装，忽略即可。) 在使用时，若出现无法正常下载程序 (提示超时或者是 Failed to write to target RAM) 的情况，可尝试重新安装设备驱动。 ¦ 驱动名称 ¦ 适用驱动芯片 ¦ 下载链接 ¦ ¦ ------------------------- ¦ ------------ ¦ ---------------------------------------------------------------------------------------------------- ¦ ¦ CP210x_VCP_Windows ¦ CP2104 ¦ [Download](https://m5stack.oss-cn-shenzhen.aliyuncs.com/resource/drivers/CP210x_VCP_Windows.zip) ¦ ¦ CP210x_VCP_MacOS ¦ CP2104 ¦ [Download](https://m5stack.oss-cn-shenzhen.aliyuncs.com/resource/drivers/CP210x_VCP_MacOS.zip) ¦ ¦ CP210x_VCP_Linux ¦ CP2104 ¦ [Download](https://m5stack.oss-cn-shenzhen.aliyuncs.com/resource/drivers/CP210x_VCP_Linux.zip) ¦ ¦ CH9102_VCP_SER_Windows ¦ CH9102 ¦ [Download](https://m5stack.oss-cn-shenzhen.aliyuncs.com/resource/drivers/CH9102_VCP_SER_Windows.exe) ¦ ¦ CH9102_VCP_SER_MacOS v1.7 ¦ CH9102 ¦ [Download](https://m5stack.oss-cn-shenzhen.aliyuncs.com/resource/drivers/CH9102_VCP_MacOS_v1.7.zip) ¦
Unit 2Relay | https://static-cdn.m5stack.com/resource/docs/products/unit/2relay/2relay_sch_01.webp | # Unit 2Relay <span class="product-sku">SKU:U131</span> ## 描述 **Unit 2Relay** 是一款双路继电器控制的高压驱动单元。它集成 2 路常开型（NO）机械继电器，通过 GPIO 电平直接控制，支持 AC 250V / DC 28V 高压通断，每路额定电流为 8A。该单元通过 Grove HY2.0-4P 接口通信，具备物理隔离与状态指示灯，并采用 LEGO 兼容孔设计，便于灵活对接 LEGO 结构或使用螺丝固定。适用于智能家居、电器控制及工业设备的安全电源管理场景。 ## 产品特性 - 通道数量： 2 路继电器独立控制 - 负载能力： AC 250V@8A 或 DC 28V@8A - 状态指示： 每路独立 LED 指示灯 - 控制方式： GPIO 电平直接驱动 - 通信接口： Grove HY2.0-4P - 2 x LEGO 兼容孔 - 开发平台 - UiFlow1 - UiFlow2 - Arduino IDE ## 包装内容 - 1 x Unit 2Relay - 1 x HY2.0-4P Grove 连接线 (20cm) - 2 x HT3.96-4P 端子 ## 应用场景 - 交流 / 直流信号切换 - 数字设备电源通断 ## 规格参数 ¦ 规格 ¦ 参数 ¦ ¦ ------------ ¦ --------------------- ¦ ¦ 最大通断电压 ¦ AC 250V / DC 28V ¦ ¦ 额定电流 ¦ 8A ¦ ¦ 线圈控制电压 ¦ DC 5V ¦ ¦ 线圈功耗 ¦ 5V@154mA ¦ ¦ 线圈动作时间 ¦ ≤ 8ms ¦ ¦ 线圈释放时间 ¦ ≤ 5ms ¦ ¦ 触点形式 ¦ A 常开型 ¦ ¦ 触点材料 ¦ AgSnO2 ¦ ¦ 继电器指示灯 ¦ 蓝色 x2 ¦ ¦ 产品尺寸 ¦ 56.0 x 24.0 x 19.0mm ¦ ¦ 产品重量 ¦ 20.0g ¦ ¦ 包装尺寸 ¦ 138.0 x 93.0 x 17.0mm ¦ ¦ 毛重 ¦ 31.2g ¦ ## 操作说明 \#> 该继电器通过 IO 输出高低电平信号驱动，因此在连接主控前，请确保连接的端口 IO 支持配置为输出模式。(注: ESP32 的 G36 不允许配置为输出模式，因此 PORT.B 将无法正常驱动) ## 原理图 <img src="https://static-cdn.m5stack.com/resource/docs/products/unit/2relay/2relay_sch_01.webp" width="80%"> ## 管脚映射 ### Unit 2Relay ::grove-table ¦ HY2.0-4P ¦ Black ¦ Red ¦ Yellow ¦ White ¦ ¦ -------- ¦ ----- ¦ --- ¦ ------- ¦ ------- ¦ ¦ PORT.A ¦ GND ¦ 5V ¦ RELAY-2 ¦ RELAY-1 ¦ :: ## 尺寸图 <img src="https://m5stack.oss-cn-shenzhen.aliyuncs.com/resource/docs/products/unit/2relay/model%20size.png" width="100%"> ## 结构文件 - [Unit 2Relay 结构文件](https://github.com/m5stack/M5_Hardware/tree/master/Products/U131_Unit_2Relay/Structures) ## 软件开发 ### Arduino - [Unit 2Relay Example with M5Atom](https://github.com/m5stack/M5Unit-RELAY/blob/master/examples/Unit_2RELAY_M5Atom/Unit_2RELAY_M5Atom.ino) - [Unit 2Relay Example with M5Core](https://github.com/m5stack/M5Unit-RELAY/blob/master/examples/Unit_2RELAY_M5Core/Unit_2RELAY_M5Core.ino) - [Unit 2Relay Example with M5Core2](https://github.com/m5stack/M5Unit-RELAY/blob/master/examples/Unit_2RELAY_M5Core2/Unit_2RELAY_M5Core2.ino) - [Unit 2Relay Example with M5StickC](https://github.com/m5stack/M5Unit-RELAY/blob/master/examples/Unit_2RELAY_M5StickC/Unit_2RELAY_M5StickC.ino) - [Unit 2Relay Example with M5StickC-Plus](https://github.com/m5stack/M5Unit-RELAY/blob/master/examples/Unit_2RELAY_M5StickCPlus/Unit_2RELAY_M5StickCPlus.ino) ### UiFlow1 - [Unit 2Relay UiFlow1 文档](/zh_CN/uiflow/blockly/unit/2relay) ### UiFlow2 - [Unit 2Relay UiFlow2 文档](https://uiflow-micropython.readthedocs.io/zh-cn/latest/unit/relay.html)
Unit 4Relay | https://m5stack-doc.oss-cn-shenzhen.aliyuncs.com/589/Sch_UNIT-4RELAY_sch_01.png | # Unit 4Relay <span class="product-sku">SKU:U097</span> ## 描述 Unit 4Relay 是一款集成 4 路继电器控制的高压驱动单元。它基于 STM32F030F4P6 微控制器，通过 I2C 总线实现对 4 路机械继电器的独立控制，支持 AC 250V / DC 28V 高压切换。该单元通过 Grove HY2.0-4P 接口通信，具备物理隔离、可编程状态指示灯和过载能力，并采用 LEGO 兼容孔设计，便于灵活对接 LEGO 结构或使用螺丝固定。适用于智能家居、工业控制及大功率设备电源管理等高压负载切换场景。 ## 产品特性 - 通道数量：4 路继电器独立控制 - 负载能力：AC 250V@10A 或 DC 28V@10A - 状态指示：每路独立可编程 LED 指示灯 - 隔离特性：高低压侧物理隔离 - 2 x LEGO 兼容孔 - 开发平台 - UiFlow1 - UiFlow2 - Arduino IDE ## 包装内容 - 1 x Unit 4Relay - 1 x HY2.0-4P Grove 连接线 (20cm) - 4 x HT3.96-4P 端子 ## 应用场景 - 直流信号切换 - 数字设备电源通断 ## 规格参数 ¦ 规格 ¦ 参数 ¦ ¦ ------------ ¦ ---------------------- ¦ ¦ MCU ¦ STM32F030F4P6 ¦ ¦ 最大输入电压 ¦ AC 250V / DC 28V ¦ ¦ 额定电流 ¦ 10A ¦ ¦ 最大瞬时电流 ¦ 16A ¦ ¦ 通信接口 ¦ I2C 通信 @ 0x26 ¦ ¦ 产品尺寸 ¦ 112.0 x 23.0 x 18.0mm ¦ ¦ 产品重量 ¦ 40.0g ¦ ¦ 包装尺寸 ¦ 163.0 x 100.0 x 20.0mm ¦ ¦ 毛重 ¦ 84.0g ¦ ## 原理图 - [Unit 4Relay 原理图 PDF](https://m5stack-doc.oss-cn-shenzhen.aliyuncs.com/589/Sch_UNIT-4RELAY.pdf) ## 管脚映射 ### Unit 4Relay ::grove-table ¦ HY2.0-4P ¦ Black ¦ Red ¦ Yellow ¦ White ¦ ¦ -------- ¦ ----- ¦ --- ¦ ------ ¦ ----- ¦ ¦ PORT.A ¦ GND ¦ 5V ¦ SDA ¦ SCL ¦ :: ## 尺寸图 <img src="https://m5stack.oss-cn-shenzhen.aliyuncs.com/resource/docs/products/unit/4relay/model%20size.png" width="100%"> ## 结构文件 - [Unit 4Relay 结构文件](https://github.com/m5stack/M5_Hardware/tree/master/Products/U097_Unit_4Relay/Structures) ## 软件开发 ### Arduino - [Unit 4Relay Example with M5Atom](https://github.com/m5stack/M5Unit-RELAY/blob/master/examples/Unit_4RELAY_M5Atom/Unit_4RELAY_M5Atom.ino) - [Unit 4Relay Example with M5Core](https://github.com/m5stack/M5Unit-RELAY/blob/master/examples/Unit_4RELAY_M5Core/Unit_4RELAY_M5Core.ino) - [Unit 4Relay Example with M5Core2](https://github.com/m5stack/M5Unit-RELAY/blob/master/examples/Unit_4RELAY_M5Core2/Unit_4RELAY_M5Core2.ino) - [Unit 4Relay Example with M5StickC](https://github.com/m5stack/M5Unit-RELAY/blob/master/examples/Unit_4RELAY_M5StickC/Unit_4RELAY_M5StickC.ino) - [Unit 4Relay Example with M5StickC-Plus](https://github.com/m5stack/M5Unit-RELAY/blob/master/examples/Unit_4RELAY_M5StickCPlus/Unit_4RELAY_M5StickCPlus.ino) ### UiFlow1 - [Unit 4Relay UiFlow1 文档](/zh_CN/uiflow/blockly/unit/4relay) ### UiFlow2 - [Unit 4Relay UiFlow2 文档](https://uiflow-micropython.readthedocs.io/zh-cn/latest/unit/relay4.html) ### Home Assistant - [Unit 4Relay Home Assistant 集成](/zh_CN/homeassistant/switch/unit_4relay) ### 通讯协议 - 协议类型: I2C - I2C Address: 0x26 #### Mode control Reg 0x10 ¦ Bit ¦ Desc ¦ R/W ¦ ¦ --- ¦ ----------------------------- ¦ --- ¦ ¦ 7 ¦ R ¦ R/W ¦ ¦ 6 ¦ R ¦ R/W ¦ ¦ 5 ¦ R ¦ R/W ¦ ¦ 4 ¦ R ¦ R/W ¦ ¦ 3 ¦ R ¦ R/W ¦ ¦ 2 ¦ R ¦ R/W ¦ ¦ 1 ¦ R ¦ R/W ¦ ¦ 0 ¦ LED Sync Mode 0:Manual 1:Auto ¦ R/W ¦ \#> 工作模式说明 ¦ Manual:LED 灯支持独立控制<br/>Auto:LED 跟随 Relay 状态变化，Relay ON 则点亮，OFF 则熄灭。 #### RELAY control Reg 0x11 ¦ Bit ¦ Desc ¦ R/W ¦ ¦ --- ¦ -------------------- ¦ --- ¦ ¦ 7 ¦ LED1 / 1: ON 0:OFF ¦ R/W ¦ ¦ 6 ¦ LED2 / 1: ON 0:OFF ¦ R/W ¦ ¦ 5 ¦ LED3 / 1: ON 0:OFF ¦ R/W ¦ ¦ 4 ¦ LED4 / 1: ON 0:OFF ¦ R/W ¦ ¦ 3 ¦ RELAY1 / 1: ON 0:OFF ¦ R/W ¦ ¦ 2 ¦ RELAY2 / 1: ON 0:OFF ¦ R/W ¦ ¦ 1 ¦ RELAY3 / 1: ON 0:OFF ¦ R/W ¦ ¦ 0 ¦ RELAY4 / 1: ON 0:OFF ¦ R/W ¦ ### EasyLoader ¦ Easyloader ¦ 下载链接 ¦ 备注 ¦ ¦ ------------------------------- ¦ ------------------------------------------------------------------------------------------------------------------------- ¦ ---------------------------------------------------------------- ¦ ¦ Unit 4Relay Example with M5Core ¦ [download](https://m5stack.oss-cn-shenzhen.aliyuncs.com/EasyLoader/Windows/UNIT/For%20M5Core/EasyLoader_4_Relay_Unit.exe) ¦ A 键切换继电器序号，B 键切换 LED 同步 / 异步，C 键控制所有继电器 ¦ ## 相关视频 - Unit 4Relay Test with M5Core - UiFlow2 Unit 4Relay
Unit 8Angle | https://m5stack-doc.oss-cn-shenzhen.aliyuncs.com/608/SCH_UNIT_8Angle_V1.01_sch_01.png | # Unit 8Angle <span class="product-sku">SKU:U154</span> ## 描述 **Unit 8Angle** 是一款集 8 路可调电位器为一体的输入单元，内部采用 STM32F030 单片机作为采集及通信处理器，与上位机采用 I2C 通信接口。每路可调电位器对应 1 个 RGB LED 灯，另外还有一个物理拨动开关及其对应的 RGB LED 灯，内含 5V->3V3 的 DC-DC 电路。该单元可用于多通道绝对控制值的输入，对应的 RGB 灯能显示不同的状态，拨动开关可以用于多通道开关量的输入，可用作多自由度机器人或音乐均衡方面的应用。 ## 产品特性 - 8 通道可调电位器 - 8 路对应可调 RGB 灯 - I2C 通讯 - 拨动开关 ## 包装内容 - 1 x Unit 8Angle - 1 x HY2.0-4P Grove 连接线 (20cm) ## 应用场景 - 多自由度机器人关节控制 - 音乐均衡控制方面 ## 规格参数 ¦ 规格 ¦ 参数 ¦ ¦ -------- ¦ --------------------- ¦ ¦ 主控 ¦ STM32F030F4P6 ¦ ¦ LDO ¦ ME6210A33M3G ¦ ¦ RGB ¦ SK6812-3535 ¦ ¦ 输入电压 ¦ 5v ¦ ¦ 通信接口 ¦ I2C 通信 @ 0x43 ¦ ¦ 产品尺寸 ¦ 128.0 x 24.0 x 23.0mm ¦ ¦ 产品重量 ¦ 34.5g ¦ ¦ 包装尺寸 ¦ 131.0 x 27.0 x 27.0mm ¦ ¦ 毛重 ¦ 43.9g ¦ ## 原理图 - [Unit 8Angle 原理图 PDF](https://m5stack-doc.oss-cn-shenzhen.aliyuncs.com/608/SCH_UNIT_8Angle_V1.01.pdf) ## 管脚映射 ### Unit 8Angle ::grove-table ¦ HY2.0-4P ¦ Black ¦ Red ¦ Yellow ¦ White ¦ ¦ -------- ¦ ----- ¦ --- ¦ ------ ¦ ----- ¦ ¦ PORT.A ¦ GND ¦ 5V ¦ SDA ¦ SCL ¦ :: ## 尺寸图 <img alt="module size" src="https://static-cdn.m5stack.com/resource/docs/products/unit/8Angle/img-4b39398e-5590-43b9-8dfe-84eb4aec5312.png" width="100%" /> ## 数据手册 - [STM32F030F4P6](https://m5stack.oss-cn-shenzhen.aliyuncs.com/resource/docs/datasheet/module/STM32F030F4P6.pdf) - [LDO:ME6210A33M3G](https://m5stack.oss-cn-shenzhen.aliyuncs.com/resource/docs/datasheet/unit/Unit%208Angle/ME6210A33M3G.pdf) ## 软件开发 ### Arduino - [Unit 8Angle Arduino 驱动库](https://github.com/m5stack/M5Unit-8Angle) ### UiFlow1 - [Unit 8Angle UiFlow1 文档](/zh_CN/uiflow/blockly/unit/8angle) ### UiFlow2 - [Unit 8Angle UiFlow2 文档](https://uiflow-micropython.readthedocs.io/zh-cn/latest/unit/angle8.html) ### 内置固件 - [Unit 8Angle 内置固件](https://github.com/m5stack/M5Unit-8Angle-Internal-FW) ### 通信协议 <img src="https://static-cdn.m5stack.com/resource/docs/products/unit/8Angle/arduinoCase-1668070916820Address.png" width="100%"/> ## 相关视频
Unit 8Encoder | https://m5stack-doc.oss-cn-shenzhen.aliyuncs.com/607/SCH_UNIT_8Encoder_V1.01_sch_01.png | # Unit 8Encoder <span class="product-sku">SKU:U153</span> ## 描述 **Unit 8Encoder** 是一款集 8 路旋转编码器为一体的输入单元，内部采用 STM32 单片机作为采集及通信处理器，与上位机采用 I2C 通信接口。每路旋转编码器对应着 1 个 RGB LED 灯，编码器除了左右旋转，还能径向按下；另外还有一路物理拨动开关及其对应的 RGB LED 灯，内含 5V->3V3 的 DC-DC 电路。该单元可用于多通道相对控制值的输入，对应的 RGB 灯能显示不同的状态，拨动开关可以用于多通道开关量的输入，可用作多自由度机器人或音乐均衡方面的应用。 ## 产品特性 - 8 通道旋转编码器 - 8 路对应可调 RGB 灯 - I2C 通讯 - 拨动开关可以用于多通道开关量的输入 - 径向按下功能 - HY2.0-4P 接口 - 2 x LEGO 兼容孔 ## 包装内容 - 1 x Unit 8Encoder - 1 x HY2.0-4P Grove 连接线 (20cm) ## 应用场景 - 多自由度机器人关节控制 - 音乐均衡控制方面 - 多通道灯光控制 ## 规格参数 ¦ 规格 ¦ 参数 ¦ ¦ -------- ¦ --------------------- ¦ ¦ MCU ¦ STM32F030C8T6 ¦ ¦ RGB ¦ WS2812C-2020 ¦ ¦ 输入电压 ¦ 5v ¦ ¦ 通信接口 ¦ I2C 通信 @ 0x41 ¦ ¦ 按压寿命 ¦ ＞50000 次 ¦ ¦ 产品尺寸 ¦ 128.0 x 24.0 x 25.0mm ¦ ¦ 产品重量 ¦ 43.9g ¦ ¦ 包装尺寸 ¦ 131.0 x 27.0 x 27.0mm ¦ ¦ 毛重 ¦ 52.7g ¦ ## 原理图 - [Unit 8Encoder 原理图 PDF](https://m5stack-doc.oss-cn-shenzhen.aliyuncs.com/607/SCH_UNIT_8Encoder_V1.01.pdf) ## 管脚映射 ### Unit 8Encoder ::grove-table ¦ HY2.0-4P ¦ Black ¦ Red ¦ Yellow ¦ White ¦ ¦ -------- ¦ ----- ¦ --- ¦ ------ ¦ ----- ¦ ¦ PORT.A ¦ GND ¦ 5V ¦ SDA ¦ SCL ¦ :: ## 尺寸图 <img alt="module size" src="https://static-cdn.m5stack.com/resource/docs/products/unit/8Encoder/img-55ebb676-2b3c-4b9a-a192-b85bf0d1a87c.png" width="100%" /> ## 数据手册 - [STM32F030C8T6](https://m5stack.oss-cn-shenzhen.aliyuncs.com/resource/docs/datasheet/unit/Unit%208Encoder/STM32F030C8T6.pdf) ## 软件开发 ### Arduino - [Unit 8Encoder Arduino 驱动库](https://github.com/m5stack/M5Unit-8Encoder) ### UiFlow1 - [Unit 8Encoder UiFlow1 文档](/zh_CN/uiflow/blockly/unit/8encoder) ### UiFlow2 - [Unit 8Encoder UiFlow2 文档](https://uiflow-micropython.readthedocs.io/zh-cn/latest/unit/encoder8.html) ### 内置固件 - [Unit 8Encoder 内置固件](https://github.com/m5stack/M5Unit-8Encoder-Internal-FW) ### 通信协议 <img src="https://static-cdn.m5stack.com/resource/docs/products/unit/8Encoder/arduinoCase-1668582336160map.png" width="100%"/> ## 相关视频
Unit 8Servos | https://m5stack-doc.oss-cn-shenzhen.aliyuncs.com/620/SCH_UNIT_8Servos_V1.01_sch_01.png | # Unit 8Servos <span class="product-sku">SKU:U165</span> ## 描述 **Unit 8Servos** 是一款 8 通道舵机驱动单元，采用 **STM32F030F4** 主控产生多路 PWM 信号用于舵机驱动，通过 I2C (addr: 0x25) 与 M5 主机进行通信。内置总电源 MOS 管开关电路，支持编程动态控制电机释放 / 锁定；内置总电流采集电路，可获知总电路参数。支持两组电源输入 (9 ~ 24V / 5V)。本产品适用于舵机控制、机器人控制、智能玩具等。 ## 产品特性 - 8 通道舵机驱动 - 可编程电机供电控制 - I2C 协议控制 (0x25) - 电源反接保护 - 总电流采集功能 ## 包装内容 - 1 × Unit 8Servos - 1 × HT3.96-4P - 1 × HY2.0-4P Grove 线 (20cm) ## 应用场景 - 舵机控制器 - 机器人控制 - 智能玩具 ## 规格参数 ¦ 规格 ¦ 参数 ¦ ¦ ------------------ ¦ ---------------------------- ¦ ¦ MCU ¦ STM32F030F4P6 ¦ ¦ 电流采集芯片 ¦ INA199A1DCKR ¦ ¦ 驱动器舵机驱动通道 ¦ 8 通道 ¦ ¦ 驱动器最大负载能力 ¦ 8 通道最大负载能力: DC 5V@3A ¦ ¦ 通信接口 ¦ I2C 通信 @ 0x25 ¦ ¦ 产品尺寸 ¦ 55.0 x 24.0 x 10.5mm ¦ ¦ 产品重量 ¦ 10.0g ¦ ¦ 包装尺寸 ¦ 138.0 x 93.0 x 11.5mm ¦ ¦ 毛重 ¦ 17.9g ¦ ## 原理图 - [Unit 8Servos 原理图 PDF](https://m5stack-doc.oss-cn-shenzhen.aliyuncs.com/620/SCH_UNIT_8Servos_V1.01.pdf) ## 管脚映射 ### Unit 8Servos ::grove-table ¦ HY2.0-4P ¦ Black ¦ Red ¦ Yellow ¦ White ¦ ¦ -------- ¦ ----- ¦ --- ¦ ------ ¦ ----- ¦ ¦ PORT.A ¦ GND ¦ 5V ¦ SDA ¦ SCL ¦ :: ## 尺寸图 <img alt="module size" src="https://static-cdn.m5stack.com/resource/docs/products/unit/8Servos Unit/img-2eae2b86-5d70-4245-9511-36a8efa3098f.jpg" width="100%" /> ## 数据手册 - [INA199A1DCKR](https://m5stack.oss-cn-shenzhen.aliyuncs.com/resource/docs/products/unit/8Servos%20Unit/INA199A1DCKR.pdf) ## 软件开发 ### Arduino - [Unit 8Servos Arduino 驱动库](https://github.com/m5stack/M5Unit-8Servo) ### UiFlow1 - [Unit 8Servos UiFlow1 文档](/zh_CN/uiflow/blockly/unit/8servo) - [Unit 8Servos UiFlow1 Example](https://flow.m5stack.com/?examples=unit_8servos_demo) ### UiFlow2 - [Unit 8Servos UiFlow2 文档](https://uiflow-micropython.readthedocs.io/zh-cn/latest/unit/servos8.html) ### 内置固件 - [Unit 8Servos 内置固件](https://github.com/m5stack/Unit8Servo-Internal-FW) ### 通信协议 <img src="https://static-cdn.m5stack.com/resource/docs/products/unit/8Servos Unit/arduinoCase-1691131676758ptotocol.png" width="100%"/> ## 相关视频 - 舵机控制案例 - UiFlow2
Unit AC Measure | https://m5stack-doc.oss-cn-shenzhen.aliyuncs.com/619/SCH_UNIT_AC_Measure_V1.01_sch_01.png | # Unit AC Measure <span class="product-sku">SKU:U164</span> ## 描述 **Unit AC Measure**是一款带隔离的单相交流电测量单元，采用**STM32 + HLW8032**的方案，可实时监测高精度的电流、电压、功率等数据。它内置交流电隔离芯片 B0505ST16-W5，并通过 EL357 光耦隔离芯片与 STM32 通讯。用户可通过 I2C 通讯的方式读取测量的数据。本产品适用于供电信息采集、远程智能家电产品等领域。 ## 注意事项 ?> 输入电压 ¦ 测量输入电压工作范围：必须是 AC 100~240V@10A，否则设备无法正常工作。 ## 产品特性 - STM32G030@M0+ 32-bit MCU，64 KB Flash，8 KB RAM - 单相交流电 100-240V/10A 测量 - I2C 通讯 (0x42) - 编程平台：UiFlow、Arduino ## 包装内容 - 1 x Unit AC Measure - 1 x HY2.0-4P Grove 线 (20cm) - 1 x 3.96-4P 端子 ## 应用场景 - 智能家电产品 - 计量插座 - 智能 WIFI 插座 - 电动车充电桩 - 路灯控制系统 ## 规格参数 ¦ 规格 ¦ 参数 ¦ ¦ --------------- ¦ --------------------- ¦ ¦ MCU ¦ STM32G030F6P6 ¦ ¦ 交流电采集芯片 ¦ HLW8032 ¦ ¦ 隔离芯片 ¦ B0505ST16-W5 ¦ ¦ 光耦通讯芯片 ¦ EL357NB ¦ ¦ 通信接口 ¦ I2C 通信 @ 0x42 ¦ ¦ 测量电压 / 电流 ¦ AC 100 ~ 240V@10A ¦ ¦ 产品尺寸 ¦ 56.0 x 24.0 x 10.3mm ¦ ¦ 产品重量 ¦ 8.4g ¦ ¦ 包装尺寸 ¦ 138.0 x 93.0 x 11.3mm ¦ ¦ 毛重 ¦ 16.9g ¦ ## 原理图 - [Unit AC Measure 原理图 PDF](https://m5stack-doc.oss-cn-shenzhen.aliyuncs.com/619/SCH_UNIT_AC_Measure_V1.01.pdf) ## 管脚映射 ### Unit AC Measure ::grove-table ¦ HY2.0-4P ¦ Black ¦ Red ¦ Yellow ¦ White ¦ ¦ -------- ¦ ----- ¦ --- ¦ ------ ¦ ----- ¦ ¦ PORT.A ¦ GND ¦ 5V ¦ SDA ¦ SCL ¦ :: ### AC 电源端子接线 ::grove-table ¦ HT3.96-4P ¦ L1 ¦ N1 ¦ L2 ¦ N2 ¦ ¦ --------- ¦ -------- ¦ ----------- ¦ -------- ¦ ----------- ¦ ¦ 端子 ¦ 线路 (L) ¦ 接地 (PE) ¦ 线路 (L) ¦ 零线 (N) ¦ :: <img src="https://m5stack-doc.oss-cn-shenzhen.aliyuncs.com/744/connector.png" width="40%" /> ## 尺寸图 <img alt="module size" src="https://static-cdn.m5stack.com/resource/docs/products/unit/AC Measure Unit/img-9b8c7dfb-082c-4136-8aa8-dd395c2f12fd.png" width="100%" /> ## 数据手册 - [B0505ST16-W5](https://m5stack.oss-cn-shenzhen.aliyuncs.com/resource/docs/products/unit/AC%20Measure%20Unit/B0505ST16-W5.PDF) - [EL357NB](https://m5stack.oss-cn-shenzhen.aliyuncs.com/resource/docs/products/unit/AC%20Measure%20Unit/EL357NB.PDF) - [HLW8032](https://m5stack.oss-cn-shenzhen.aliyuncs.com/resource/docs/products/unit/AC%20Measure%20Unit/HLW8032.PDF) - [STM32G030](https://m5stack.oss-cn-shenzhen.aliyuncs.com/resource/docs/products/unit/AC%20Measure%20Unit/STM32G030.PDF) - [I2C protocol](https://github.com/m5stack/M5Unit-ACMeasure/blob/main/docs/Unit_ACMeasure_I2C_Protocol.pdf) ## 软件开发 ### Arduino - [Unit AC Measure 驱动库](https://github.com/m5stack/M5Unit-ACMeasure) ### UiFlow1 - [Unit AC Measure UiFlow1 文档](/zh_CN/uiflow/blockly/unit/ac_measure) - [Unit AC Measure UiFlow1 测试程序](https://flow.m5stack.com/?examples=unit_acmeasure_demo) ### UiFlow2 - [Unit AC Measure UiFlow2 文档](https://uiflow-micropython.readthedocs.io/zh-cn/latest/unit/ac_measure.html) ### Home Assistant - [Unit AC Measure Home Assistant 集成](/zh_CN/homeassistant/sensor/unit_ac_measure) ### 内置固件 - [Unit AC Measure 内置固件](https://github.com/m5stack/M5Unit-ACMeasure-Internal-FW) ### 通信协议 - [Unit AC Measure I2C 通信协议](https://m5stack-doc.oss-cn-shenzhen.aliyuncs.com/744/UnitACMeasure.pdf) <img src="https://m5stack-doc.oss-cn-shenzhen.aliyuncs.com/744/SCH_UNIT_AC_Measure_V1.01_sch_01.png" width="100%"> ### EasyLoader ¦ Easyloader ¦ 下载链接 ¦ 备注 ¦ ¦ -------------------------- ¦ -------------------------------------------------------------------------------------------------------------------------------------------- ¦ ---- ¦ ¦ Unit AC Measure Easyloader ¦ [download](https://static-cdn.m5stack.com/resource/docs/products/unit/AC%20Measure%20Unit/ezLoader-de7322a6-ce1b-4558-a0c5-879a134878da.exe) ¦ / ¦
Unit Accel | https://static-cdn.m5stack.com/resource/docs/products/unit/accel/accel_sch_01.webp | # Unit Accel <span class="product-sku">SKU:U056</span> ## 描述 **Unit Accel**是一款运动数据传感器，内部集成 **ADXL345** 三轴加速度计，可测量范围高达 **±16g**（13 位分辨率）的加速度数据。输出数据格式为 16 位二进制补码，可通过 I2C 数字接口访问（地址 0x53）。加速度计是一种测量加速力的设备。这些力可能是静态的（如重力），或者是动态的，由加速度计的移动或振动引起。通过测量由于重力引起的加速度，你可以计算出设备相对于水平面的倾斜角度。通过分析动态加速度，你可以分析出设备移动的方式。 ## 产品特性 - 低功耗设计 - 单振 / 双振检测 - 活动 / 非活动监控 - 自由落体检测 - I2C 数字接口 ## 包装内容 - 1 x Unit Accel - 1 x HY2.0-4P Grove 连接线 (20cm) ## 应用场景 - 建筑和结构监测 - 导航 - 方向感应 ## 规格参数 ¦ 规格 ¦ 参数 ¦ ¦ ------------ ¦ ------------------------------------------------------------------ ¦ ¦ 测量范围 ¦ ±16g ¦ ¦ 通信接口 ¦ I2C 通信 @ 0x53 ¦ ¦ 分辨率 ¦ 10 位固定分辨率分辨率随 g 范围提高而提高，±16 g 时高达 13 位 ¦ ¦ 功耗 ¦ VS = 2.5 V 时 (典型值)，测量模式下低至 23 µA，待 机模式下为 0.1 µA ¦ ¦ I/O 电压范围 ¦ 1.7V ~ Vs ¦ ¦ 工作温度 ¦ −40°C ~ +85°C ¦ ¦ 产品尺寸 ¦ 32.0 x 24.0 x 8.0mm ¦ ¦ 产品重量 ¦ 4.1g ¦ ¦ 包装尺寸 ¦ 138.0 x 93.0 x 9.0mm ¦ ¦ 毛重 ¦ 9.4g ¦ ## 管脚映射 ### Unit Accel ::grove-table ¦ HY2.0-4P ¦ Black ¦ Red ¦ Yellow ¦ White ¦ ¦ -------- ¦ ----- ¦ --- ¦ ------ ¦ ----- ¦ ¦ PORT.A ¦ GND ¦ 5V ¦ SDA ¦ SCL ¦ :: ## 原理图 <img src="https://static-cdn.m5stack.com/resource/docs/products/unit/accel/accel_sch_01.webp" width="80%"> ## 数据手册 - [ADXL345](https://m5stack.oss-cn-shenzhen.aliyuncs.com/resource/docs/datasheet/unit/ADXL345_en.pdf) ## 尺寸图 <img alt="module size" src="https://m5stack.oss-cn-shenzhen.aliyuncs.com/resource/docs/products/unit/accel/%E5%B0%BA%E5%AF%B8%E5%9B%BE.jpg" width="100%" /> ## 结构文件 - [Unit Accel 结构文件](https://github.com/m5stack/M5_Hardware/tree/master/Products/U056_Unit_Accel/Structures) ## 软件开发 ### Arduino - [Unit Accel Arduino 驱动库](https://github.com/jakalada/Arduino-ADXL345) - [Unit Accel Example with M5Core](https://github.com/m5stack/M5Stack/blob/29d6715385be4ca3609e95cc16dc6ba0bb42516e/examples/Unit/ACCEL_ADXL345/ACCEL_ADXL345.ino) - [Unit Accel Example with M5StickC](https://github.com/m5stack/M5StickC/blob/202fddddf05d878381f3b4d5bfa6b6e70031a290/examples/Unit/ACCEL_ADXL345/ACCEL_ADXL345.ino) - [Unit Accel Example with M5Core2](https://github.com/m5stack/M5Core2/blob/ede1d33798e6bfa1117a7a346176ed9d24e54178/examples/Unit/ACCEL_ADXL345/ACCEL_ADXL345.ino) ### UiFlow1 - [Unit Accel UiFlow1 文档](/zh_CN/uiflow/blockly/unit/accel) ### UiFlow2 - [Unit Accel UiFlow2 文档](https://uiflow-micropython.readthedocs.io/zh-cn/latest/unit/accel.html) ### EasyLoader ¦ Easyloader ¦ 下载链接 ¦ 备注 ¦ ¦ ------------------------------ ¦ --------------------------------------------------------------------------------------------- ¦ ---- ¦ ¦ Unit Accel example with M5Core ¦ [download](https://m5stack.oss-cn-shenzhen.aliyuncs.com/EasyLoader/Unit/EasyLoader_ACCEL.exe) ¦ / ¦ ## 相关视频
Unit ACSSR | https://m5stack-doc.oss-cn-shenzhen.aliyuncs.com/598/Sch_UNIT_ACSSR_sch_01.png,https://m5stack-doc.oss-cn-shenzhen.aliyuncs.com/598/Sch_UNIT_ACSSR_sch_02.png,https://m5stack-doc.oss-cn-shenzhen.aliyuncs.com/598/Sch_UNIT_ACSSR_sch_03.png,https://m5stack-doc.oss-cn-shenzhen.aliyuncs.com/598/Sch_UNIT_ACSSR_sch_04.png | # Unit ACSSR <span class="product-sku">SKU:U139</span> ## 描述 **Unit ACSSR** 是一款单相交流固态继电器控制套件，内含单相固态继电器与 ESP32C3 核心控制板。支持 **按键控制、I2C 从机、Modbus 组网** 三种工作模式，并集成可编程全彩 RGB LED，用于多种状态指示。相比传统机械继电器，固态继电器采用半导体器件构成，无触点设计，具备 **开关速度快、频率高、寿命长、噪声低、动作可靠、无电弧火花** 等优势。该产品适用于工业自动化、电机控制、温控系统等应用场景。 ## 教程 & 快速上手 learn>¦ ![Arduino IDE](https://m5stack.oss-cn-shenzhen.aliyuncs.com/resource/docs/static/assets/img/arduino/arduino_banner_01.png) ¦ [Arduino IDE](/zh_CN/arduino/projects/unit/unit_acssr) ¦ 本教程将向你介绍，如何通过 Arduino IDE 编程控制 Unit ACSSR 设备。 ¦ ## 产品特性 - 单相固态继电器 - 支持通断负载线路电压: AC 24 ~ 480V - 三种工作模式： - 按键控制 - I2C 模式 (支持配置 I2C 地址) - Modbus 模式 (支持配置设备 ID) - 可编程全彩 RGB LED - RS485PWR 控制接口 - 用于 Modbus 控制 - 支持 DC 9 ~ 24V 供电输入 - 通信速率配置: 115200bps 8N1 - 默认 ID: 0x0004 - HY2.0-4P Grove 控制接口 - 用于 I2C 通信控制 - 支持 DC 5V 供电输入 - 3.3V 逻辑电平通信 ## 包装内容 - 1 x Unit ACSSR - 1 x 单相固态继电器 - 2 x 3.96-4P 接线端子 - 1 x HY2.0-4P Grove 连接线 (20cm) - 1 x 通信协议说明书 ## 应用场景 - 交流线路通断 - 电机设备控制 - 调温设备控制 ## 规格参数 ¦ 规格 ¦ 参数 ¦ ¦ ---------------- ¦ ---------------------------------- ¦ ¦ 控制器主控 ¦ ESP32C3 ¦ ¦ 通信接口 ¦ I2C 通信 @ 0x50 ¦ ¦ 可编程 RGB LED ¦ SK6812 ¦ ¦ 负载电流 ¦ 10A ¦ ¦ 输入控制电压 ¦ DC 3 ~ 32V ¦ ¦ 负载电压 ¦ AC 24 ~ 480V ¦ ¦ 输入控制电流 ¦ 5 ~ 20mA ¦ ¦ 断态漏电流 ¦ ≤5mA ¦ ¦ 通态降压 ¦ ≤1.6V ¦ ¦ 工作电流安全系列 ¦ 阻性负载：50% 感性负载：50% ¦ ¦ 电寿命 ¦ ≥100 万次 ¦ ¦ 指示灯 ¦ 红色 (点亮：闭合状态 / 熄灭：断开) ¦ ¦ 产品重量 ¦ 112.6g ¦ ¦ 毛重 ¦ 137.8g ¦ ¦ 产品尺寸 ¦ 80 x 45 x 31mm ¦ ¦ 包装尺寸 ¦ 147 x 90 x 40mm ¦ ## 操作说明 ### 工作模式配置 使用前请参考以下流程配置工作模式: 1. 设备断电状态下，保持长按中间按键。 2. 设备供电，当设备 RGB LED 灯快速闪烁时，表示进入模式配置状态。 3. 单击按键进行模式切换： - 绿灯：按键手动模式，工作时通过中间按键，控制开关。 - 红灯：I2C 通信模式，工作时通过设备 HY2.0-4P Grove 接口接入 I2C 总线进行控制。 - 黄灯: Modbus 通信模式，工作时通过设备两端 HT3.96-4P 接口接入 Modbus 总线进行控制。 4. 长按按键，选中当前模式进行保存。 <img src="https://m5stack-doc.oss-cn-shenzhen.aliyuncs.com/814/AC-AND-DCSSR-UNIT-note.png" width="70%"> - 负载接线示例图 <img src="https://m5stack.oss-cn-shenzhen.aliyuncs.com/resource/docs/products/unit/acssr/connect_example.png" width="70%"> ## 原理图 - [Unit ACSSR 原理图 PDF](https://m5stack-doc.oss-cn-shenzhen.aliyuncs.com/598/Sch_UNIT_ACSSR.pdf) ## 管脚映射 ### Unit ACSSR ::grove-table ¦ HY2.0-4P ¦ Black ¦ Red ¦ Yellow ¦ White ¦ ¦ -------- ¦ ----- ¦ --- ¦ ------ ¦ ----- ¦ ¦ PORT.A ¦ GND ¦ 5V ¦ SDA ¦ SCL ¦ :: ### ESP32-C3 ¦ ESP32-C3 ¦ G0 ¦ G1 ¦ G2 ¦ G3 ¦ G4 ¦ G5 ¦ G6 ¦ ¦ ---------- ¦ --- ¦ --- ¦ ------- ¦ --- ¦ --------- ¦ -------- ¦ -------- ¦ ¦ Unit ACSSR ¦ SCL ¦ SDA ¦ RGB LED ¦ BTN ¦ RELAY CTL ¦ RS485-TX ¦ RS485-RX ¦ ## 尺寸图 <img src="https://m5stack-doc.oss-cn-shenzhen.aliyuncs.com/786/U139_Model_Size.png" width="100%"> ## 软件开发 ### Arduino - [Unit ACSSR Arduino 使用教程](/zh_CN/arduino/projects/unit/unit_acssr) - [Unit ACSSR Arduino 驱动库](https://github.com/m5stack/M5Unit-ACSSR) - [ArduinoModbus 驱动库](https://github.com/m5stack/ArduinoModbus) - [Arduino485 驱动库](https://github.com/m5stack/ArduinoRS485) - [Unit ACSSR I2C Relay Control Example](https://github.com/m5stack/M5Unit-ACSSR/tree/main/examples/ACSSR_I2C/I2C_RELAY_CTL) - [Unit ACSSR I2C Addr Config Example](https://github.com/m5stack/M5Unit-ACSSR/tree/main/examples/ACSSR_I2C/I2C_ADDR_CONFIG) - [Unit ACSSR Modbus Relay Control Example](https://github.com/m5stack/M5Unit-ACSSR/tree/main/examples/ACSSR_MODBUS/MODBUS_RELAY_CTL) - [Unit ACSSR Modbus Slave ID Config Example](https://github.com/m5stack/M5Unit-ACSSR/tree/main/examples/ACSSR_MODBUS/SLAVE_ID_CONFIG) ### UiFlow1 - [Unit ACSSR UiFlow1 文档](/zh_CN/uiflow/blockly/unit/acssr) ### UiFlow2 - [Unit ACSSR UiFlow2 文档](https://uiflow-micropython.readthedocs.io/zh-cn/latest/unit/acssr.html) ## 相关视频
Unit ADC | https://m5stack-doc.oss-cn-shenzhen.aliyuncs.com/736/U013_UNIT_ADC_SCHE_page_01.png | # Unit ADC <span class="product-sku">SKU:U013</span> ## 描述 **Unit ADC**是一款 A/D 转换器，其内置 16 位自校准模数转换器 **ADS1100**。通过 I2C 通信协议，ADS1100 可每秒采样 8、16、32 或 128 次进行转换。片内可编程的增益放大器 (PGA) 提供高达 8 倍的增益。对于需要高分辨率 A/D 转换采集的应用场景，**Unit ADC**是完美解决方案，其 I2C 地址是 0x48。 ## 产品特性 - 完整的数据采集系统 - 封装：TINY SOT23-6 - 16 位无漏失码 - 连续自校准 - 单循环转换 - 内部系统时钟 - I2C 接口 - 2 x LEGO 兼容孔 ## 包装内容 - 1 x Unit ADC - 1 x HY2.0-4P Grove 连接线 (20cm) - 1 x HT3.96 Male Socket (2 pins) ## 应用场景 - 心电信号采集 - 血压测量 - 测力计 ## 规格参数 ¦ 规格 ¦ 参数 ¦ ¦ -------- ¦ ------------------------------- ¦ ¦ INL ¦ 满标度是量程的 0.0125% (最大值) ¦ ¦ 增益倍数 ¦ 1，2，4，8 ¦ ¦ 编程速率 ¦ 8SPS 至 128SPS ¦ ¦ 电流 ¦ 90µA ¦ ¦ 噪声 ¦ 4μVp-p ¦ ¦ 通信接口 ¦ I2C 通信 @ 0x48 ¦ ¦ 产品尺寸 ¦ 32.0 x 24.0 x 10.2mm ¦ ¦ 产品重量 ¦ 4.2g ¦ ¦ 包装尺寸 ¦ 138.0 x 93.0 x 11.3mm ¦ ¦ 毛重 ¦ 14.7g ¦ ## 原理图 - [Unit ADC 原理图 PDF](https://m5stack-doc.oss-cn-shenzhen.aliyuncs.com/736/U013_UNIT_ADC_SCHE.pdf) ## 管脚映射 ### Unit ADC ::grove-table ¦ HY2.0-4P ¦ Black ¦ Red ¦ Yellow ¦ White ¦ ¦ -------- ¦ ----- ¦ --- ¦ ------ ¦ ----- ¦ ¦ PORT.A ¦ GND ¦ 5V ¦ SDA ¦ SCL ¦ :: ## 尺寸图 <img src="https://m5stack.oss-cn-shenzhen.aliyuncs.com/resource/docs/products/unit/adc/module_size.jpg" width="80%"> ## 数据手册 - [ADS1100](https://m5stack.oss-cn-shenzhen.aliyuncs.com/resource/docs/datasheet/unit/ADS1100_en.pdf) ## 软件开发 ### Arduino - [Unit ADC with M5Core](https://github.com/m5stack/M5-ADS1100/blob/master/examples/Unit_ADC_M5Core/Unit_ADC_M5Core.ino) - [Unit ADC with M5Core2](https://github.com/m5stack/M5-ADS1100/blob/master/examples/Unit_ADC_M5Core2/Unit_ADC_M5Core2.ino) - [Unit ADC with M5Atom](https://github.com/m5stack/M5-ADS1100/blob/master/examples/Unit_ADC_M5Atom/Unit_ADC_M5Atom.ino) - [Unit ADC with M5StickC](https://github.com/m5stack/M5-ADS1100/blob/master/examples/ADC_M5StickC/ADC_M5StickC.ino) - [Unit ADC with M5StickCPlus](https://github.com/m5stack/M5-ADS1100/blob/master/examples/ADC_M5StickCPlus/ADC_M5StickCPlus.ino) ### UiFlow1 - [Unit ADC UiFlow1 文档](/zh_CN/uiflow/blockly/unit/adc) ### UiFlow2 - [Unit ADC UiFlow2 文档](https://uiflow-micropython.readthedocs.io/zh-cn/latest/unit/adc.html) ### EasyLoader ¦ Easyloader ¦ 下载链接 ¦ 备注 ¦ ¦ ---------------------------- ¦ ------------------------------------------------------------------------------------------- ¦ ---- ¦ ¦ Unit ADC example with M5Core ¦ [download](https://m5stack.oss-cn-shenzhen.aliyuncs.com/EasyLoader/Unit/EasyLoader_ADC.exe) ¦ / ¦ ## 相关视频
Unit AIN4-20mA | https://m5stack-doc.oss-cn-shenzhen.aliyuncs.com/617/SCH_UNIT_AIN4-20mA_V1.01_sch_01.png | # Unit AIN4-20mA <span class="product-sku">SKU:U162</span> ## 描述 **Unit AIN4-20mA**是一款**单通道**4~20mA 电流模拟量测量单元。它采用了**STM32G030F6**主控芯片，与 M5 主机通过**I2C**进行通讯。支持通过跳线帽切换为由内部或外部供电的接线方式。板载电源隔离芯片和内置运放电路，能准确地测量外部电流传感器，确保信号的准确性和系统的安全性。适用于电力系统设备监测、电机控制、能源管理以及自动化和工业过程控制等领域。 ## 产品特性 - STM32 - I2C 通讯 - 支持 2 或 4 线制传感器，跳线帽切换 - 内置电气隔离芯片 - 支持 Arduino、UiFlow 等编程平台 ## 包装内容 - 1 x Unit AIN4-20mA - 1 x HT3.96-4P 端子 - 1 x HY2.0-4P Grove 连接线 (20cm) - 3 x 跳线帽 ## 应用场景 - 电力系统设备监测 - 电机控制 - 能源管理 - 自动化和工业过程控制 ## 规格参数 ¦ 规格 ¦ 参数 ¦ ¦ --------------------------- ¦ --------------------- ¦ ¦ MCU ¦ STM32G030F6P6 ¦ ¦ 信号隔离芯片 ¦ HCNR200 ¦ ¦ 运放芯片 ¦ SGM321YC5/TR ¦ ¦ 通信接口 ¦ I2C 通信 @ 0x55 ¦ ¦ IN + 与 IN - 输入阻抗典型值 ¦ 200Ω ¦ ¦ 工作温度 ¦ 0 ~ 40°C ¦ ¦ 产品尺寸 ¦ 56.0 x 24.0 x 11.3mm ¦ ¦ 产品重量 ¦ 8.8g ¦ ¦ 包装尺寸 ¦ 138.0 x 93.0 x 12.3mm ¦ ¦ 毛重 ¦ 17.1g ¦ ## 操作说明 ### 跳线帽的接法与说明 - 使用**无源电流型传感器**时，请连接 DC 24V 供电输入，传感器信号接入 IN+, IN- ， 并将跳线帽调整为下图所示： <img src="https://m5stack-doc.oss-cn-shenzhen.aliyuncs.com/743/unit_ain4_20ma_passive_sensor_connect_01.png" width="80%"> - 使用**有源电流型传感器**时，传感器信号接入 IN+, IN- ，并将跳线帽调整为下图所示： <img src="https://m5stack-doc.oss-cn-shenzhen.aliyuncs.com/743/unit_ain4_20ma_active_sensor_connect_01.png" width="80%"> ## 原理图 - [Unit AIN4-20mA 原理图 PDF](https://m5stack-doc.oss-cn-shenzhen.aliyuncs.com/617/SCH_UNIT_AIN4-20mA_V1.01.pdf) ## 管脚映射 ### Unit AIN4-20mA ::grove-table ¦ HY2.0-4P ¦ Black ¦ Red ¦ Yellow ¦ White ¦ ¦ -------- ¦ ----- ¦ --- ¦ ------ ¦ ----- ¦ ¦ PORT.A ¦ GND ¦ 5V ¦ SDA ¦ SCL ¦ :: ## 尺寸图 <img alt="module size" src="https://m5stack.oss-cn-shenzhen.aliyuncs.com/resource/docs/products/unit/AIN4-20mA%20Unit/%E5%B0%BA%E5%AF%B8%E5%9B%BE.png" width="100%" /> ## 数据手册 - [STM32G030F6 Datasheet](https://m5stack.oss-cn-shenzhen.aliyuncs.com/resource/docs/datasheet/unit/U162%20AIN4-20mA%20Unit/STM32G030F6%20datasheet.PDF) - [HCNR200 Datasheet](https://m5stack.oss-cn-shenzhen.aliyuncs.com/resource/docs/datasheet/unit/U162%20AIN4-20mA%20Unit/HCNR200%20datasheet.PDF) - [SGM321YC5 Datasheet](https://m5stack.oss-cn-shenzhen.aliyuncs.com/resource/docs/datasheet/unit/U162%20AIN4-20mA%20Unit/SGM321YC5%20datasheet.PDF) ## 软件开发 ### Arduino - [Unit AIN4-20mA Arduino 驱动库](https://github.com/m5stack/M5Module-4-20mA) ### UiFlow1 - [Unit AIN4-20mA UiFlow1 文档](/zh_CN/uiflow/blockly/unit/ain4_20ma) - [Unit AIN4-20mA UiFlow1 Example](https://flow.m5stack.com/?examples=unit_ain420ma_demo) ### UiFlow2 - [Unit AIN4-20mA UiFlow2 文档](https://uiflow-micropython.readthedocs.io/zh-cn/latest/unit/ain4.html) ### 内置固件 - [Unit AIN4-20mA 内置固件](https://github.com/m5stack/M5Module-4-20mA-Internal-FW) ### 通信协议 <img alt="module size" src="https://m5stack.oss-cn-shenzhen.aliyuncs.com/resource/docs/products/unit/AIN4-20mA%20Unit/55f6b58f664b1b2f5eb6de0ac4a771f.png" width="100%" />
Unit Angle | https://m5stack-doc.oss-cn-shenzhen.aliyuncs.com/800/U005_Sche.jpg,https://static-cdn.m5stack.com/resource/docs/products/unit/angle/angle_sch_02.webp | # Unit Angle <span class="product-sku">SKU:U005</span> ## 描述 **Unit Angle** 是一款旋钮开关输入 Unit，其内置了一个 **10K** 的电位器，通过旋转旋钮能够改变其内部的电阻值。 电位器是具有三个引出端、阻值可按某种变化规律调节的电阻元件。根据此原理，ESP32 通过端口 B 获取电位器输出电压的大小，再经过 AD 转换得到对应的映射数据。在 “音量 、亮度调节，或是电机调速” 等需要连续信号控制的应用场景中，**Unit Angle** 会是一个不错的选择。 ## 产品特性 - HY2.0-4P 接口，支持 [UiFlow](http://flow.m5stack.com) 、 [Arduino](http://www.arduino.cc) . - 2 x LEGO 兼容孔 ## 包装内容 - 1 x Unit Angle - 1 x HY2.0-4P Grove 连接线 (20cm) ## 规格参数 ¦ 规格 ¦ 参数 ¦ ¦ -------- ¦ --------------------- ¦ ¦ 输出电压 ¦ 0 ~ 2500mV ¦ ¦ 产品尺寸 ¦ 32.0 x 24.0 x 22.0mm ¦ ¦ 产品重量 ¦ 6.0g ¦ ¦ 包装尺寸 ¦ 138.0 x 93.0 x 21.0mm ¦ ¦ 毛重 ¦ 23.0g ¦ ## 原理图 <img src="https://m5stack-doc.oss-cn-shenzhen.aliyuncs.com/800/U005_Sche.jpg" width="80%"> <img src="https://static-cdn.m5stack.com/resource/docs/products/unit/angle/angle_sch_02.webp" width="80%"> ## 管脚映射 ### Unit Angle ::grove-table ¦ HY2.0-4P ¦ Black ¦ Red ¦ Yellow ¦ White ¦ ¦ -------- ¦ ----- ¦ --- ¦ ------ ¦ ------------ ¦ ¦ PORT.B ¦ GND ¦ 5V ¦ NC ¦ Analog Output ¦ :: ## 尺寸图 <img src="https://m5stack-doc.oss-cn-shenzhen.aliyuncs.com/800/U005_Model_Size_page_01.png" width="100%"> ## 结构文件 - [Unit Angle 结构文件](https://github.com/m5stack/M5_Hardware/tree/master/Products/U005_Unit_Angle/Structures) ## 软件开发 ### Arduino - [Unit Angle Example with M5Core](https://github.com/m5stack/M5Stack/tree/master/examples/Unit/ANGLE) ### UiFlow1 - [Unit Angle UiFlow1 文档](/zh_CN/uiflow/blockly/unit/angle) ### UiFlow2 - [Unit Angle UiFlow2 文档](https://uiflow-micropython.readthedocs.io/zh-cn/latest/unit/angle.html) ### EasyLoader ¦ Easyloader ¦ 下载链接 ¦ 备注 ¦ ¦ ------------------------------ ¦ ----------------------------------------------------------------------------------------------------------------------------------- ¦ ---- ¦ ¦ Unit Angle example with M5Core ¦ [download](https://m5stack.oss-cn-shenzhen.aliyuncs.com/EasyLoader/Windows/UNIT/For%20M5Core/EasyLoader_Angle_UNIT_With_M5Core.exe) ¦ / ¦ ## 相关视频
Unit Mini BPS v1.1 | https://static-cdn.m5stack.com/resource/docs/products/unit/BPS(QMP6988)/img-4e77d8e1-09d6-43d6-a0da-d7e15d171c79.png | # Unit Mini BPS v1.1 <span class="product-sku">SKU:U090-B</span> ## 描述 **Unit Mini BPS v1.1** 是一款数字气压传感器单元，采用 QMP6988 气压传感器，单元采用 I2C 通信接口。本产品主要用于测量气压强度，相对精度可达到 ±0.039 hPa （±0.12 hPa，相当于 ±1 m 的高度差），测量范围广。此外，在芯片内部还集成了温度传感器，绝对精度 2°C。 ## 产品特性 - 自带温度和压力传感器 - 高精度 (压力精度：±0.039hPa，绝对温度精度：2°C) - 低电流损耗：21.4uA - 开发平台: Arduino，UiFlow (Blockly，Python) - 2 x LEGO 兼容孔 ## 包装内容 - 1 x Unit Mini BPS v1.1 - 1 x HY2.0-4P Grove 连接线 (5cm) ## 应用场景 - 室内导航 (楼层检测) - 测高仪，高度计 - 天气预测 ## 规格参数 ¦ 规格 ¦ 参数 ¦ ¦ ------------ ¦ -------------------- ¦ ¦ 传感器 ¦ QMP6988 ¦ ¦ LDO ¦ HT7533 ¦ ¦ 气压测量范围 ¦ 30kPa to 110kPa ¦ ¦ 相对压力精度 ¦ ±3.9 ¦ ¦ 压力分辨率 ¦ 0.06Pa ¦ ¦ 温度分辨率 ¦ 0.0002°C ¦ ¦ 温度测量范围 ¦ -40 ~ 80°C ¦ ¦ 通信接口 ¦ I2C 通信 @ 0x56 ¦ ¦ 供电电压 ¦ 5v ¦ ¦ 产品尺寸 ¦ 24.0 x 24.0 x 8.0mm ¦ ¦ 产品重量 ¦ 3.3g ¦ ¦ 包装尺寸 ¦ 138.0 x 93.0 x 9.0mm ¦ ¦ 毛重 ¦ 7.0g ¦ ## 原理图 <img alt="schematics" src="https://static-cdn.m5stack.com/resource/docs/products/unit/BPS(QMP6988)/img-4e77d8e1-09d6-43d6-a0da-d7e15d171c79.png" width="100%" /> ## 管脚映射 ### Unit Mini BPS v1.1 ::grove-table ¦ HY2.0-4P ¦ Black ¦ Red ¦ Yellow ¦ White ¦ ¦ -------- ¦ ----- ¦ --- ¦ ------ ¦ ----- ¦ ¦ PORT.A ¦ GND ¦ 5V ¦ SDA ¦ SCL ¦ :: ## 尺寸图 <img alt="module size" src="https://static-cdn.m5stack.com/resource/docs/products/unit/BPS(QMP6988)/img-b2c73882-6358-4799-bec0-c5ca736dfc20.png" width="100%" /> ## 数据手册 - [QMP6988](https://m5stack.oss-cn-shenzhen.aliyuncs.com/resource/docs/datasheet/unit/enviii/QMP6988%20Datasheet.pdf) ## 软件开发 ### Arduino - [Unit Mini BPS v1.1 Example with M5Core](https://github.com/m5stack/M5Unit-ENV/tree/master/examples/Unit_BPS1.1_M5Core) - [Unit Mini BPS v1.1 Example with M5Atom](https://github.com/m5stack/M5Unit-ENV/tree/master/examples/Unit_BPS1.1_M5Atom) - [Unit Mini BPS v1.1 Example with M5AtomS3](https://github.com/m5stack/M5Unit-ENV/tree/master/examples/Unit_BPS1.1_M5AtomS3) - [Unit Mini BPS v1.1 Example with M5AtomS3Lite](https://github.com/m5stack/M5Unit-ENV/tree/master/examples/Unit_BPS1.1_M5AtomS3Lite) - [Unit Mini BPS v1.1 Example with M5Core2](https://github.com/m5stack/M5Unit-ENV/tree/master/examples/Unit_BPS1.1_M5Core2) - [Unit Mini BPS v1.1 Example with M5StickC](https://github.com/m5stack/M5Unit-ENV/tree/master/examples/Unit_BPS1.1_M5StickC) - [Unit Mini BPS v1.1 Example with M5StickCPlus](https://github.com/m5stack/M5Unit-ENV/tree/master/examples/Unit_BPS1.1_M5StickCPlus) <img src="https://static-cdn.m5stack.com/resource/docs/products/unit/BPS(QMP6988)/arduinoCase-1668071767199image.png" width="100%"/> ### UiFlow1 - [Unit Mini BPS v1.1 UiFlow1 文档](/zh_CN/uiflow/blockly/unit/bps_v1.1) ### UiFlow2 learn>¦![UiFlow2](https://m5stack.oss-cn-shenzhen.aliyuncs.com/resource/docs/static/assets/img/uiflow2/uiflow2.0_banner_01.png)¦[UiFlow2 Unit bps Docs](https://uiflow-micropython.readthedocs.io/zh-cn/latest/unit/bps.html)¦How to use Unit bps and related API instructions in the UiFlow2¦ ## 相关视频
Unit Mini BPS | https://static-cdn.m5stack.com/resource/docs/products/unit/bps/bps_sch_01.webp | # Unit Mini BPS <span class="product-sku">SKU:U090</span> ## 描述 **Unit Mini BPS** 是一款气压计单元，采用博世 BMP280 气压传感器，用于测量大气压强与高度估算。相对精度可达到 ±0.12 hPa，相当于 ±1 m 的高度差。同时温漂系数相当低，可以达到 1.5 Pa/K，即温度漂移为 12.6 cm/K。此外，在芯片内部还集成有温度传感器。 ## 产品特性 - 气压传感器，片上带有温度传感器，可同时测量温度 - 精度达到 ±0.12hPa - 温漂系数 1.5Pa/K - 支持周期性测量 - 内部集成 5 段式滤波器 - 支持低功耗 - I2C 通讯：0x76 - 开发平台: Arduino，UiFlow (Blockly，Pyhton) - 2 x LEGO 兼容孔 ## 包装内容 - 1 x Unit Mini BPS - 1 x HY2.0-4P Grove 连接线 (5cm) ## 应用场景 - 高度检测 - 气象站 ## 规格参数 ¦ 规格 ¦ 参数 ¦ ¦ ------------ ¦ ------------------------------ ¦ ¦ 气压测量范围 ¦ 300 ~ 1100hPa (+9000m ~ -500m) ¦ ¦ 相对精度 ¦ 0.12hPa ¦ ¦ 绝对精度 ¦ 1hPa ¦ ¦ 温度测量范围 ¦ -40 ~ +85°C ¦ ¦ 温度分辨率 ¦ 0.01°C ¦ ¦ 气压分辨率 ¦ 0.16Pa ¦ ¦ 温度漂移 ¦ 1.5Pa/K (12.6cm/K) ¦ ¦ 电流消耗 ¦ 2.7μA@1Hz 采样率 ¦ ¦ 通信接口 ¦ I2C 通信 @0x76 ¦ ¦ 产品尺寸 ¦ 24.0 x 24.0 x 13.0mm ¦ ¦ 产品重量 ¦ 4.0g ¦ ¦ 包装尺寸 ¦ 35.0 x 36.0 x 18.0mm ¦ ¦ 毛重 ¦ 9.0g ¦ ## 原理图 <img src="https://static-cdn.m5stack.com/resource/docs/products/unit/bps/bps_sch_01.webp" width="70%"> ## 管脚映射 ### Unit Mini BPS ::grove-table ¦ HY2.0-4P ¦ Black ¦ Red ¦ Yellow ¦ White ¦ ¦ -------- ¦ ----- ¦ --- ¦ ------ ¦ ----- ¦ ¦ PORT.A ¦ GND ¦ 5V ¦ SDA ¦ SCL ¦ :: ## 数据手册 - [BMP280 Datasheet](https://m5stack.oss-cn-shenzhen.aliyuncs.com/resource/docs/datasheet/hat/BMP280-DS001-11_en.pdf) ## 软件开发 ### Arduino - [Unit Mini BPS with M5Atom](https://github.com/m5stack/M5Unit-ENV/blob/master/examples/Unit_BPS_M5Atom/Unit_BPS_M5Atom.ino) - [Unit Mini BPS with M5AtomS3](https://github.com/m5stack/M5Unit-ENV/blob/master/examples/Unit_BPS_M5AtomS3/Unit_BPS_M5AtomS3.ino) - [Unit Mini BPS with M5AtomS3Lite](https://github.com/m5stack/M5Unit-ENV/blob/master/examples/Unit_BPS_M5AtomS3Lite/Unit_BPS_M5AtomS3Lite.ino) - [Unit Mini BPS with M5Core](https://github.com/m5stack/M5Unit-ENV/blob/master/examples/Unit_BPS_M5Core/Unit_BPS_M5Core.ino) - [Unit Mini BPS with M5Core2](https://github.com/m5stack/M5Unit-ENV/blob/master/examples/Unit_BPS_M5Core2/Unit_BPS_M5Core2.ino) - [Unit Mini BPS with M5StickC](https://github.com/m5stack/M5Unit-ENV/blob/master/examples/Unit_BPS_M5StickC/Unit_BPS_M5StickC.ino) - [Unit Mini BPS with M5StickCPlus](https://github.com/m5stack/M5Unit-ENV/blob/master/examples/Unit_BPS_M5StickCPlus/Unit_BPS_M5StickCPlus.ino) ### UiFlow1 - [Unit Mini BPS UiFlow1 文档](/zh_CN/uiflow/blockly/unit/bps) ### UiFlow2 - [Unit Mini BPS UiFlow2 文档](https://uiflow-micropython.readthedocs.io/zh-cn/latest/unit/bps.html) ### EasyLoader ¦ Easyloader ¦ 下载链接 ¦ 备注 ¦ ¦ --------------------------------- ¦ --------------------------------------------------------------------------------------------------------------------------------- ¦ ---- ¦ ¦ Unit Mini BPS example with M5Core ¦ [download](https://m5stack.oss-cn-shenzhen.aliyuncs.com/EasyLoader/Windows/UNIT/For%20M5Core/EasyLoader_BPS_Unit_With_M5Core.exe) ¦ / ¦ ### 相关视频
Unit Button | https://m5stack-doc.oss-cn-shenzhen.aliyuncs.com/804/U027_UNIT_BUTTON_SCHE_page_01.png | # Unit Button <span class="product-sku">SKU:U027</span> ## 描述 **Unit Button** 是一个单按键 Unit，通过检测输入引脚高 / 低电平变化，进而判断按键状态。 ## 产品特性 - HY2.0-4P 接口，支持 [UiFlow](http://flow.m5stack.com) 、 [Arduino](http://www.arduino.cc). - 2 x LEGO 兼容孔 ## 包装内容 - 1 x Unit Button - 1 x HY2.0-4P Grove 连接线 (20cm) ## 应用场景 - 灯座开关 - 远程控制开关 ## 规格参数 ¦ 规格 ¦ 参数 ¦ ¦ -------- ¦ -------------- ¦ ¦ 产品重量 ¦ 4g ¦ ¦ 毛重 ¦ 16g ¦ ¦ 产品尺寸 ¦ 32 x 24 x 8mm ¦ ¦ 包装尺寸 ¦ 136 x 92 x 9mm ¦ ## 操作说明 **输出状态:** <img src="https://static-cdn.m5stack.com/resource/docs/products/unit/button/button_08.webp" width="60%"> <img src="https://static-cdn.m5stack.com/resource/docs/products/unit/button/button_09.webp" width="60%"> ## 原理图 - [Unit Button 原理图 PDF](https://m5stack-doc.oss-cn-shenzhen.aliyuncs.com/804/U027_UNIT_BUTTON_SCHE.pdf) ## 管脚映射 ### Unit Button ::grove-table ¦ HY2.0-4P ¦ Black ¦ Red ¦ Yellow ¦ White ¦ ¦ -------- ¦ ----- ¦ --- ¦ ------ ¦ ------------- ¦ ¦ PORT.B ¦ GND ¦ 5V ¦ NC ¦ Digital Output ¦ :: ## 尺寸图 <img src="https://m5stack-doc.oss-cn-shenzhen.aliyuncs.com/804/U027_Model_Size_page_01.png" width="100%"> ## 软件开发 ### Arduino - [Unit Button Example with M5Core](https://github.com/m5stack/M5Stack/tree/master/examples/Unit/BUTTON) ### UiFlow1 - [Unit Button UiFlow1 文档](/zh_CN/uiflow/blockly/unit/button) ### UiFlow2 - [Unit Button UiFlow2 文档](https://uiflow-micropython.readthedocs.io/zh-cn/latest/unit/button.html) ### EasyLoader ¦ Easyloader ¦ 下载链接 ¦ 备注 ¦ ¦ ------------------------------- ¦ ------------------------------------------------------------------------------------------------------------------------------------ ¦ ---- ¦ ¦ Unit Button example with M5Core ¦ [download](https://m5stack.oss-cn-shenzhen.aliyuncs.com/EasyLoader/Windows/UNIT/For%20M5Core/EasyLoader_Button_UNIT_With_M5Core.exe) ¦ / ¦ ## 相关视频
Unit Buzzer | https://static-cdn.m5stack.com/resource/docs/products/unit/buzzer/buzzer_sch_01.webp | # Unit Buzzer <span class="product-sku">SKU:U132</span> ## 描述 **Unit Buzzer** 是一款基于无源蜂鸣器的高效声音反馈单元。它通过外部 PWM 方波信号驱动振膜振动发声，可实现蜂鸣报警与自定义提示音播放。该单元采用 Grove HY2.0-4P 接口通信，内置带保护电路的 NPN 三极管驱动，支持 4KHz 推荐驱动频率与 72dB 清晰声压，并采用 LEGO 兼容孔设计，便于灵活对接 LEGO 结构或使用螺丝固定。适用于报警系统、用户交互提示、智能设备反馈等应用场景。 ## 产品特性 - 蜂鸣器类型：无源蜂鸣器（需外部 PWM 驱动） - 声压等级：72dB（10cm 距离，5V 供电） - 驱动方式： PWM 方波信号（严禁直流高电平） - 推荐频率：4KHz - 响应速度：快速启动 / 停止 - 通信接口：Grove HY2.0-4P - 2 x LEGO 兼容孔 - 开发平台 - UiFlow1 - UiFlow2 - Arduino IDE ## 包装内容 - 1 x Unit Buzzer - 1 x HY2.0-4P Grove 连接线 (5cm) ## 应用场景 - 蜂鸣报警 / 提示 ## 规格参数 ¦ 规格 ¦ 参数 ¦ ¦ -------- ¦ -------------------- ¦ ¦ 驱动频率 ¦ 4KHz 1/2duty 方波 ¦ ¦ 功耗 ¦ 5V@86mA ¦ ¦ 产品尺寸 ¦ 24.0 x 24.0 x 8.0mm ¦ ¦ 产品重量 ¦ 3.3g ¦ ¦ 包装尺寸 ¦ 138.0 x 93.0 x 9.0mm ¦ ¦ 毛重 ¦ 6.8g ¦ ## 原理图 <img src="https://static-cdn.m5stack.com/resource/docs/products/unit/buzzer/buzzer_sch_01.webp" width="80%"> ## 管脚映射 ### Unit Buzzer ::grove-table ¦ HY2.0-4P ¦ Black ¦ Red ¦ Yellow ¦ White ¦ ¦ -------- ¦ ----- ¦ --- ¦ ------ ¦ ----- ¦ ¦ PORT.B ¦ GND ¦ 5V ¦ Signal ¦ / ¦ :: ## 尺寸图 <img src="https://m5stack.oss-cn-shenzhen.aliyuncs.com/resource/docs/products/unit/buzzer/moudle_zize.jpg" width="80%"> ## 软件开发 ### Arduino ```cpp #include <Arduino.h> #define buzzer_pin 26 int freq = 4000; int ledChannel = 0; int resolution = 10; void setup() { ledcSetup(ledChannel, freq, resolution); //Sets the frequency and number of counts corresponding to the channel. 设置通道对应的频率和计数位数 ledcAttachPin(buzzer_pin, ledChannel); //Binds the specified channel to the specified I/O port for output. 将指定通道绑定到指定 IO 口上以实现输出 ledcWrite(ledChannel, 512); //Output PWM. 输出PWM } void loop() { ledcWrite(ledChannel, 512); //Output PWM. 输出PWM delay(3000); ledcWrite(ledChannel, 0); //Output PWM. 输出PWM delay(3000); } ``` ### UiFlow1 - [Unit Buzzer UiFlow1 文档](/zh_CN/uiflow/blockly/unit/buzzer) ### UiFlow2 - [Unit Buzzer UiFlow2 文档](https://uiflow-micropython.readthedocs.io/zh-cn/latest/unit/buzzer.html) ## 相关视频
Unit CAN | https://m5stack-doc.oss-cn-shenzhen.aliyuncs.com/586/SCH_UNIT_ISOCAN_v1.1_sch_01.png | # Unit CAN <span class="product-sku">SKU:U085</span> ## 描述 **Unit CAN**是一款独立的控制器区域网络 (CAN) 收发器单元，可用于构建复杂的 CAN 通信网络。内置的 DC-DC 隔离电源芯片可以隔离噪音和干扰，防止损坏敏感电路。隔离的 CAN 收发器的型号是 CA-IS3050G，它可以提供差分接收和差分传输能力。该总线可支持多达 110 个节点，信号传输速率可达 1 Mbps。具有限流、过压、接地损耗保护 (-40V～40V) 和热关断功能，能防止输出短路，符合 ISO11898-2 标准的技术规范。CAN 是 ISO 国际标准串行通信协议。CAN 属于现场总线类别。它是一种能够有效支持分布式控制或实时控制的串行通信网络。 基于 CAN 总线的分布式控制系统采用多主机竞争仲裁方式通讯，具有多主机操作、分散仲裁和广播通信的特点。它在以下几个方面具有明显的优势：网络中节点间的数据通信速度快、故障率低。同一优先级的同一线路，同一优先级的多个节点通信时，同一优先级的多个节点间的通信将避免发生拥塞。通信距离可达 10 km (速率小于 5 Kbps)，速率可达 1 Mbps (通信距离小于 40 m)。 ## 产品特性 - 内置隔离 DC-DC - 电源指示灯 - 信号速率高达 1Mbps - 保护功能：信号隔离、限流、过压保护、热关断 - 2 个乐高兼容孔 - HY2.0-4P 接口 ## 包装内容 - 1 x Unit CAN - 1 x HY2.0-4P Grove 连接线 (20cm) - 1 x HT3.96-4P - 1 x 120R 电阻 ## 应用场景 - CAN 总线通信 - 工业现场控制 - 安全系统 ## 规格参数 ¦ 规格 ¦ 参数 ¦ ¦ ---------- ¦ ------------------------------ ¦ ¦ 隔离耐压值 ¦ 1000V ¦ ¦ 最高速率 ¦ 1Mbps ¦ ¦ 支持节点数 ¦ 110 ¦ ¦ 低环路延迟 ¦ -150ns ¦ ¦ 共模电压 ¦ -12V ~ 12V ¦ ¦ 外壳材料 ¦ PC ¦ ¦ 保护功能 ¦ 限流，过压，主动态超时，热关断 ¦ ¦ 产品尺寸 ¦ 56.0 x 24.0 x 10.2mm ¦ ¦ 产品重量 ¦ 9.1g ¦ ¦ 包装尺寸 ¦ 138.0 x 93.0 x 11.2mm ¦ ¦ 毛重 ¦ 17.1g ¦ ## 原理图 - [Unit CAN 原理图 PDF](https://m5stack-doc.oss-cn-shenzhen.aliyuncs.com/586/SCH_UNIT_ISOCAN_v1.1.pdf) ## 管脚映射 ### HY2.0-4P ::grove-table ¦ HY2.0-4P ¦ Black ¦ Red ¦ Yellow ¦ White ¦ ¦ -------- ¦ ----- ¦ --- ¦ ------ ¦ ------ ¦ ¦ PORT.C ¦ GND ¦ 5V ¦ CAN_TX ¦ CAN_RX ¦ :: ## 尺寸图 - [Unit CAN 模型尺寸PDF](https://m5stack-doc.oss-cn-shenzhen.aliyuncs.com/839/U085_MODEL_SIZE.pdf) <img src="https://m5stack-doc.oss-cn-shenzhen.aliyuncs.com/839/U085_Model_Size.jpg" width="100%"> ## 数据手册 - [CA-IS3050G](https://m5stack.oss-cn-shenzhen.aliyuncs.com/resource/docs/datasheet/unit/CA-IS3050G.pdf) ## 软件开发 ### Arduino - [CAN-Transceiver TEST](https://github.com/m5stack/M5Stack/tree/master/examples/Unit/CAN) ### UiFlow1 - [Unit CAN UiFlow1 文档](/zh_CN/uiflow/blockly/unit/can) ### UiFlow2 - [Unit CAN UiFlow2 文档](https://uiflow-micropython.readthedocs.io/zh-cn/latest/unit/can.html) ### EasyLoader ¦ Easyloader ¦ 下载链接 ¦ 备注 ¦ ¦ ---------------------------- ¦ ------------------------------------------------------------------------------------------------------------------------------------ ¦ ---- ¦ ¦ Unit CAN example with M5Core ¦ [download](https://m5stack.oss-cn-shenzhen.aliyuncs.com/EasyLoader/Windows/UNIT/For%20M5Core/EasyLoader_CAN_Unit_SEND%26RECEIVE.zip) ¦ / ¦ ## 产品对比 ::compare-table ¦ 产品对比表 ¦ [Unit Mini CAN](/zh_CN/unit/Unit-Mini%20CAN) ![Unit Mini CAN](https://static-cdn.m5stack.com/resource/docs/products/unit/Unit-Mini%20CAN/img-fde85c7a-655d-497c-8ece-3f3e81e2dfc4.webp) ¦ [Unit CAN](/zh_CN/unit/can) ![Unit CAN](https://static-cdn.m5stack.com/resource/docs/products/unit/can/can_cover_01.webp) ¦ ¦ ------------ ¦ --------------------------------------------------------------------------------------------------------------------------------------------------------------------------------------- ¦ ------------------------------------------------------------------------------------------------------------------------- ¦ ¦ CAN 收发器 ¦ TJA1051T/3 ¦ CA-IS3050G ¦ ¦ 是否电源隔离 ¦ 不带隔离 ¦ 带隔离 ¦ ¦ 速率 ¦ 1Mbps ¦ 1Mbps ¦ ¦ 输入电源 ¦ HY2.0-4P 接口 DC 5V 供电 <br/> HT3.96-4P 接口 DC 9 ~ 24V 供电 ¦ HY2.0-4P 接口 DC 5V 供电 ¦ :: ## 相关视频
Unit CatM | https://static-cdn.m5stack.com/resource/docs/products/unit/cat_m/cat_m_sch_01.webp | # Unit CatM <span class="product-sku">SKU:U128</span> ## 描述 **Unit CatM**是一款国际版 CatM & NB-IoT 双模式的无线通信模块。采用 SIM7080G 模组方案，覆盖全球多数 CatM & NB-IoT 频段，可适应不同的数据通信速率 / 吞吐量需求。模块采用串口通信，AT 指令控制，支持多种通信协议。集成 SMA 外部天线接口，提升设备通信质量与信号的稳定性。非常适用于如远程控制、远程监控、远程医疗等物联网应用。 ## 产品特性 - **SIM7080G** / **UART**接口，**AT Command**控制 - 支持**CatM**，**NBIoT**两种模式 - 覆盖全球多数 CatM\&NB-IoT 频段 - 上下行速度: - Cat-M: Uplink: **1119Kbps** Downlink:**589Kbps** - NB-IoT: Uplink: **150Kbps** Downlink:**136Kbps** - 支持协议: - TCP/UDP/HTTP/HTTPS/TLS/DTLS/PING/LWM2M/COAP/MQTT 等通信协议 - 卡槽规格：Nano - 开发平台: - Arduino、UiFlow - 模块认证: - Softbank/Telec/RoHS/REACH/JATE/Docomo/KDDI/RCM/CE (RED) /GCF - Deutsche Telekom/FCC/PTCRB/AT\&T/Verizon/T-Mobile/US Cellular/IC ## 包装内容 - 1 x Unit CatM - 1 x HY2.0-4P Grove 连接线 (20cm) - 1 x 六角扳手 - 1 x 外置 SMA 天线 ## 应用场景 - 远程数据采集 / 上云 ## 规格参数 ¦ 规格 ¦ 参数 ¦ ¦ ----------------- ¦ ------------------------------------------------------------------ ¦ ¦ 模组型号 ¦ SIM7080G ¦ ¦ 支持 CAT-M 频段 ¦ B1/B2/B3/B4/B5/B8/B12/B13/B14/B18/B19/B20/B25/B26 /B27/B28/B66/B85 ¦ ¦ 支持 CAT-NB 频段 ¦ B1/B2/B3/B4/B5/B8/B12/B13/B18/B19/B20/B25/B26/B28 /B66/B71/B85 ¦ ¦ Cat-M 上下行速度 ¦ Uplink: 1119Kbps Downlink:589Kbps ¦ ¦ NB-IoT 上下行速度 ¦ Uplink: 150Kbps Downlink:136Kbps ¦ ¦ RF Power Class ¦ Class 5 (Typ. 21dbm) ¦ ¦ 功耗 ¦ 待机功耗：49.4mA <br>入网峰值：249mA ¦ ¦ 通信接口 ¦ UART: baud 115200 8N1 ¦ ¦ 产品重量 ¦ 19.4g ¦ ¦ 毛重 ¦ 44.0g ¦ ¦ 产品尺寸 ¦ 72 x 24 x 8mm ¦ ¦ 包装尺寸 ¦ 138.0 x 93.0 x 11.0mm ¦ ## 认证信息 - [SIM7080G_AT\&T_Certificate_2020](https://m5stack.oss-cn-shenzhen.aliyuncs.com/resource/docs/datasheet/unit/sim7080g/en/SIM7080G_AT%26amp%3BT_Certificate_2020.pdf) - [SIM7080G_GCF_Certificate_2020](https://m5stack.oss-cn-shenzhen.aliyuncs.com/resource/docs/datasheet/unit/sim7080g/en/SIM7080G_GCF_Certificate_2020.pdf) - [SIM7080G_NCC_2020](https://m5stack.oss-cn-shenzhen.aliyuncs.com/resource/docs/datasheet/unit/sim7080g/en/SIM7080G_NCC_2020.pdf) - [SIM7080G_PTCRB_Certificate_2020](https://m5stack.oss-cn-shenzhen.aliyuncs.com/resource/docs/datasheet/unit/sim7080g/en/SIM7080G_PTCRB_Certificate_2020.pdf) - [SIM7080G_RCM_Compliance Certificate_2020](https://m5stack.oss-cn-shenzhen.aliyuncs.com/resource/docs/datasheet/unit/sim7080g/en/SIM7080G_RCM_Compliance%20Certificate_2020.pdf) - [SIM7080G_T-mobile_Certificate_2021](https://m5stack.oss-cn-shenzhen.aliyuncs.com/resource/docs/datasheet/unit/sim7080g/en/SIM7080G_T-mobile_Certificate_2021.pdf) - [SIM7080G_US Cellular_Certificate_2021](https://m5stack.oss-cn-shenzhen.aliyuncs.com/resource/docs/datasheet/unit/sim7080g/en/SIM7080G_US%20Cellular_Certificate_2021.pdf) ## 原理图 <img src="https://static-cdn.m5stack.com/resource/docs/products/unit/cat_m/cat_m_sch_01.webp" width="100%"> ## 管脚映射 ### Unit CatM ::grove-table ¦ HY2.0-4P ¦ Black ¦ Red ¦ Yellow ¦ White ¦ ¦ -------- ¦ ----- ¦ --- ¦ ------- ¦ ------- ¦ ¦ PORT.C ¦ GND ¦ 5V ¦ UART_RX ¦ UART_TX ¦ :: ## 数据手册 - **Application** - [SIM7070_SIM7080_SIM7090 Series_CTBURST_Application Note_V1.02](https://m5stack.oss-cn-shenzhen.aliyuncs.com/resource/docs/datasheet/unit/sim7080g/en/SIM7070_SIM7080_SIM7090%20Series_CTBURST_Application%20Note_V1.02.pdf) - [SIM7070_SIM7080_SIM7090 Series_CoAP(S)_Application Note_V1.03](<https://m5stack.oss-cn-shenzhen.aliyuncs.com/resource/docs/datasheet/unit/sim7080g/en/SIM7070_SIM7080_SIM7090%20Series_CoAP(S)_Application%20Note_V1.03.pdf>) - [SIM7070_SIM7080_SIM7090 Series_Email_Application Note_V1.02](https://m5stack.oss-cn-shenzhen.aliyuncs.com/resource/docs/datasheet/unit/sim7080g/en/SIM7070_SIM7080_SIM7090%20Series_Email_Application%20Note_V1.02.pdf) - [SIM7070_SIM7080_SIM7090 Series_FOTA_Application Note_V1.02](https://m5stack.oss-cn-shenzhen.aliyuncs.com/resource/docs/datasheet/unit/sim7080g/en/SIM7070_SIM7080_SIM7090%20Series_FOTA_Application%20Note_V1.02.pdf) - [SIM7070_SIM7080_SIM7090 Series_FS_Application Note_V1.02](https://m5stack.oss-cn-shenzhen.aliyuncs.com/resource/docs/datasheet/unit/sim7080g/en/SIM7070_SIM7080_SIM7090%20Series_FS_Application%20Note_V1.02.pdf) - [SIM7070_SIM7080_SIM7090 Series_FTP(S)_Application Note_V1.02](<https://m5stack.oss-cn-shenzhen.aliyuncs.com/resource/docs/datasheet/unit/sim7080g/en/SIM7070_SIM7080_SIM7090%20Series_FTP(S)_Application%20Note_V1.02.pdf>) - [SIM7070_SIM7080_SIM7090 Series_GNSS_Application Note_V1.02](https://m5stack.oss-cn-shenzhen.aliyuncs.com/resource/docs/datasheet/unit/sim7080g/en/SIM7070_SIM7080_SIM7090%20Series_GNSS_Application%20Note_V1.02.pdf) - [SIM7070_SIM7080_SIM7090 Series_HTTP(S)_Application Note_V1.02](<https://m5stack.oss-cn-shenzhen.aliyuncs.com/resource/docs/datasheet/unit/sim7080g/en/SIM7070_SIM7080_SIM7090%20Series_HTTP(S)_Application%20Note_V1.02.pdf>) - [SIM7070_SIM7080_SIM7090 Series_Linux_Application Note_V1.02](https://m5stack.oss-cn-shenzhen.aliyuncs.com/resource/docs/datasheet/unit/sim7080g/en/SIM7070_SIM7080_SIM7090%20Series_Linux_Application%20Note_V1.02.pdf) - [SIM7070_SIM7080_SIM7090 Series_Low Power Mode_Application Note_V1.02](https://m5stack.oss-cn-shenzhen.aliyuncs.com/resource/docs/datasheet/unit/sim7080g/en/SIM7070_SIM7080_SIM7090%20Series_Low%20Power%20Mode_Application%20Note_V1.02.pdf) - [SIM7070_SIM7080_SIM7090 Series_LwM2M_Application Note_V1.02](https://m5stack.oss-cn-shenzhen.aliyuncs.com/resource/docs/datasheet/unit/sim7080g/en/SIM7070_SIM7080_SIM7090%20Series_LwM2M_Application%20Note_V1.02.pdf) - [SIM7070_SIM7080_SIM7090 Series_MQTT(S)_Application Note_V1.03](<https://m5stack.oss-cn-shenzhen.aliyuncs.com/resource/docs/datasheet/unit/sim7080g/en/SIM7070_SIM7080_SIM7090%20Series_MQTT(S)_Application%20Note_V1.03.pdf>) - [SIM7070_SIM7080_SIM7090 Series_PING_Application Note_V1.02](https://m5stack.oss-cn-shenzhen.aliyuncs.com/resource/docs/datasheet/unit/sim7080g/en/SIM7070_SIM7080_SIM7090%20Series_PING_Application%20Note_V1.02.pdf) - [SIM7070_SIM7080_SIM7090 Series_SAT_Application Note_V1.02](https://m5stack.oss-cn-shenzhen.aliyuncs.com/resource/docs/datasheet/unit/sim7080g/en/SIM7070_SIM7080_SIM7090%20Series_SAT_Application%20Note_V1.02.pdf) - [SIM7070_SIM7080_SIM7090 Series_SSL_Application Note_V1.00](https://m5stack.oss-cn-shenzhen.aliyuncs.com/resource/docs/datasheet/unit/sim7080g/en/SIM7070_SIM7080_SIM7090%20Series_SSL_Application%20Note_V1.00.pdf) - [SIM7070_SIM7080_SIM7090 Series_TCPUDP(S)_Application Note_V1.03](<https://m5stack.oss-cn-shenzhen.aliyuncs.com/resource/docs/datasheet/unit/sim7080g/en/SIM7070_SIM7080_SIM7090%20Series_TCPUDP(S)_Application%20Note_V1.03.pdf>) - **Datasheet** - [SIM7080_Series_SPEC_20200427](https://m5stack.oss-cn-shenzhen.aliyuncs.com/resource/docs/datasheet/unit/sim7080g/en/SIM7080_Series_SPEC_20200427.pdf) ## 软件开发 ### Arduino - [Unit CatM Arduino 驱动库](https://github.com/m5stack/M5_SIM7080G) ### 通信协议 - [SIM7070_SIM7080_SIM7090 Series_AT Command Manual_V1.04](https://m5stack.oss-cn-shenzhen.aliyuncs.com/resource/docs/datasheet/unit/sim7080g/en/SIM7070_SIM7080_SIM7090%20Series_AT%20Command%20Manual_V1.04.pdf)
Unit CatM GNSS | https://static-cdn.m5stack.com/resource/docs/products/unit/catm_gnss/catm_gnss_sch_01.webp | # Unit CatM GNSS <span class="product-sku">SKU:U137</span> ## 描述 **Unit CatM GNSS** 是一款国际版 **CatM** & **NB-IoT** 双模式及支持 **GNSS** 全球定位的无线通信模块。采用 **SIM7080G** 模组方案，覆盖全球多数 CatM & NB-IoT 频段，可适应不同的数据通信速率 / 吞吐量需求。模块采用串口通信，**AT 指令控制**，支持 **多种通信协议**。集成双 **SMA** 外部天线接口，提升设备通信质量与信号的稳定性。非常适用于如远程控制、远程监控、远程医疗、移动物流定位等物联网应用。 ## 产品特性 - 一体化集成 “通讯 + 定位”，**双 SMA 天线**接口设计 - 通讯部分支持**CatM，NBIoT**两种模式，覆盖全球多数 CatM\&NB-IoT 频段 - 上下行速度: - Cat-M: Uplink: 1119Kbps Downlink:589Kbps - NB-IoT: Uplink: 150Kbps Downlink:136Kbps - 支持协议: - TCP/UDP/HTTP/HTTPS/TLS/DTLS/PING/LWM2M/COAP/MQTT 等通信协议 - 模块认证: - Softbank/Telec/RoHS/REACH/JATE/Docomo/KDDI/RCM/CE (RED) /GCF Deutsche Telekom/FCC/PTCRB/AT\&T/Verizon/T-Mobile/US Cellular/IC - 定位部分支持：\*\*GPS/GLONASS/BeiDou/Galileo \*\* - 内置 MicroSIM 卡槽 - 支持两种供电方式： - 外接 DC9-24V (5.5/2.1mm DC 座) 电源输入，内置 DC/DC 转换电路，实现 DC9-24V 转 DC 5V，能同时提供主控 5V 供电 - 外部通过 HY2.0-4P 电缆提供的 5V 供电 - 通信接口：UART (3.3V TTL)，AT Command 控制 - 开发平台: **Arduino**、**UiFlow** - 预留四个固定孔，多种固定方式 ## 包装内容 - 1 x Unit CatM GNSS - 1 x 4G 胶棒天线 - 1 x GPS 天线 - 1 x HY2.0-4P Grove 连接线 (20cm) ## 应用场景 - 远程控制 - 远程监控 - 远程医疗 - 移动物流定位 ## 规格参数 ¦ 规格 ¦ 参数 ¦ ¦ ----------------- ¦ ----------------------------------------------------------------- ¦ ¦ 模组型号 ¦ SIM7080G ¦ ¦ 支持 CAT-M 频段 ¦ B1/B2/B3/B4/B5/B8/B12/B13/B14/B18/B19/B20/B25/B26/B27/B28/B66/B85 ¦ ¦ 支持 CAT-NB 频段 ¦ B1/B2/B3/B4/B5/B8/B12/B13/B18/B19/B20/B25/B26/B28/B66/B71/B85 ¦ ¦ 支持 GNSS 类型 ¦ GPS/GLONASS/BeiDou/Galileo ¦ ¦ Cat-M 上下行速度 ¦ Uplink: 1119Kbps Downlink:589Kbps ¦ ¦ NB-IoT 上下行速度 ¦ Uplink: 150Kbps Downlink:136Kbps ¦ ¦ RF Power Class ¦ Class 5 (Typ. 21dbm) ¦ ¦ 待机工作电流 ¦ DC 12V@13mA ¦ ¦ 通信接口 ¦ UART: baud 115200 8N1 ¦ ¦ 产品尺寸 ¦ 61.6 x 40.0 x 14.8mm ¦ ¦ 产品重量 ¦ 84.0g ¦ ¦ 包装尺寸 ¦ 189.0 x 55.0 x 26.0mm ¦ ¦ 毛重 ¦ 97.3g ¦ ## 认证信息 - [SIM7080G_AT\&T_Certificate_2020](https://m5stack.oss-cn-shenzhen.aliyuncs.com/resource/docs/datasheet/unit/sim7080g/en/SIM7080G_AT%26amp%3BT_Certificate_2020.pdf) - [SIM7080G_GCF_Certificate_2020](https://m5stack.oss-cn-shenzhen.aliyuncs.com/resource/docs/datasheet/unit/sim7080g/en/SIM7080G_GCF_Certificate_2020.pdf) - [SIM7080G_NCC_2020](https://m5stack.oss-cn-shenzhen.aliyuncs.com/resource/docs/datasheet/unit/sim7080g/en/SIM7080G_NCC_2020.pdf) - [SIM7080G_PTCRB_Certificate_2020](https://m5stack.oss-cn-shenzhen.aliyuncs.com/resource/docs/datasheet/unit/sim7080g/en/SIM7080G_PTCRB_Certificate_2020.pdf) - [SIM7080G_RCM_Compliance Certificate_2020](https://m5stack.oss-cn-shenzhen.aliyuncs.com/resource/docs/datasheet/unit/sim7080g/en/SIM7080G_RCM_Compliance%20Certificate_2020.pdf) - [SIM7080G_T-mobile_Certificate_2021](https://m5stack.oss-cn-shenzhen.aliyuncs.com/resource/docs/datasheet/unit/sim7080g/en/SIM7080G_T-mobile_Certificate_2021.pdf) - [SIM7080G_US Cellular_Certificate_2021](https://m5stack.oss-cn-shenzhen.aliyuncs.com/resource/docs/datasheet/unit/sim7080g/en/SIM7080G_US%20Cellular_Certificate_2021.pdf) ## 原理图 <img src="https://static-cdn.m5stack.com/resource/docs/products/unit/catm_gnss/catm_gnss_sch_01.webp" width="80%"> ## 管脚映射 ### Unit CatM GNSS ::grove-table ¦ HY2.0-4P ¦ Black ¦ Red ¦ Yellow ¦ White ¦ ¦ -------- ¦ ----- ¦ --- ¦ ------- ¦ ------- ¦ ¦ PORT.C ¦ GND ¦ 5V ¦ UART_RX ¦ UART_TX ¦ :: ## 尺寸图 <img alt="image" width="100%" src="https://m5stack.oss-cn-shenzhen.aliyuncs.com/resource/docs/products/unit/catm_gnss/%E5%B0%BA%E5%AF%B8%E5%9B%BE.jpg"> ## 数据手册 - [SIM7070_SIM7080_SIM7090 Series_CTBURST_Application Note_V1.02](https://m5stack.oss-cn-shenzhen.aliyuncs.com/resource/docs/datasheet/unit/sim7080g/en/SIM7070_SIM7080_SIM7090%20Series_CTBURST_Application%20Note_V1.02.pdf) - [SIM7070_SIM7080_SIM7090 Series_CoAP(S)_Application Note_V1.03](<https://m5stack.oss-cn-shenzhen.aliyuncs.com/resource/docs/datasheet/unit/sim7080g/en/SIM7070_SIM7080_SIM7090%20Series_CoAP(S)_Application%20Note_V1.03.pdf>) - [SIM7070_SIM7080_SIM7090 Series_Email_Application Note_V1.02](https://m5stack.oss-cn-shenzhen.aliyuncs.com/resource/docs/datasheet/unit/sim7080g/en/SIM7070_SIM7080_SIM7090%20Series_Email_Application%20Note_V1.02.pdf) - [SIM7070_SIM7080_SIM7090 Series_FOTA_Application Note_V1.02](https://m5stack.oss-cn-shenzhen.aliyuncs.com/resource/docs/datasheet/unit/sim7080g/en/SIM7070_SIM7080_SIM7090%20Series_FOTA_Application%20Note_V1.02.pdf) - [SIM7070_SIM7080_SIM7090 Series_FS_Application Note_V1.02](https://m5stack.oss-cn-shenzhen.aliyuncs.com/resource/docs/datasheet/unit/sim7080g/en/SIM7070_SIM7080_SIM7090%20Series_FS_Application%20Note_V1.02.pdf) - [SIM7070_SIM7080_SIM7090 Series_FTP(S)_Application Note_V1.02](<https://m5stack.oss-cn-shenzhen.aliyuncs.com/resource/docs/datasheet/unit/sim7080g/en/SIM7070_SIM7080_SIM7090%20Series_FTP(S)_Application%20Note_V1.02.pdf>) - [SIM7070_SIM7080_SIM7090 Series_GNSS_Application Note_V1.02](https://m5stack.oss-cn-shenzhen.aliyuncs.com/resource/docs/datasheet/unit/sim7080g/en/SIM7070_SIM7080_SIM7090%20Series_GNSS_Application%20Note_V1.02.pdf) - [SIM7070_SIM7080_SIM7090 Series_HTTP(S)_Application Note_V1.02](<https://m5stack.oss-cn-shenzhen.aliyuncs.com/resource/docs/datasheet/unit/sim7080g/en/SIM7070_SIM7080_SIM7090%20Series_HTTP(S)_Application%20Note_V1.02.pdf>) - [SIM7070_SIM7080_SIM7090 Series_Linux_Application Note_V1.02](https://m5stack.oss-cn-shenzhen.aliyuncs.com/resource/docs/datasheet/unit/sim7080g/en/SIM7070_SIM7080_SIM7090%20Series_Linux_Application%20Note_V1.02.pdf) - [SIM7070_SIM7080_SIM7090 Series_Low Power Mode_Application Note_V1.02](https://m5stack.oss-cn-shenzhen.aliyuncs.com/resource/docs/datasheet/unit/sim7080g/en/SIM7070_SIM7080_SIM7090%20Series_Low%20Power%20Mode_Application%20Note_V1.02.pdf) - [SIM7070_SIM7080_SIM7090 Series_LwM2M_Application Note_V1.02](https://m5stack.oss-cn-shenzhen.aliyuncs.com/resource/docs/datasheet/unit/sim7080g/en/SIM7070_SIM7080_SIM7090%20Series_LwM2M_Application%20Note_V1.02.pdf) - [SIM7070_SIM7080_SIM7090 Series_MQTT(S)_Application Note_V1.03](<https://m5stack.oss-cn-shenzhen.aliyuncs.com/resource/docs/datasheet/unit/sim7080g/en/SIM7070_SIM7080_SIM7090%20Series_MQTT(S)_Application%20Note_V1.03.pdf>) - [SIM7070_SIM7080_SIM7090 Series_PING_Application Note_V1.02](https://m5stack.oss-cn-shenzhen.aliyuncs.com/resource/docs/datasheet/unit/sim7080g/en/SIM7070_SIM7080_SIM7090%20Series_PING_Application%20Note_V1.02.pdf) - [SIM7070_SIM7080_SIM7090 Series_SAT_Application Note_V1.02](https://m5stack.oss-cn-shenzhen.aliyuncs.com/resource/docs/datasheet/unit/sim7080g/en/SIM7070_SIM7080_SIM7090%20Series_SAT_Application%20Note_V1.02.pdf) - [SIM7070_SIM7080_SIM7090 Series_SSL_Application Note_V1.00](https://m5stack.oss-cn-shenzhen.aliyuncs.com/resource/docs/datasheet/unit/sim7080g/en/SIM7070_SIM7080_SIM7090%20Series_SSL_Application%20Note_V1.00.pdf) - [SIM7070_SIM7080_SIM7090 Series_TCPUDP(S)_Application Note_V1.03](<https://m5stack.oss-cn-shenzhen.aliyuncs.com/resource/docs/datasheet/unit/sim7080g/en/SIM7070_SIM7080_SIM7090%20Series_TCPUDP(S)_Application%20Note_V1.03.pdf>) - [SIM7080_Series_SPEC_20200427](https://m5stack.oss-cn-shenzhen.aliyuncs.com/resource/docs/datasheet/unit/sim7080g/en/SIM7080_Series_SPEC_20200427.pdf) ## 软件开发 ### Arduino - [Unit CatM GNSS 测试程序](https://github.com/m5stack/M5_SIM7080G/tree/master/examples) ### UiFlow1 <img src="https://static-cdn.m5stack.com/resource/docs/products/unit/catm_gnss/catm_gnss_uiflow_01.webp" width="50%"> ### 通信协议 - AT Command - [SIM7070_SIM7080_SIM7090 Series_AT Command Manual_V1.04](https://m5stack.oss-cn-shenzhen.aliyuncs.com/resource/docs/datasheet/unit/sim7080g/en/SIM7070_SIM7080_SIM7090%20Series_AT%20Command%20Manual_V1.04.pdf)
Unit CO2 | https://m5stack-doc.oss-cn-shenzhen.aliyuncs.com/590/SCH_UNIT_CO2_sch_01.png | # Unit CO2 <span class="product-sku">SKU:U103</span> ## 描述 **Unit CO2** 是一颗数字式空气 CO₂ 浓度检测单元，内置 Sensirion 的 **SCD40** 传感器及电源降压电路，采用 I2C 通信。该单元适用于空气环境条件测量，CO₂ 测量的典型精度为 ± (50 ppm + 5 % 读数)，量程范围：400 ppm ~ 2000 ppm，同时测量环境温度和湿度。 ## 产品特性 - CO2 浓度检测 - 温湿度测量 - I2C 通讯 (0x62) - 集成 5V -> 3.3V DC-DC - 2 x LEGO 兼容孔 - HY2.0 4P 接口 ## 包装内容 - 1 x Unit CO2 - 1 x HY2.0 连接线 (20CM) ## 应用场景 - CO2 浓度检测 - 温湿度监测 ## 规格参数 ¦ 规格 ¦ 参数 ¦ ¦ ------------ ¦ -------------------------- ¦ ¦ CO2 测量范围 ¦ 400 ~ 2000 ppm ¦ ¦ CO2 采样精度 ¦ ± (50 ppm + 5% of reading) ¦ ¦ 温度范围 ¦ -10 ~ 60 °C ¦ ¦ 湿度范围 ¦ 0 ~ 95 % RH ¦ ¦ 通信协议 ¦ I2C:0x62 ¦ ¦ 外壳材质 ¦ Plastic (PC) ¦ ¦ 产品尺寸 ¦ 48.0 x 24.0 x 16.0mm ¦ ¦ 产品重量 ¦ 7.6g ¦ ¦ 包装尺寸 ¦ 138.0 x 93.0 x 17.0mm ¦ ¦ 毛重 ¦ 13.0g ¦ ## 原理图 - [Unit CO2 原理图 PDF](https://m5stack-doc.oss-cn-shenzhen.aliyuncs.com/590/SCH_UNIT_CO2.pdf) ## 管脚映射 ### Unit CO2 ::grove-table ¦ HY2.0-4P ¦ Black ¦ Red ¦ Yellow ¦ White ¦ ¦ -------- ¦ ----- ¦ --- ¦ ------ ¦ ----- ¦ ¦ PORT.A ¦ GND ¦ 5V ¦ SDA ¦ SCL ¦ :: ## 尺寸图 <img alt="module size" src="https://m5stack.oss-cn-shenzhen.aliyuncs.com/resource/docs/products/unit/co2/%E5%B0%BA%E5%AF%B8%E5%9B%BE.jpg" width="100%" /> ## 结构文件 - [Unit CO2 结构文件](https://github.com/m5stack/M5_Hardware/tree/master/Products/U103_Unit_CO2/Structures) ## 数据手册 - [SCD40](https://m5stack.oss-cn-shenzhen.aliyuncs.com/resource/docs/datasheet/unit/co2/SCD40.pdf) - [SY8089AAAC](https://m5stack.oss-cn-shenzhen.aliyuncs.com/resource/docs/datasheet/unit/co2/SY8089AAAC.pdf) ## 软件开发 ### Arduino - [Unit CO2 with M5Atom](https://github.com/m5stack/M5Unit-ENV/blob/master/examples/Unit_CO2_M5Atom/Unit_CO2_M5Atom.ino) - [Unit CO2 with M5AtomS3](https://github.com/m5stack/M5Unit-ENV/blob/master/examples/Unit_CO2_M5AtomS3/Unit_CO2_M5AtomS3.ino) - [Unit CO2 with M5AtomS3Lite](https://github.com/m5stack/M5Unit-ENV/blob/master/examples/Unit_CO2_M5AtomS3Lite/Unit_CO2_M5AtomS3Lite.ino) - [Unit CO2 with M5Core](https://github.com/m5stack/M5Unit-ENV/blob/master/examples/Unit_CO2_M5Core/Unit_CO2_M5Core.ino) - [Unit CO2 with M5Core2](https://github.com/m5stack/M5Unit-ENV/blob/master/examples/Unit_CO2_M5Core2/Unit_CO2_M5Core2.ino) - [Unit CO2 with M5StickC](https://github.com/m5stack/M5Unit-ENV/blob/master/examples/Unit_CO2_M5StickC/Unit_CO2_M5StickC.ino) - [Unit CO2 with M5StickCPlus](https://github.com/m5stack/M5Unit-ENV/blob/master/examples/Unit_CO2_M5StickCPlus/Unit_CO2_M5StickCPlus.ino) ### UiFlow1 - [Unit CO2 UiFlow1 文档](/zh_CN/uiflow/blockly/unit/co2) ### UiFlow2 - [Unit Co2 UiFlow2 文档](https://uiflow-micropython.readthedocs.io/zh-cn/latest/unit/co2.html) ### Home Assistant - [Unit CO2 Home Assistant 集成](/zh_CN/homeassistant/sensor/unit_co2_co2l_sensor)
Unit CO2L | https://m5stack-doc.oss-cn-shenzhen.aliyuncs.com/591/SCH_UNIT_CO2L_sch_01.png | # Unit CO2L <span class="product-sku">SKU:U104</span> ## 描述 **Unit CO2L** 是一颗数字式空气 CO₂ 浓度检测单元，具有单次测量的低功耗模式，内置 Sensirion 的 **SCD41** 传感器及电源降压电路，采用 I2C 通信。该单元适用于空气环境条件测量，CO₂ 测量的典型精度为 ± (40 ppm + 5 % 读数)，量程范围：400 ppm ~ 5000 ppm，同时测量环境温度和湿度。 ## 产品特性 - CO2 浓度检测 - 温湿度测量 - 低功耗 (支持单次测量) - 集成 5V -> 3.3V LDO - HY2.0 4P 接口 - 2 x LEGO 兼容孔 ## 包装内容 - 1 x Unit CO2L - 1 x HY2.0 连接线 (20CM) ## 应用场景 - CO2 浓度检测 - 温湿度监测 ## 规格参数 ¦ 规格 ¦ 参数 ¦ ¦ ------------ ¦ -------------------------- ¦ ¦ 传感器 ¦ SCD41 ¦ ¦ CO2 测量范围 ¦ 400 ~ 5000 ppm ¦ ¦ CO2 采样精度 ¦ ± (40 ppm + 5% of reading) ¦ ¦ 温度范围 ¦ -10 ~ 60 °C ¦ ¦ 湿度范围 ¦ 0 ~ 95 % RH ¦ ¦ 通信接口 ¦ I2C 通信 @ 0x62 ¦ ¦ 产品尺寸 ¦ 48.0 x 24.0 x 16.0mm ¦ ¦ 产品重量 ¦ 7.5g ¦ ¦ 包装尺寸 ¦ 138.0 x 93.0 x 17.0mm ¦ ¦ 毛重 ¦ 12.8g ¦ ## 原理图 - [Unit CO2L 原理图 PDF](https://m5stack-doc.oss-cn-shenzhen.aliyuncs.com/591/SCH_UNIT_CO2L.pdf) ## 管脚映射 ### Unit CO2L ::grove-table ¦ HY2.0-4P ¦ Black ¦ Red ¦ Yellow ¦ White ¦ ¦ -------- ¦ ----- ¦ --- ¦ ------ ¦ ----- ¦ ¦ PORT.A ¦ GND ¦ 5V ¦ SDA ¦ SCL ¦ :: ## 尺寸图 <img alt="module size" src="https://static-cdn.m5stack.com/resource/docs/products/unit/CO2L/img-6c5b69c0-95f2-45c8-8c6e-468135afb953.png" width="100%" /> ## 数据手册 - [SCD41](https://m5stack.oss-cn-shenzhen.aliyuncs.com/resource/docs/datasheet/unit/co2/SCD41.pdf) - [VRH3301NLX](https://m5stack.oss-cn-shenzhen.aliyuncs.com/resource/docs/datasheet/unit/co2/VRH3301NLX.pdf) - [Pin Map](https://m5stack.oss-cn-shenzhen.aliyuncs.com/resource/docs/datasheet/unit/co2/pinmap.png) ## 软件开发 ### Arduino - [Unit CO2L with M5Core](https://github.com/m5stack/M5Unit-ENV/blob/master/examples/Unit_CO2_M5Core/Unit_CO2_M5Core.ino) - [Unit CO2L with M5Atom](https://github.com/m5stack/M5Unit-ENV/blob/master/examples/Unit_CO2_M5Atom/Unit_CO2_M5Atom.ino) - [Unit CO2L with M5StickC](https://github.com/m5stack/M5Unit-ENV/blob/master/examples/Unit_CO2_M5StickC/Unit_CO2_M5StickC.ino) - [Unit CO2L with M5StickCPlus](https://github.com/m5stack/M5Unit-ENV/blob/master/examples/Unit_CO2_M5StickCPlus/Unit_CO2_M5StickCPlus.ino) <img src="https://static-cdn.m5stack.com/resource/docs/products/unit/CO2L/arduinoCase-1669348273417微信图片_20221125113505.png" width="100%"/> ### UiFlow1 - [Unit CO2L UiFlow1 文档](/zh_CN/uiflow/blockly/unit/co2l) ### UiFlow2 - [Unit CO2L UiFlow2 文档](https://uiflow-micropython.readthedocs.io/zh-cn/latest/unit/co2l.html) ### EasyLoader ¦ Easyloader ¦ 下载链接 ¦ 备注 ¦ ¦ ------------------------- ¦ --------------------------------------------------------------------------------------------------------- ¦ ---- ¦ ¦ Unit CO2L Test Easyloader ¦ [download](https://m5stack.oss-cn-shenzhen.aliyuncs.com/resource/docs/products/unit/CO2L/CO2L%20Unit.exe) ¦ / ¦ ### Home Assistant - [Unit CO2L Home Assistant 集成](/zh_CN/homeassistant/sensor/unit_co2_co2l_sensor)
Unit Color | https://m5stack-doc.oss-cn-shenzhen.aliyuncs.com/707/U009-UNIT_COLOR-SCHE_page_01.png | # Unit Color <span class="product-sku">SKU:U009</span> ## 描述 Unit Color 是一款高精度 RGB 颜色识别单元。它内置 TCS3472 彩色光数字转换器，支持 RGBC（红、绿、蓝、环境光）四通道测量，能精准将环境光转换为 RGB 数据。单元通过 I2C 接口通信 (0x29)，集成 LED 补光系统以确保在各种光照下准确识别颜色，并采用 LEGO 兼容孔设计，可灵活对接 LEGO 结构或进行螺丝固定。适用于产品颜色验证、颜色追踪机器人、环境光监测等多种需要进行色彩识别的应用场景。 ## 产品特性 - 核心芯片：TCS3472 - 测量通道：RGBC 四通道 - 补光系统：集成白光 LED - 通信接口：I2C (0x29) - 2 x LEGO 兼容孔 - 开发平台 - UiFlow1 - UiFlow2 - Arduino IDE ## 包装内容 - 1 x Unit Color - 1 x HY2.0-4P Grove 连接线 (20cm) ## 应用场景 - 产品颜色验证 - 颜色追踪机器人 ## 规格参数 ¦ 规格 ¦ 参数 ¦ ¦ ------------ ¦ -------------------- ¦ ¦ IC 型号 ¦ TCS3472 ¦ ¦ 通信接口 ¦ I2C 通信 @ 0x29 ¦ ¦ 工作温度范围 ¦ -40 ~ 85°C ¦ ¦ 产品尺寸 ¦ 32.0 x 24.0 x 8.0mm ¦ ¦ 产品重量 ¦ 4.2g ¦ ¦ 包装尺寸 ¦ 138.0 x 93.0 x 9.0mm ¦ ¦ 毛重 ¦ 10.0g ¦ ## 数据手册 - [Datasheet-TCS3472](https://m5stack.oss-cn-shenzhen.aliyuncs.com/resource/docs/datasheet/unit/TCS3472_en.pdf) ## 原理图 - [Unit Color 原理图 PDF](https://m5stack-doc.oss-cn-shenzhen.aliyuncs.com/707/U009-UNIT_COLOR-SCHE.pdf) ## 管脚映射 ### Unit Color ::grove-table ¦ HY2.0-4P ¦ Black ¦ Red ¦ Yellow ¦ White ¦ ¦ -------- ¦ ----- ¦ --- ¦ ------ ¦ ----- ¦ ¦ PORT.A ¦ GND ¦ 5V ¦ SDA ¦ SCL ¦ :: ## 尺寸图 <img alt="image" width="100%" src="https://m5stack.oss-cn-shenzhen.aliyuncs.com/resource/docs/products/unit/COLOR/%E5%B0%BA%E5%AF%B8%E5%9B%BE.jpg"> ## 结构文件 - [Unit Color 结构文件](https://github.com/m5stack/M5_Hardware/tree/master/Products/U009_Unit_Color/Structures) ## 软件开发 ### Arduino - [Unit Color 测试程序](https://github.com/m5stack/M5Stack/tree/master/examples/Unit/COLOR_TCS3472) ### UiFlow1 - [Unit Color UiFlow1 文档](/zh_CN/uiflow/blockly/unit/color) ### UiFlow2 - [Unit Color UiFlow2 文档](https://uiflow-micropython.readthedocs.io/zh-cn/latest/unit/color.html) ### EasyLoader ¦ Easyloader ¦ 下载链接 ¦ 备注 ¦ ¦ -------------------------- ¦ ------------------------------------------------------------------------------------------------------------------------------ ¦ ---- ¦ ¦ Unit Color Test Easyloader ¦ [download](https://static-cdn.m5stack.com/resource/docs/products/unit/COLOR/ezLoader-8b2c7c7b-0391-4f39-9ade-c27aae193a13.exe) ¦ / ¦ ## 相关视频 - Unit Color 示例展示 - Color Unit UiFlow2 Use
Unit DAC | https://static-cdn.m5stack.com/resource/docs/products/unit/dac/dac_sch_01.webp | # Unit DAC <span class="product-sku">SKU:U012</span> ## 描述 **Unit DAC**，是一款高性能的数字 / 模拟信号转换器，其内置了 **MCP4725**。具备低功耗，高精度，单通道，12 位缓冲电压输出数模转换器 (DAC)，非易失性存储器 (EEPROM)。 用户可以使用 I2C 接口命令将 DAC 输入和配置烧写到非易失性存储器 (EEPROM) 中，使得 DAC 在断电期间仍能保持代码，上电后即可直接使用，I2C 地址为 0x60。 ## 产品特性 - HY2.0-4P 接口，支持 [UiFlow](http://flow.m5stack.com) 、 [Arduino](http://www.arduino.cc). - 2 x LEGO 兼容孔 ## 包装内容 - 1 x Unit DAC - 1 x HY2.0-4P Grove 连接线 (20cm) ## 应用场景 - MP3 音频播放器 - 迷你示波器 ## 规格参数 ¦ 规格 ¦ 参数 ¦ ¦ -------- ¦ --------------------- ¦ ¦ 分辨率 ¦ 12 位 ¦ ¦ 电压范围 ¦ 0 ~ 3.3V ¦ ¦ 通信接口 ¦ I2C 通信 @ 0x60 ¦ ¦ 产品尺寸 ¦ 32.0 x 24.0 x 10.2mm ¦ ¦ 产品重量 ¦ 4.2g ¦ ¦ 包装尺寸 ¦ 138.0 x 93.0 x 11.3mm ¦ ¦ 毛重 ¦ 11.1g ¦ ## 原理图 <img src="https://static-cdn.m5stack.com/resource/docs/products/unit/dac/dac_sch_01.webp" width="80%"> ## 管脚映射 ### Unit DAC ::grove-table ¦ HY2.0-4P ¦ Black ¦ Red ¦ Yellow ¦ White ¦ ¦ -------- ¦ ----- ¦ --- ¦ ------ ¦ ----- ¦ ¦ PORT.A ¦ GND ¦ 5V ¦ SDA ¦ SCL ¦ :: ## 数据手册 -[MCP4725](https://m5stack.oss-cn-shenzhen.aliyuncs.com/resource/docs/datasheet/unit/MCP4725_en.pdf) ## 尺寸图 <img alt="module size" src="https://m5stack.oss-cn-shenzhen.aliyuncs.com/resource/docs/products/unit/dac/MODULE%20SIZE.jpg" width="100%" /> ## 软件开发 ### Arduino - [Unit DAC 测试程序](https://github.com/m5stack/M5Stack/tree/master/examples/Unit/DAC_MCP4725) ### UiFlow1 - [Unit DAC UiFlow1 文档](/zh_CN/uiflow/blockly/unit/dac) ### UiFlow2 - [Unit DAC UiFlow2 文档](https://uiflow-micropython.readthedocs.io/zh-cn/latest/unit/dac.html) ## EasyLoader ¦ Easyloader ¦ 下载链接 ¦ 备注 ¦ ¦ ------------------------ ¦ ------------------------------------------------------------------------------------------- ¦ ---- ¦ ¦ Unit DAC Test Easyloader ¦ [download](https://m5stack.oss-cn-shenzhen.aliyuncs.com/EasyLoader/Unit/EasyLoader_DAC.exe) ¦ / ¦ ## 相关视频
Unit DDS | https://static-cdn.m5stack.com/resource/docs/products/unit/dds/dds_sch_01.webp | # Unit DDS <span class="product-sku">SKU:U105</span> ## 描述 **Unit DDS** 是一款信号源 Unit。采用 AD9833 可编程波形发生器 + STM32F0 控制方案。提供 I2C 通信接口 （ addr : 0x31 ），实际使用时以配置寄存器的方式进行操作。能够非常方便的控制该信号源输出多种波形 （ 正弦波、三角波、方波输出、锯齿波，信号输出幅值 0-0.6V ），与调整频率、相位。并且支持休眠策略，空闲状态时能够进一步减小电能损耗。该 Unit 适用于各种测试仪器的电子线路原型设计中充当信号源。 ## 产品特性 - 数字可编程频率和相位 - 信号输出幅值 0-0.6V - 正弦波 / 三角波 / 方波 / 锯齿波 (固定频率：13.6KHz) /DC 输出 - 输出频率范围：0MHz 至 1MHz (10MHz 基准时钟) - 28bit 频率分辨率 - 11bit 相位分辨率 ## 包装内容 - 1 x Unit DDS - 1 x HY2.0-4P Grove 连接线 (20cm) - 1 x SMA-2.54mm 线缆 ## 应用场景 - 频率刺激 / 波形发生 - 液流和气流测量 - 传感器应用：接近度、运动和缺陷检测 - 线路损耗 / 衰减 - 测试与医疗设备 - 扫描 / 时钟发生器 - 时域反射 (TDR) 应用 ## 规格参数 ¦ 规格 ¦ 参数 ¦ ¦ ------------ ¦ ------------------------------------------------------------ ¦ ¦ MCU ¦ STM32F031G4U6 ¦ ¦ 通信接口 ¦ I2C 通信 @ 0x31 ¦ ¦ 支持波形 ¦ 正弦波 / 三角波 / 方波 / 锯齿波 (固定频率：13.6KHz) /DC 输出 ¦ ¦ 信号输出幅值 ¦ 0-0.6V ¦ ¦ 输出频率范围 ¦ 0 MHz 至 1MHz (10 MHz 基准时钟) ¦ ¦ 频率分辨率 ¦ 28bit ¦ ¦ 相位分辨率 ¦ 11bit ¦ ¦ 产品尺寸 ¦ 71.4 x 24.0 x 8.0mm ¦ ¦ 产品重量 ¦ 11.2g ¦ ¦ 包装尺寸 ¦ 88.0 x 60.0 x 21.0mm ¦ ¦ 毛重 ¦ 34.0g ¦ ## 原理图 <img src="https://static-cdn.m5stack.com/resource/docs/products/unit/dds/dds_sch_01.webp" width="80%"> ## 管脚映射 ### Unit DDS ::grove-table ¦ HY2.0-4P ¦ Black ¦ Red ¦ Yellow ¦ White ¦ ¦ -------- ¦ ----- ¦ --- ¦ ------ ¦ ----- ¦ ¦ PORT.A ¦ GND ¦ 5V ¦ SDA ¦ SCL ¦ :: ## 尺寸图 <img src="https://m5stack-doc.oss-cn-shenzhen.aliyuncs.com/787/U105_Model_Size.jpg" width="100%"> ## 数据手册 - [AD9833](https://m5stack.oss-cn-shenzhen.aliyuncs.com/resource/docs/datasheet/unit/dds/ad9833.pdf) ## 软件开发 ### Arduino - [Unit DDS Test Example with M5Core](https://github.com/m5stack/M5Unit-DDS/blob/master/examples/Unit_DDS_M5Core/Unit_DDS_M5Core.ino) ### UiFlow2 - [Unit DDS UiFlow2 文档](https://uiflow-micropython.readthedocs.io/zh-cn/latest/unit/dds.html) ### 通讯协议 - 协议类型 I2C - I2C Address: **0x31** \#> 注意事项:¦ 写寄存器时，需要将最高位置 1。mclk 置 1 将保持输出最后一个信号幅值，DAC 置 1 将停止 Unit 输出。 <img src="https://m5stack.oss-cn-shenzhen.aliyuncs.com/resource/docs/products/unit/dds/%E5%8D%8F%E8%AE%AE%E5%9B%BE.png" width="100%"> ### EasyLoader ¦ Easyloader ¦ 下载链接 ¦ 备注 ¦ ¦ ------------------- ¦ --------------------------------------------------------------------------------------------------------------------------------- ¦ ---- ¦ ¦ Unit DDS Easyloader ¦ [download](https://m5stack.oss-cn-shenzhen.aliyuncs.com/EasyLoader/Windows/UNIT/For%20M5Core/EasyLoader_DDS_UNIT_With_M5Core.exe) ¦ / ¦ ## 相关视频 控制 Unit DDS 输出正弦波 / 三角波 / 方波 / 锯齿波.
Unit DigiClock | https://m5stack-doc.oss-cn-shenzhen.aliyuncs.com/601/Sch_UNIT_Digi-Clock_sch_01.png | # Unit DigiClock <span class="product-sku">SKU:U146</span> ## 描述 **Unit DigiClock** 是一款 2.1 英寸 4 位 7 段数码管模块，带有小数点 ( **.** ) 和冒号 ( **：** )，可以显示小数点或者时间。采用 TM1637 驱动方案，驱动芯片选用 STM32F030 处理器进行 **I2C** 通信，使用时用户能够将其挂载到现有设备的 I2C 总线中，起到节省 IO 的作用。通过配置 4 位拨码开关可以修改设备 **I2C 地址**，红色发光数码管支持 8 级亮度调整。板上配置 4 个固定孔。 ## 产品特性 - 4 位红色数字显示 - Port A 接口 - 可编程 I2C 地址 - 8 个可调亮度调整 - 低功耗功能 - 板载预留四个固定孔，多种固定方式 ## 包装内容 - 1 x Unit DigiClock - 1 x HY2.0-4P Grove 连接线 (20cm) ## 应用场景 - 时钟显示 - 数据显示 - 秒表 ## 规格参数 ¦ 规格 ¦ 参数 ¦ ¦ -------- ¦ --------------------- ¦ ¦ MCU ¦ STM32F030F4P6 ¦ ¦ 驱动芯片 ¦ TM1637 ¦ ¦ 通信接口 ¦ I2C 通信 @ 0x30 ¦ ¦ 供电电压 ¦ DC 5V ¦ ¦ 产品尺寸 ¦ 50.0 x 31.0 x 14.0mm ¦ ¦ 产品重量 ¦ 12.5g ¦ ¦ 包装尺寸 ¦ 136.0 x 92.0 x 15.0mm ¦ ¦ 毛重 ¦ 17.8g ¦ ### 功耗测试 ¦ 环境 ¦ DC 5V 下电流值 ¦ ¦ ----------- ¦ -------------- ¦ ¦ 待机 (全关) ¦ 2.5mA ¦ ¦ SG1 ¦ 6.6mA ¦ ¦ SG2 ¦ 10.3mA ¦ ¦ SG3 ¦ 17.5mA ¦ ¦ SG4 ¦ 38.7mA ¦ ¦ SG5 ¦ 42.0mA ¦ ¦ SG6 ¦ 45.7mA ¦ ¦ SG7 ¦ 49.2mA ¦ ¦ SG8 (全开) ¦ 52.5mA ¦ ## 原理图 - [Unit DigiClock 原理图 PDF](https://m5stack-doc.oss-cn-shenzhen.aliyuncs.com/601/Sch_UNIT_Digi-Clock.pdf) ## 管脚映射 ### Unit DigiClock ::grove-table ¦ HY2.0-4P ¦ Black ¦ Red ¦ Yellow ¦ White ¦ ¦ -------- ¦ ----- ¦ --- ¦ ------ ¦ ----- ¦ ¦ PORT.A ¦ GND ¦ 5V ¦ SDA ¦ SCL ¦ :: ## 数据手册 - **Datasheet** - [TM1637](https://m5stack.oss-cn-shenzhen.aliyuncs.com/resource/docs/datasheet/unit/digi_clock/TM1637.pdf) ## 软件开发 ### Arduino - [Unit DigiClock Arduino 驱动库](https://github.com/m5stack/M5Unit-DigiClock) ### UiFlow1 - [Unit DigiClock UiFlow1 文档](/zh_CN/uiflow/blockly/unit/digi_clock) ### UiFlow2 - [Unit DigiClock UiFlow2 文档](https://uiflow-micropython.readthedocs.io/zh-cn/latest/unit/digi_clock.html) ### 通信协议 - I2C 寄存器表 <img src="https://static-cdn.m5stack.com/resource/docs/products/unit/digi_clock/digi_clock_sch_02.webp" width="80%"> - 字符对照表 <img src="https://static-cdn.m5stack.com/resource/docs/products/unit/digi_clock/digi_clock_sch_03.webp" width="80%"> ### 相关视频 - UiFlow2 Digi-Clock Unit
Unit DLight | https://static-cdn.m5stack.com/resource/docs/products/unit/DLight Unit/img-36ddf1b9-94ea-41d7-9162-0e31ee8f8130.webp | # Unit DLight <span class="product-sku">SKU:U136</span> ## 描述 **Unit DLight** 是一款 **数字环境光检测传感器**，硬件采用 **BH1750FVI** 照度传感器 IC （ I2C 接口 ），内置 16bit AD 转换支持 (1 ~ 65535 lx) 照度值检测。具有体积小，功耗低等特点。适用于各种照度检测，光控调节场景。 ## 产品特性 - I2C 通信接口 (addr: 0x23) - 照度数字转换 - 光源依赖性小 (检测光源：白炽灯，荧光灯，卤素灯，白光 LED，太阳光均可) - 检测范围 (1 ~ 65535 lx) - HY2.0-4P 接口 ## 包装内容 - 1 x Unit DLight - 1 x HY2.0-4P Grove 连接线 (20cm) ## 应用场景 - 光照度检测 ## 规格参数 ¦ 规格 ¦ 参数 ¦ ¦ -------------------- ¦ ------------------------- ¦ ¦ 传感器型号 ¦ BH1750FVI ¦ ¦ 照度检测范围 ¦ 1 ~ 65535 lx ¦ ¦ 通信接口 ¦ I2C 通信接口 (addr: 0x23) ¦ ¦ 峰值灵敏度波长典型值 ¦ 560nm ¦ ¦ 工作电流 ¦ < 5V@143uA ¦ ¦ AD 转换深度 ¦ 16bit ¦ ¦ 产品尺寸 ¦ 32.0 x 24.0 x 8.0mm ¦ ¦ 产品重量 ¦ 4.8g ¦ ¦ 包装尺寸 ¦ 138.0 x 93.0 x 9.0mm ¦ ¦ 毛重 ¦ 10.0g ¦ ## 原理图 <img alt="schematics" src="https://static-cdn.m5stack.com/resource/docs/products/unit/DLight Unit/img-36ddf1b9-94ea-41d7-9162-0e31ee8f8130.webp" width="100%" /> ## 管脚映射 ### Unit DLight ::grove-table ¦ HY2.0-4P ¦ Black ¦ Red ¦ Yellow ¦ White ¦ ¦ -------- ¦ ----- ¦ --- ¦ ------ ¦ ----- ¦ ¦ PORT.A ¦ GND ¦ 5V ¦ SDA ¦ SCL ¦ :: ## 尺寸图 <img alt="image" width="100%" src="https://m5stack.oss-cn-shenzhen.aliyuncs.com/resource/docs/products/unit/DLight%20Unit/%E5%B0%BA%E5%AF%B8%E5%9B%BE.jpg"> ## 结构文件 - [Unit DLight 结构文件](https://github.com/m5stack/M5_Hardware/tree/master/Products/U136_Unit_DLight/Structures) ## 数据手册 - [BH1750FVI datasheet](https://m5stack.oss-cn-shenzhen.aliyuncs.com/resource/docs/datasheet/hat/BH1750FVI.pdf) ## 软件开发 ### Arduino - [Unit DLight Arduino 驱动库](https://github.com/m5stack/M5-DLight) - [Unit DLight Example with M5Atom](https://github.com/m5stack/M5-DLight/blob/master/examples/Unit_DLight_M5Atom/Unit_DLight_M5Atom.ino) - [Unit DLight Example with M5Core](https://github.com/m5stack/M5-DLight/blob/master/examples/Unit_DLight_M5Core/Unit_DLight_M5Core.ino) - [Unit DLight Example with M5Core2](https://github.com/m5stack/M5-DLight/blob/master/examples/Unit_DLight_M5Core2/Unit_DLight_M5Core2.ino) - [Unit DLight Example with M5StickC](https://github.com/m5stack/M5-DLight/blob/master/examples/Unit_DLight_M5StickC/Unit_DLight_M5StickC.ino) - [Unit DLight Example with M5StickCPlus](https://github.com/m5stack/M5-DLight/blob/master/examples/Unit_DLight_M5StickCPlus/Unit_DLight_M5StickCPlus.ino) ### UiFlow1 - [Unit DLight UiFlow1 文档](/zh_CN/uiflow/blockly/unit/dlight) ### UiFlow2 - [Unit DLight UiFlow2 文档](https://uiflow-micropython.readthedocs.io/zh-cn/latest/unit/dlight.html) ### Home Assistant - [Home Assistant 集成](/zh_CN/homeassistant/sensor/unit_dlight_sensor) ## 相关视频 - 照度数值检测
Unit Dual Button | https://m5stack-doc.oss-cn-shenzhen.aliyuncs.com/578/Sch_UNIT_DualButton_v1.1_sch_01.png | # Unit Dual Button <span class="product-sku">SKU:U025</span> ## 描述 **Unit Dual Button**，是一款双按键 Unit，提供了两个不同颜色的物理按键供你进行操作。通过检测不同按键输入引脚高 / 低电平变化，进而判断按键状态。该 Unit 通过 PORT B 端口与 M5Core 进行通信。 ## 产品特性 - HY2.0-4P 接口 - 支持 [UiFlow](http://flow.m5stack.com) 、 [Arduino](http://www.arduino.cc) - 2 x LEGO 兼容孔 ## 包装内容 - 1 x Unit Dual Button - 1 x HY2.0-4P Grove 连接线 (20cm) ## 应用场景 - 游戏控制器 - 远程控制开关 ## 规格参数 ¦ 规格 ¦ 参数 ¦ ¦ -------- ¦ --------------- ¦ ¦ 产品重量 ¦ 8g ¦ ¦ 毛重 ¦ 22g ¦ ¦ 产品尺寸 ¦ 48 x 24 x 8mm ¦ ¦ 包装尺寸 ¦ 136 x 92 x 10mm ¦ ## 原理图 - [Unit Dual Button 原理图 PDF](https://m5stack-doc.oss-cn-shenzhen.aliyuncs.com/578/Sch_UNIT_DualButton_v1.1.pdf) ## 管脚映射 ### Unit Dual Button ::grove-table ¦ HY2.0-4P ¦ Black ¦ Red ¦ Yellow ¦ White ¦ ¦ -------- ¦ ----- ¦ --- ¦ ------- ¦ -------- ¦ ¦ PORT.B ¦ GND ¦ 5V ¦ Red Btn ¦ Blue Btn ¦ :: ## 尺寸图 <img src="https://m5stack-doc.oss-cn-shenzhen.aliyuncs.com/805/U025_Model_Size_page_01.png" width="100%"> ## 软件开发 ### Arduino - [Unit Dual Button 测试程序](https://github.com/m5stack/M5Stack/tree/master/examples/Unit/DUAL_BUTTON) ### UiFlow1 - [Unit Dual Button UiFlow1 文档](/zh_CN/uiflow/blockly/unit/dual_button) ### UiFlow2 - [Unit Dual Button UiFlow2 文档](https://uiflow-micropython.readthedocs.io/zh-cn/latest/unit/dualbutton.html) ### EasyLoader ¦ Easyloader ¦ 下载链接 ¦ 备注 ¦ ¦ --------------------------- ¦ --------------------------------------------------------------------------------------------------- ¦ ---- ¦ ¦ Unit Dual Button Easyloader ¦ [download](https://m5stack.oss-cn-shenzhen.aliyuncs.com/EasyLoader/Unit/EasyLoader_Dual_Button.exe) ¦ / ¦ ### 相关视频
Unit Earth | https://m5stack-doc.oss-cn-shenzhen.aliyuncs.com/728/U019_UNIT_EARTH_SCHE_page_01.png | # Unit Earth <span class="product-sku">SKU:U019</span> ## 描述 **Unit Earth** 是一款土壤湿度传感器，用于采集土壤或是类似材料中的水分。传感器上有两个测量探头，将其插入待测量土壤中，由于水分含量越高，则拥有更好的导电性，通过测量两探头之间的电势差，并进行 ADC 转换，将检测结果发送给 M5Core。Unit 上还集成了一个 10K 可调电阻，用于调节检测门槛值。 ## 产品特性 - 集成 10K 可调电阻，用于调节阈值. - 模拟 & 数字 输出 - HY2.0-4P 接口，支持 [UiFlow](http://flow.m5stack.com) 、 [Arduino](http://www.arduino.cc) - 2 x LEGO 兼容孔 ## 包装内容 - 1 x Unit Earth - 1 x HY2.0-4P Grove 连接线 (20cm) ## 应用场景 - 盆栽土壤湿度监控 ## 规格参数 ¦ 规格 ¦ 参数 ¦ ¦ -------- ¦ -------------------- ¦ ¦ 产品尺寸 ¦ 64.3 x 24.0 x 8.0mm ¦ ¦ 产品重量 ¦ 5.0g ¦ ¦ 包装尺寸 ¦ 138.0 x 93.0 x 9.0mm ¦ ¦ 毛重 ¦ 10.0g ¦ ## 操作说明 ?> 注意事项 ¦ 该模块的电极并不防腐或防水，仅用于概念验证。请不要将其长时间放置在潮湿的环境中。 <img src="https://static-cdn.m5stack.com/resource/docs/products/unit/earth/earth_08.webp"> ## 原理图 - [Unit Earth 原理图 PDF](https://m5stack-doc.oss-cn-shenzhen.aliyuncs.com/728/U019_UNIT_EARTH_SCHE.pdf) ## 管脚映射 ### Unit Earth ::grove-table ¦ HY2.0-4P ¦ Black ¦ Red ¦ Yellow ¦ White ¦ ¦ -------- ¦ ----- ¦ --- ¦ ------------- ¦ ------------ ¦ ¦ PORT.B ¦ GND ¦ 5V ¦ Digital Output ¦ Analog Output ¦ :: ## 尺寸图 <img src="https://m5stack.oss-cn-shenzhen.aliyuncs.com/resource/docs/products/unit/earth/%E5%B0%BA%E5%AF%B8%E5%9B%BE.jpg" width="100%"> ## 结构文件 - [Unit Earth 结构文件](https://github.com/m5stack/M5_Hardware/tree/master/Products/U019_Unit_Earth/Structures) ## 软件开发 ### Arduino - [Unit Earth 测试程序](https://github.com/m5stack/M5Stack/tree/master/examples/Unit/EARTH) ### UiFlow1 - [Unit Earth UiFlow1 文档](/zh_CN/uiflow/blockly/unit/earth) ### UiFlow2 - [Unit Earth UiFlow2 文档](https://uiflow-micropython.readthedocs.io/zh-cn/latest/unit/earth.html) ### EasyLoader ¦ Easyloader ¦ 下载链接 ¦ 备注 ¦ ¦ -------------------------- ¦ --------------------------------------------------------------------------------------------- ¦ ---- ¦ ¦ Unit Earth Test Easyloader ¦ [download](https://m5stack.oss-cn-shenzhen.aliyuncs.com/EasyLoader/Unit/EasyLoader_Earth.exe) ¦ / ¦ ## 相关视频 **EARTH 的教程 - 监控花瓶土壤含水量**
Unit Encoder | https://static-cdn.m5stack.com/resource/docs/products/unit/encoder/encoder_sch_01.webp | # Unit Encoder <span class="product-sku">SKU:U135</span> ## 描述 **Unit Encoder** 是一款 I2C 通信接口的 **旋转编码器** 拓展单元。集成 30 位脉冲编码旋钮 （ 带按键输入 ） + 2x SK6812 可编程 RGB LED。内置的 STM32F030 主控集成编码器脉冲信号采集固件，用户可通过 I2C 读取操作直接获取编码数值，化繁为简。适用于刻度数值控制 / 音量调整等控制场景。 ## 产品特性 - 30 位脉冲编码旋钮 (每旋转一周产生 30 个脉冲) - 2 x SK6812 可编程 RGB LED - 1 x 按键输入 ## 包装内容 - 1 x Unit Encoder - 1 x HY2.0-4P Grove 连接线 (20cm) ## 应用场景 - 人机交互 - 音量旋钮 ## 规格参数 ¦ 规格 ¦ 参数 ¦ ¦ -------------- ¦ ------------------------------ ¦ ¦ MCU ¦ STM32F030F4P6 ¦ ¦ 通信接口 ¦ I2C 通信 @ 0x40 ¦ ¦ 脉冲编码旋钮 ¦ 30 位脉冲编码旋钮 (带按键输入) ¦ ¦ 可编程 RGB LED ¦ 2 x SK6812 ¦ ¦ 工作电流 ¦ 编码器工作 (DC 5V@17mA) ¦ ¦ 产品尺寸 ¦ 32.0 x 24.0 x 25.4mm ¦ ¦ 产品重量 ¦ 7.4g ¦ ¦ 包装尺寸 ¦ 138.0 x 93.0 x 25.0mm ¦ ¦ 毛重 ¦ 12.3g ¦ ## 原理图 <img src="https://static-cdn.m5stack.com/resource/docs/products/unit/encoder/encoder_sch_01.webp" width="80%"> ## 管脚映射 ### Unit Encoder ::grove-table ¦ HY2.0-4P ¦ Black ¦ Red ¦ Yellow ¦ White ¦ ¦ -------- ¦ ----- ¦ --- ¦ ------ ¦ ----- ¦ ¦ PORT.A ¦ GND ¦ 5V ¦ SDA ¦ SCL ¦ :: ## 尺寸图 <img src="https://m5stack-doc.oss-cn-shenzhen.aliyuncs.com/801/U135_Model_Size_page_01.png" width="100%"> ## 软件开发 ### Arduino - [Unit Encoder Arduino 驱动库](https://github.com/m5stack/UNIT_ENCODER) - [Unit Encoder Test Example with M5Core](https://github.com/m5stack/M5Unit-Encoder/blob/master/examples/Unit_Encoder_M5Core/Unit_Encoder_M5Core.ino) - [Unit Encoder Test Example with M5Core2](https://github.com/m5stack/M5Unit-Encoder/blob/master/examples/Unit_Encoder_M5Core/Unit_Encoder_M5Core2.ino) ### UiFlow1 - [Unit Encoder UiFlow1 文档](/zh_CN/uiflow/blockly/unit/encoder) ### UiFlow2 - [Unit Encoder UiFlow2 文档](https://uiflow-micropython.readthedocs.io/zh-cn/latest/unit/encoder.html) ### 内置固件 - [Unit Encoder 内置固件](https://github.com/m5stack/M5UnitEncoder_Firmware) ### 通讯协议 - [Unit Encoder I2C 通信协议](https://m5stack-doc.oss-cn-shenzhen.aliyuncs.com/801/Unit-Encoder_Protocol.pdf) <img src="https://m5stack-doc.oss-cn-shenzhen.aliyuncs.com/801/Unit-Encoder_Protocol_page_01.png" width="70%"> ## 相关视频 - 读取编码数值
Unit ENV-Pro | https://m5stack-doc.oss-cn-shenzhen.aliyuncs.com/622/Sch_UNIT-ENV_Pro_sch_01.png | # Unit ENV-Pro <span class="product-sku">SKU:U169</span> ## 描述 **Unit ENV-Pro** 传感器是一款高集成度的环境检测单元，内置 **BME688** 传感器方案，支持测量 VOC 等挥发性有机化合物、CO₂ 当量、室内空气质量 （ IAQ ）、温湿度和大气压等多种环境参数。传感器采用 I2C 通信接口 （ 0x77 ），适用于天气站、室内环境监测和空气质量检测等应用场景。 ## 产品特性 - 高集成传感器 - I2C 通讯 - 高精度低功耗 - 实时监测 - 多平台编程 Arduino UiFlow ## 包装内容 - 1 x Unit ENV-Pro - 1 x HY2.0-4P Grove 连接线 (20cm) ## 应用场景 - 室内外空气质量测量 - 探测泄漏或火灾 - 农业温湿度检测 ## 规格参数 ¦ 规格 ¦ 参数 ¦ ¦ -------------------- ¦ ----------------------------------------------------------------------------------------------------------------------------------------------------- ¦ ¦ 气体传感器关键参数 ¦ 标准扫描速度：10.8 s ¦ ¦ 湿度传感关键参数 ¦ 响应时间 (τ 0-63%) ：8 秒 <br/>精度：±3% R.H <br/>测量范围：0 ~ 100% R.H. ¦ ¦ 大气压力传感关键参数 ¦ 平方根噪声值：0.12 Pa，约等于 1.7 厘米海拔高度 <br/>偏移温度系数： ±1.3 Pa/K，约等于 ±10.9 cm 海拔高度 (1°C 温度变化下) <br/>测量范围：300 ~ 1100 hPa ¦ ¦ 温度传感关键参数 ¦ 绝对精度： ±0.5 °C (0 ~ 65°C) <br/>测量范围：-40 ~ +85 °C ¦ ¦ 通信接口 ¦ I2C 通信 @ 0x77 ¦ ¦ 产品尺寸 ¦ 32.0 x 24.0 x 8.0mm ¦ ¦ 产品重量 ¦ 3.9g ¦ ¦ 包装尺寸 ¦ 138.0 x 93.0 x 9.0mm ¦ ¦ 毛重 ¦ 9.2g ¦ ## 原理图 - [Unit ENV-Pro 原理图 PDF](https://m5stack-doc.oss-cn-shenzhen.aliyuncs.com/622/Sch_UNIT-ENV_Pro.pdf) ## 管脚映射 ### Unit ENV-Pro ::grove-table ¦ HY2.0-4P ¦ Black ¦ Red ¦ Yellow ¦ White ¦ ¦ -------- ¦ ----- ¦ --- ¦ ------ ¦ ----- ¦ ¦ PORT.A ¦ GND ¦ 5V ¦ SDA ¦ SCL ¦ :: ## 尺寸图 <img alt="module size" src="https://static-cdn.m5stack.com/resource/docs/products/unit/ENV Pro Unit/img-c3e64d4b-35aa-4a1c-9473-cc743ad0c5ef.jpg" width="100%" /> ## 结构文件 - [Unit ENV-Pro 结构文件](https://github.com/m5stack/M5_Hardware/tree/master/Products/U169_Unit_ENV-Pro/Structures) ## 数据手册 - [BME688 Datasheet](https://m5stack.oss-cn-shenzhen.aliyuncs.com/resource/docs/products/unit/ENV%20Pro%20Unit/bst-bme688-ds000.pdf) ## 软件开发 ### Arduino - [ENV PRO UNIT Arduino示例 (读取温湿度、气压和室内空气质量数值) ](https://github.com/m5stack/M5Unit-ENV/blob/master/examples/ENV_PRO/ENV_PRO.ino) - [Bosch BME688官方库文件](https://github.com/boschsensortec/Bosch-BSEC2-Library) - [Bosch BME688官方检测分析上位机工具](https://www.bosch-sensortec.com/software-tools/software/bme688-software/) ### UiFlow1 - [Unit ENV-Pro 测试程序](https://flow.m5stack.com/?examples=unit_env_pro_demo) ### UiFlow2 - [Unit ENV-Pro UiFlow2 文档](https://uiflow-micropython.readthedocs.io/zh-cn/latest/unit/envpro.html) ### Home Assistant - [Unit ENV-Pro Home Assistant 集成](/zh_CN/homeassistant/sensor/unit_env_pro_sensor) ## 相关视频 - Unit ENV-Pro 示例 (读取温湿度、气压和室内空气质量数值) - Unit ENV-Pro UiFlow 上手示例 (读取温湿度、气压和室内空气质量数值) ## 产品对比 ::compare-table ¦ 产品对比 ¦ [Unit ENV](/zh_CN/unit/env)![Unit ENV](https://static-cdn.m5stack.com/resource/docs/products/unit/env/env_cover_01.webp) ¦ [Unit ENV-II](/zh_CN/unit/envII)![[Unit ENV-II]](https://static-cdn.m5stack.com/resource/docs/products/unit/envII/envII_cover_01.webp) ¦ [Unit ENV-III](/zh_CN/unit/envIII) ![Unit ENV-III](https://static-cdn.m5stack.com/resource/docs/products/unit/envIII/envIII_cover_01.webp) ¦ [Unit ENV-IV](/zh_CN/unit/Unit_ENV-IV)![Unit ENV-IV](https://static-cdn.m5stack.com/resource/docs/products/unit/ENV%E2%85%A3%20Unit/img-d658b7f3-ab10-463b-acfd-a182a6b05e59.webp) ¦ [Unit ENV-Pro](/zh_CN/unit/ENV%20Pro%20Unit) ![Unit ENV-Pro](https://static-cdn.m5stack.com/resource/docs/products/unit/ENV%20Pro%20Unit/img-2aac2a0e-7546-4ccd-94ec-ef0114b76c23.webp) ¦ ¦ ---------------------- ¦ ----------------------- ¦ -------------------------------- ¦ ----------------------------------- ¦ -------------------------------- ¦ ------------------------------------ ¦ ¦ 传感器 ¦ DHT12+BMP280 ¦ SHT30+BMP280 ¦ SHT30+QMP6988 ¦ SHT40+BMP280 ¦ BME688 ¦ ¦ 检测数据类型 ¦ 温度 + 气压 + 湿度 ¦ 温度 + 气压 + 湿度 ¦ 温度 + 气压 + 湿度 ¦ 温度 + 气压 + 湿度 ¦ 温度 + 气压 + 湿度 + 气体 ¦ ¦ 接口 ¦ I2C ¦ I2C ¦ I2C ¦ I2C ¦ I2C ¦ ¦ I2C 地址 ¦ DHT12:0x5C<br>BMP280:0x76 ¦ SHT30:0x44<br>BMP280:0x76 ¦ SHT30:0x44<br>QMP6988:0x70 ¦ SHT40:0x44<br>BMP280:0x76 ¦ BME688:0x77 ¦ ¦ 精度 ¦ 温度：±0.5℃<br>湿度：±5% RH<br>气压：±0.12 hPa ¦ 温度：±0.2℃<br>湿度：±2% RH<br>气压：±0.12 hPa ¦ 温度：±0.2℃<br>湿度：±2% RH<br>气压：±0.12 hPa ¦ 温度：±0.2℃<br>湿度：±1.8% RH<br>气压：±0.12 hPa ¦ 温度：±0.5℃<br>湿度：±3% RH<br>气压：±0.12 hPa ¦ ¦ 范围 ¦ 温度：-20~60℃<br>湿度：20~95% RH<br>气压：300~1100 hPa ¦ 温度：-40~125℃<br>湿度：0~100% RH<br>气压：300~1100 hPa ¦ 温度：-40~125℃<br>湿度：0~100% RH<br>气压：300~1100 hPa ¦ 温度：-40~125℃<br>湿度：0~100% RH<br>气压：300~1100 hPa ¦ 温度：-40~85℃<br>湿度：0~100% RH<br>气压：300~1100 hPa ¦ ::
Unit ENV | https://m5stack-doc.oss-cn-shenzhen.aliyuncs.com/721/U001_UNIT_ENV_SCHE_page_01.png | # Unit ENV <span class="product-sku">SKU:U001</span> ## 描述 **Unit ENV** 是一款环境传感器，内部集成 DHT12 和 BMP280，用于检测温度、湿度、大气压值数据。DHT12 是 DHT11 湿度温度传感器的升级版本，完全向下兼容，测量数值更精确，并添加了 I2C 接口。BMP280 是一款专为移动应用而设计的绝对气压传感器，具有较高的精准度。适合应用在一些小型低功耗终端上。对于需要对环境数据进行快速采集检测的项目来说，Unit ENV 是一个兼顾性能与性价比的不错选择。 ## 产品特性 - HY2.0-4P 接口，支持平台 [UiFlow](http://flow.m5stack.com) 、 [Arduino](http://www.arduino.cc). - 2 x LEGO 兼容孔 ## 包装内容 - 1 x Unit ENV - 1 x HY2.0-4P Grove 连接线 (20cm) ## 应用场景 - 气象站 - 储谷仓环境监控 ## 规格参数 ¦ 规格 ¦ 参数 ¦ ¦ --------------------- ¦ ------------------------------- ¦ ¦ 温度测量范围 / 误差 ¦ -20 ~ 60 ℃ / ±0.2℃ ¦ ¦ 湿度测量范围 / 误差 ¦ 20 ~ 95 % RH / ±0.1% ¦ ¦ 大气压测量范围 / 误差 ¦ 300 ~ 1100hPa / ±1hPa ¦ ¦ 通信协议 ¦ I2C:DHT12 (0x5C)，BMP280 (0x76) ¦ ¦ 工作温度 ¦ 0 ~ 60°C ¦ ¦ 产品重量 ¦ 4g ¦ ¦ 毛重 ¦ 17g ¦ ¦ 产品尺寸 ¦ 24.2 x 32.2 x 8.1mm ¦ ¦ 包装尺寸 ¦ 67 x 53 x 12mm ¦ ¦ 外壳材质 ¦ Plastic (PC) ¦ ## 原理图 - [Unit ENV 原理图 PDF](https://m5stack-doc.oss-cn-shenzhen.aliyuncs.com/721/U001_UNIT_ENV_SCHE.pdf) ## 管脚映射 ### Unit ENV ::grove-table ¦ HY2.0-4P ¦ Black ¦ Red ¦ Yellow ¦ White ¦ ¦ -------- ¦ ----- ¦ --- ¦ ------ ¦ ----- ¦ ¦ PORT.A ¦ GND ¦ 5V ¦ SDA ¦ SCL ¦ :: ## 数据手册 - [BMP280](https://m5stack.oss-cn-shenzhen.aliyuncs.com/resource/docs/datasheet/hat/BMP280-DS001-11_en.pdf) - [DHT12](https://m5stack.oss-cn-shenzhen.aliyuncs.com/resource/docs/datasheet/hat/DHT12_en.pdf) ## 软件开发 ### Arduino - [Unit ENV Example with M5Atom](https://github.com/m5stack/M5Unit-ENV/blob/master/examples/Unit_ENV_M5Atom/Unit_ENV_M5Atom.ino) - [Unit ENV Example with M5Core](https://github.com/m5stack/M5Unit-ENV/blob/master/examples/Unit_ENV_M5Core/Unit_ENV_M5Core.ino) - [Unit ENV Example with M5Core2](https://github.com/m5stack/M5Unit-ENV/blob/master/examples/Unit_ENV_M5Core2/Unit_ENV_M5Core2.ino) - [Unit ENV Example with M5StickC](https://github.com/m5stack/M5Unit-ENV/blob/master/examples/Unit_ENV_M5StickC/Unit_ENV_M5StickC.ino) - [Unit ENV Example with M5StickCPlus](https://github.com/m5stack/M5Unit-ENV/blob/master/examples/Unit_ENV_M5StickCPlus/Unit_ENV_M5StickCPlus.ino) ### UiFlow1 - [Unit ENV UiFlow1 文档](/zh_CN/uiflow/blockly/unit/env) ### UiFlow2 - [Unit ENV UiFlow2 文档](https://uiflow-micropython.readthedocs.io/zh-cn/latest/unit/env.html) ### EasyLoader ¦ Easyloader ¦ 下载链接 ¦ 备注 ¦ ¦ ------------------------ ¦ --------------------------------------------------------------------------------------------------------------------------------- ¦ ---- ¦ ¦ Unit ENV Test Easyloader ¦ [download](https://m5stack.oss-cn-shenzhen.aliyuncs.com/EasyLoader/Windows/UNIT/For%20M5Core/EasyLoader_ENV_UNIT_With_M5Core.exe) ¦ / ¦ ## 相关视频 - 显示温湿度与大气压数据. ## 产品对比 ::compare-table ¦ 产品对比 ¦ [Unit ENV](/zh_CN/unit/env)![Unit ENV](https://static-cdn.m5stack.com/resource/docs/products/unit/env/env_cover_01.webp) ¦ [Unit ENV-II](/zh_CN/unit/envII)![[Unit ENV-II]](https://static-cdn.m5stack.com/resource/docs/products/unit/envII/envII_cover_01.webp) ¦ [Unit ENV-III](/zh_CN/unit/envIII) ![Unit ENV-III](https://static-cdn.m5stack.com/resource/docs/products/unit/envIII/envIII_cover_01.webp) ¦ [Unit ENV-IV](/zh_CN/unit/Unit_ENV-IV)![Unit ENV-IV](https://static-cdn.m5stack.com/resource/docs/products/unit/ENV%E2%85%A3%20Unit/img-d658b7f3-ab10-463b-acfd-a182a6b05e59.webp) ¦ [Unit ENV-Pro](/zh_CN/unit/ENV%20Pro%20Unit) ![Unit ENV-Pro](https://static-cdn.m5stack.com/resource/docs/products/unit/ENV%20Pro%20Unit/img-2aac2a0e-7546-4ccd-94ec-ef0114b76c23.webp) ¦ ¦ ---------------------- ¦ ----------------------- ¦ -------------------------------- ¦ ----------------------------------- ¦ -------------------------------- ¦ ------------------------------------ ¦ ¦ 传感器 ¦ DHT12+BMP280 ¦ SHT30+BMP280 ¦ SHT30+QMP6988 ¦ SHT40+BMP280 ¦ BME688 ¦ ¦ 检测数据类型 ¦ 温度 + 气压 + 湿度 ¦ 温度 + 气压 + 湿度 ¦ 温度 + 气压 + 湿度 ¦ 温度 + 气压 + 湿度 ¦ 温度 + 气压 + 湿度 + 气体 ¦ ¦ 接口 ¦ I2C ¦ I2C ¦ I2C ¦ I2C ¦ I2C ¦ ¦ I2C 地址 ¦ DHT12:0x5C<br>BMP280:0x76 ¦ SHT30:0x44<br>BMP280:0x76 ¦ SHT30:0x44<br>QMP6988:0x70 ¦ SHT40:0x44<br>BMP280:0x76 ¦ BME688:0x77 ¦ ¦ 精度 ¦ 温度：±0.5℃<br>湿度：±5% RH<br>气压：±0.12 hPa ¦ 温度：±0.2℃<br>湿度：±2% RH<br>气压：±0.12 hPa ¦ 温度：±0.2℃<br>湿度：±2% RH<br>气压：±0.12 hPa ¦ 温度：±0.2℃<br>湿度：±1.8% RH<br>气压：±0.12 hPa ¦ 温度：±0.5℃<br>湿度：±3% RH<br>气压：±0.12 hPa ¦ ¦ 范围 ¦ 温度：-20~60℃<br>湿度：20~95% RH<br>气压：300~1100 hPa ¦ 温度：-40~125℃<br>湿度：0~100% RH<br>气压：300~1100 hPa ¦ 温度：-40~125℃<br>湿度：0~100% RH<br>气压：300~1100 hPa ¦ 温度：-40~125℃<br>湿度：0~100% RH<br>气压：300~1100 hPa ¦ 扫描速度：10.8 秒 ¦ ::
Unit ENV-II | https://static-cdn.m5stack.com/resource/docs/products/unit/envII/envII_sch_01.webp | # Unit ENV-II <span class="product-sku">SKU:U001-B</span> ## 描述 **Unit ENV-II** 是一款环境传感器，内部集成 SHT30 和 BMP280，用于检测温度、湿度、大气压值数据。SHT30 是高精度低功耗的数字温湿度传感器，并支持 I2C 接口 （ SHT30: 0x44，BMP280: 0x76 ）。BMP280 是一款专为移动应用而设计的绝对气压传感器，具有较高的精准度。适合应用在一些小型低功耗终端上。对于需要对环境数据进行快速采集检测的项目来说，Unit ENV-II 是一个兼顾性能与性价比的不错选择。 ## 产品特性 - 简单易用 - 较高精准度 - 支持 IIC - HY2.0-4P 接口，支持平台 [UiFlow](http://flow.m5stack.com) 、 [Arduino](http://www.arduino.cc). - 2 x LEGO 兼容孔 ## 包装内容 - 1 x Unit ENV-II - 1 x HY2.0-4P Grove 连接线 (20cm) ## 应用场景 - 气象站 - 储谷仓环境监控 ## 规格参数 ¦ 规格 ¦ 参数 ¦ ¦ --------------------- ¦ -------------------------------------- ¦ ¦ 最大温度测量范围 ¦ -40 ~ 120 ℃ ¦ ¦ 最高测量精度 ¦ 0 ~ 60 ℃/±0.2℃ ¦ ¦ 湿度测量范围 / 误差 ¦ 10 ~ 90 % RH / ±2% ¦ ¦ 大气压测量范围 / 误差 ¦ 300 ~ 1100hPa / ±1hPa ¦ ¦ 通信协议 ¦ I2C 通信 @ SHT30 (0x44)，BMP280 (0x76) ¦ ¦ 工作温度 ¦ 0 ~ 60°C ¦ ¦ 外壳材质 ¦ Plastic (PC) ¦ ¦ 产品尺寸 ¦ 32.0 x 24.0 x 8.0mm ¦ ¦ 产品重量 ¦ 4.5g ¦ ¦ 包装尺寸 ¦ 138.0 x 93.0 x 9.0mm ¦ ¦ 毛重 ¦ 9.9g ¦ ## 原理图 <img src="https://static-cdn.m5stack.com/resource/docs/products/unit/envII/envII_sch_01.webp" width="80%"> ## 管脚映射 ### Unit ENV-II ::grove-table ¦ HY2.0-4P ¦ Black ¦ Red ¦ Yellow ¦ White ¦ ¦ -------- ¦ ----- ¦ --- ¦ ------ ¦ ----- ¦ ¦ PORT.A ¦ GND ¦ 5V ¦ SDA ¦ SCL ¦ :: ## 数据手册 - [BMP280](https://m5stack.oss-cn-shenzhen.aliyuncs.com/resource/docs/datasheet/hat/BMP280-DS001-11_en.pdf) - [SHT30](https://m5stack.oss-cn-shenzhen.aliyuncs.com/resource/docs/datasheet/unit/SHT3x_Datasheet_digital.pdf) ## 软件开发 ### Arduino - [Unit ENV-II Test Example with M5Atom](https://github.com/m5stack/M5Unit-ENV/blob/master/examples/Unit_ENVII_M5Atom/Unit_ENVII_M5Atom.ino) - [Unit ENV-II Test Example with M5AtomS3](https://github.com/m5stack/M5Unit-ENV/blob/master/examples/Unit_ENVII_M5AtomS3/Unit_ENVII_M5AtomS3.ino) - [Unit ENV-II Test Example with M5AtomS3Lite](https://github.com/m5stack/M5Unit-ENV/blob/master/examples/Unit_ENVII_M5AtomS3Lite/Unit_ENVII_M5AtomS3Lite.ino) - [Unit ENV-II Test Example with M5Core](https://github.com/m5stack/M5Unit-ENV/blob/master/examples/Unit_ENVII_M5Core/Unit_ENVII_M5Core.ino) - [Unit ENV-II Test Example with M5Core2](https://github.com/m5stack/M5Unit-ENV/blob/master/examples/Unit_ENVII_M5Core2/Unit_ENVII_M5Core2.ino) - [Unit ENV-II Test Example with M5StickC](https://github.com/m5stack/M5Unit-ENV/blob/master/examples/Unit_ENVII_M5StickC/Unit_ENVII_M5StickC.ino) - [Unit ENV-II Test Example with M5StickCPlus](https://github.com/m5stack/M5Unit-ENV/blob/master/examples/Unit_ENVII_M5StickCPlus/Unit_ENVII_M5StickCPlus.ino) ### UiFlow1 - [Unit ENV-II UiFlow1 文档](/zh_CN/uiflow/blockly/unit/env) ### UiFlow2 - [Unit ENV-II UiFlow2 文档](https://uiflow-micropython.readthedocs.io/zh-cn/latest/unit/env.html) ### EasyLoader ¦ Easyloader ¦ 下载链接 ¦ 备注 ¦ ¦ --------------------------- ¦ ---------------------------------------------------------------------------------------------------------------------------------- ¦ ---- ¦ ¦ Unit ENV-II Test Easyloader ¦ [download](https://m5stack.oss-cn-shenzhen.aliyuncs.com/EasyLoader/Windows/UNIT/For%20M5Core/EasyLoader_ENV2_UNIT_With_M5Core.exe) ¦ / ¦ ## 相关视频 - 显示温湿度与大气压数据. ## 产品对比 ::compare-table ¦ 产品对比 ¦ [Unit ENV](/zh_CN/unit/env)![Unit ENV](https://static-cdn.m5stack.com/resource/docs/products/unit/env/env_cover_01.webp) ¦ [Unit ENV-II](/zh_CN/unit/envII)![[Unit ENV-II]](https://static-cdn.m5stack.com/resource/docs/products/unit/envII/envII_cover_01.webp) ¦ [Unit ENV-III](/zh_CN/unit/envIII) ![Unit ENV-III](https://static-cdn.m5stack.com/resource/docs/products/unit/envIII/envIII_cover_01.webp) ¦ [Unit ENV-IV](/zh_CN/unit/Unit_ENV-IV)![Unit ENV-IV](https://static-cdn.m5stack.com/resource/docs/products/unit/ENV%E2%85%A3%20Unit/img-d658b7f3-ab10-463b-acfd-a182a6b05e59.webp) ¦ [Unit ENV-Pro](/zh_CN/unit/ENV%20Pro%20Unit) ![Unit ENV-Pro](https://static-cdn.m5stack.com/resource/docs/products/unit/ENV%20Pro%20Unit/img-2aac2a0e-7546-4ccd-94ec-ef0114b76c23.webp) ¦ ¦ ---------------------- ¦ ----------------------- ¦ -------------------------------- ¦ ----------------------------------- ¦ -------------------------------- ¦ ------------------------------------ ¦ ¦ 传感器 ¦ DHT12+BMP280 ¦ SHT30+BMP280 ¦ SHT30+QMP6988 ¦ SHT40+BMP280 ¦ BME688 ¦ ¦ 检测数据类型 ¦ 温度 + 气压 + 湿度 ¦ 温度 + 气压 + 湿度 ¦ 温度 + 气压 + 湿度 ¦ 温度 + 气压 + 湿度 ¦ 温度 + 气压 + 湿度 + 气体 ¦ ¦ 接口 ¦ I2C ¦ I2C ¦ I2C ¦ I2C ¦ I2C ¦ ¦ I2C 地址 ¦ DHT12:0x5C<br>BMP280:0x76 ¦ SHT30:0x44<br>BMP280:0x76 ¦ SHT30:0x44<br>QMP6988:0x70 ¦ SHT40:0x44<br>BMP280:0x76 ¦ BME688:0x77 ¦ ¦ 精度 ¦ 温度：±0.5℃<br>湿度：±5% RH<br>气压：±0.12 hPa ¦ 温度：±0.2℃<br>湿度：±2% RH<br>气压：±0.12 hPa ¦ 温度：±0.2℃<br>湿度：±2% RH<br>气压：±0.12 hPa ¦ 温度：±0.2℃<br>湿度：±1.8% RH<br>气压：±0.12 hPa ¦ 温度：±0.5℃<br>湿度：±3% RH<br>气压：±0.12 hPa ¦ ¦ 范围 ¦ 温度：-20~60℃<br>湿度：20~95% RH<br>气压：300~1100 hPa ¦ 温度：-40~125℃<br>湿度：0~100% RH<br>气压：300~1100 hPa ¦ 温度：-40~125℃<br>湿度：0~100% RH<br>气压：300~1100 hPa ¦ 温度：-40~125℃<br>湿度：0~100% RH<br>气压：300~1100 hPa ¦ 扫描速度：10.8 秒 ¦ ::
Unit ENV-III | https://static-cdn.m5stack.com/resource/docs/products/unit/envIII/envIII_sch_01.webp | # Unit ENV-III <span class="product-sku">SKU:U001-C</span> ## 描述 **Unit ENV-III** 是一款环境传感器，内部集成 SHT30 和 QMP6988，用于检测温度、湿度、大气压值数据。SHT30 是高精度低功耗的数字温湿度传感器，并支持 I2C 接口 （ SHT30: 0x44，QMP6988: 0x70 ）。QMP6988 是一款专为移动应用而设计的绝对气压传感器，具有较高的精准度与稳定性，适用于环境数据采集检测类型的项目。 ## 产品特性 - 简单易用 - 高精准度 - I2C 通信接口 - HY2.0-4P 接口，支持平台 [UiFlow](http://flow.m5stack.com) 、 [Arduino](http://www.arduino.cc). - 2 x LEGO 兼容孔 ## 包装内容 - 1 x Unit ENV-III - 1 x HY2.0-4P Grove 连接线 (20cm) ## 应用场景 - 气象站 - 储谷仓环境监控 ## 规格参数 ¦ 规格 ¦ 参数 ¦ ¦ ------------------------------ ¦ --------------------------------------- ¦ ¦ 最大温度测量范围 ¦ -40 ~ 120 ℃ ¦ ¦ 最高测量精度 ¦ 0 ~ 60 ℃/±0.2℃ ¦ ¦ 湿度测量范围 / 误差 ¦ 10 ~ 90 % RH / ±2% ¦ ¦ 气压最大测量值 / 分辨率 / 误差 ¦ 300 ~ 1100hPa / 0.06Pa / ±3.9Pa ¦ ¦ 通信协议 ¦ I2C 通信 @ SHT30 (0x44)，QMP6988 (0x70) ¦ ¦ 工作温度 ¦ 0 ~ 60°C ¦ ¦ 外壳材质 ¦ Plastic (PC) ¦ ¦ 产品尺寸 ¦ 32.0 x 24.0 x 8.0mm ¦ ¦ 产品重量 ¦ 6.2g ¦ ¦ 包装尺寸 ¦ 138.0 x 93.0 x 9.0mm ¦ ¦ 毛重 ¦ 14.8g ¦ ## 原理图 <img src="https://static-cdn.m5stack.com/resource/docs/products/unit/envIII/envIII_sch_01.webp" width="80%"> ## 管脚映射 ### Unit ENV-III ::grove-table ¦ HY2.0-4P ¦ Black ¦ Red ¦ Yellow ¦ White ¦ ¦ -------- ¦ ----- ¦ --- ¦ ------ ¦ ----- ¦ ¦ PORT.A ¦ GND ¦ 5V ¦ SDA ¦ SCL ¦ :: ## 尺寸图 <img alt="module size" src="https://m5stack.oss-cn-shenzhen.aliyuncs.com/resource/docs/products/unit/envIII/%E5%B0%BA%E5%AF%B8%E5%9B%BE.jpg" width="100%" /> ## 结构文件 - [Unit ENV-III 结构文件](https://github.com/m5stack/M5_Hardware/tree/master/Products/U001-C_Unit_ENV-III/Structures) ## 数据手册 - [QMP6988](https://m5stack.oss-cn-shenzhen.aliyuncs.com/resource/docs/datasheet/unit/enviii/QMP6988%20Datasheet.pdf) - [SHT30](https://m5stack.oss-cn-shenzhen.aliyuncs.com/resource/docs/datasheet/unit/SHT3x_Datasheet_digital.pdf) ## 软件开发 ### Arduino - [Unit ENV-III Test Example with M5Atom](https://github.com/m5stack/M5Unit-ENV/blob/master/examples/Unit_ENVIII_M5Atom/Unit_ENVIII_M5Atom.ino) - [Unit ENV-III Test Example with M5AtomS3](https://github.com/m5stack/M5Unit-ENV/blob/master/examples/Unit_ENVIII_M5AtomS3/Unit_ENVIII_M5AtomS3.ino) - [Unit ENV-III Test Example with M5AtomS3Lite](https://github.com/m5stack/M5Unit-ENV/blob/master/examples/Unit_ENVIII_M5AtomS3Lite/Unit_ENVIII_M5AtomS3Lite.ino) - [Unit ENV-III Test Example with M5Core](https://github.com/m5stack/M5Unit-ENV/blob/master/examples/Unit_ENVIII_M5Core/Unit_ENVIII_M5Core.ino) - [Unit ENV-III Test Example with M5Core2](https://github.com/m5stack/M5Unit-ENV/blob/master/examples/Unit_ENVIII_M5Core2/Unit_ENVIII_M5Core2.ino) - [Unit ENV-III Test Example with M5StickC](https://github.com/m5stack/M5Unit-ENV/blob/master/examples/Unit_ENVIII_M5StickC/Unit_ENVIII_M5StickC.ino) - [Unit ENV-III Test Example with M5StickCPlus](https://github.com/m5stack/M5Unit-ENV/blob/master/examples/Unit_ENVIII_M5StickCPlus/Unit_ENVIII_M5StickCPlus.ino) ### UiFlow1 - [Unit ENV-III UiFlow1 文档](/zh_CN/uiflow/blockly/unit/env) ### UiFlow2 - [Unit ENV-III UiFlow2 文档](https://uiflow-micropython.readthedocs.io/zh-cn/latest/unit/env.html) ## 产品对比 ::compare-table ¦ 产品对比 ¦ [Unit ENV](/zh_CN/unit/env)![Unit ENV](https://static-cdn.m5stack.com/resource/docs/products/unit/env/env_cover_01.webp) ¦ [Unit ENV-II](/zh_CN/unit/envII)![[Unit ENV-II]](https://static-cdn.m5stack.com/resource/docs/products/unit/envII/envII_cover_01.webp) ¦ [Unit ENV-III](/zh_CN/unit/envIII) ![Unit ENV-III](https://static-cdn.m5stack.com/resource/docs/products/unit/envIII/envIII_cover_01.webp) ¦ [Unit ENV-IV](/zh_CN/unit/Unit_ENV-IV)![Unit ENV-IV](https://static-cdn.m5stack.com/resource/docs/products/unit/ENV%E2%85%A3%20Unit/img-d658b7f3-ab10-463b-acfd-a182a6b05e59.webp) ¦ [Unit ENV-Pro](/zh_CN/unit/ENV%20Pro%20Unit) ![Unit ENV-Pro](https://static-cdn.m5stack.com/resource/docs/products/unit/ENV%20Pro%20Unit/img-2aac2a0e-7546-4ccd-94ec-ef0114b76c23.webp) ¦ ¦ ---------------------- ¦ ----------------------- ¦ -------------------------------- ¦ ----------------------------------- ¦ -------------------------------- ¦ ------------------------------------ ¦ ¦ 传感器 ¦ DHT12+BMP280 ¦ SHT30+BMP280 ¦ SHT30+QMP6988 ¦ SHT40+BMP280 ¦ BME688 ¦ ¦ 检测数据类型 ¦ 温度 + 气压 + 湿度 ¦ 温度 + 气压 + 湿度 ¦ 温度 + 气压 + 湿度 ¦ 温度 + 气压 + 湿度 ¦ 温度 + 气压 + 湿度 + 气体 ¦ ¦ 接口 ¦ I2C ¦ I2C ¦ I2C ¦ I2C ¦ I2C ¦ ¦ I2C 地址 ¦ DHT12:0x5C<br>BMP280:0x76 ¦ SHT30:0x44<br>BMP280:0x76 ¦ SHT30:0x44<br>QMP6988:0x70 ¦ SHT40:0x44<br>BMP280:0x76 ¦ BME688:0x77 ¦ ¦ 精度 ¦ 温度：±0.5℃<br>湿度：±5% RH<br>气压：±0.12 hPa ¦ 温度：±0.2℃<br>湿度：±2% RH<br>气压：±0.12 hPa ¦ 温度：±0.2℃<br>湿度：±2% RH<br>气压：±0.12 hPa ¦ 温度：±0.2℃<br>湿度：±1.8% RH<br>气压：±0.12 hPa ¦ 温度：±0.5℃<br>湿度：±3% RH<br>气压：±0.12 hPa ¦ ¦ 范围 ¦ 温度：-20~60℃<br>湿度：20~95% RH<br>气压：300~1100 hPa ¦ 温度：-40~125℃<br>湿度：0~100% RH<br>气压：300~1100 hPa ¦ 温度：-40~125℃<br>湿度：0~100% RH<br>气压：300~1100 hPa ¦ 温度：-40~125℃<br>湿度：0~100% RH<br>气压：300~1100 hPa ¦ 扫描速度：10.8 秒 ¦ ::
ESP32-CAM PSRAM | https://m5stack.oss-cn-shenzhen.aliyuncs.com/image/m5-docs_schematic/unit/m5camera_sch_01.webp,https://m5stack.oss-cn-shenzhen.aliyuncs.com/image/m5-docs_schematic/unit/m5camera_sch_02.webp,https://m5stack.oss-cn-shenzhen.aliyuncs.com/image/m5-docs_schematic/unit/m5camera_sch_03.webp | # ESP32-CAM PSRAM <span class="product-sku">SKU:U017-PCBA</span> ## 描述 **ESP32CAM-PSRAM**是一款鱼眼广角图像识别开发板，视场角为 150°，集成 ESP32 (4MB Flash + 520KB RAM + 4MB PSRAM) 芯片和 2MP 的摄像头 (OV2640) . 支持 WiFi 图像传输和 USB 端口调试. 硬件上预装固件，通过 ESP-IDF 编程开发，运行 WiFi 相机应用程序。默认程序输出图像尺寸为**600 x 800**，你可以通过优化程序输出更大尺寸. 使用流程： - 打开手机 Wi-Fi，扫描并连接名称以 "m5stack-" 开头的 AP 热点. - 打开手机浏览器，访问<mark>192.168.4.1</mark>，进入监控页面实时获取拍摄视频. - 视频帧率大约在每秒 5-6 帧. 因为开发板可以生成 WIFI 热点 AP，所以可以用手机、PC 或其他设备通过 WIFI 无线获取摄像头图片，也可以通过开发板的 HY2.0-4P 接口有线获取摄像头图片。 ## 产品特性 - 基于 ESP32 设计 - WIFI 图像传输 - CP2104 USB TTL - 广角镜头 150° - OV2640 视觉传感器 ## 包装内容 - 1 x ESP32-CAM PSRAM - 1 x 摄像头 (OV2640) ## 应用 - DIY 制作 - 延时摄影 - 物联网监控 ## 规格参数 ¦ 规格 ¦ 参数 ¦ ¦ ---------- ¦ ------------------------------------------------------------------------ ¦ ¦ Flash/RAM ¦ 4MB/500KB ¦ ¦ PSRAM ¦ 4MB PSRAM ¦ ¦ 图像传感器 ¦ OV2640 ¦ ¦ 最大分辨率 ¦ 2MP ¦ ¦ 输出格式 ¦ YUV (422/420) /YCbCr422，8 位压缩数据，RGB565/555，8-/10 位 Raw RGB 数据 ¦ ¦ 视角 ¦ 150° ¦ ¦ CCD 尺寸 ¦ 1/4 inch ¦ ¦ 产品尺寸 ¦ 47 x 20 x 10mm ¦ ¦ 包装尺寸 ¦ 136 x 92 x 13mm ¦ ¦ 产品重量 ¦ 9.4g ¦ ¦ 毛重 ¦ 11.8g ¦ ## 原理图 ### 电源电路 <img src="https://m5stack.oss-cn-shenzhen.aliyuncs.com/image/m5-docs_schematic/unit/m5camera_sch_01.webp" width="80%"> ### 芯片外围电路 <img src="https://m5stack.oss-cn-shenzhen.aliyuncs.com/image/m5-docs_schematic/unit/m5camera_sch_02.webp" width="80%"> ### USB 转串口电路 <img src="https://m5stack.oss-cn-shenzhen.aliyuncs.com/image/m5-docs_schematic/unit/m5camera_sch_03.webp"> ## 管脚映射 ### Camera ¦ 接口 ¦ Camera Pin ¦ ESP32CAM-PSRAM ¦ ¦ -------------------- ¦ ---------- ¦ -------------- ¦ ¦ SCCB Clock ¦ SIOC ¦ G23 ¦ ¦ SCCB Data ¦ SIOD ¦ G22 ¦ ¦ System Clock ¦ XCLK ¦ G27 ¦ ¦ Vertical Sync ¦ VSYNC ¦ G25 ¦ ¦ Horizontal Reference ¦ HREF ¦ G26 ¦ ¦ Pixel Clock ¦ PCLK ¦ G21 ¦ ¦ Pixel Data Bit 0 ¦ D2 ¦ G32 ¦ ¦ Pixel Data Bit 1 ¦ D3 ¦ G35 ¦ ¦ Pixel Data Bit 2 ¦ D4 ¦ G34 ¦ ¦ Pixel Data Bit 3 ¦ D5 ¦ G5 ¦ ¦ Pixel Data Bit 4 ¦ D6 ¦ G39 ¦ ¦ Pixel Data Bit 5 ¦ D7 ¦ G18 ¦ ¦ Pixel Data Bit 6 ¦ D8 ¦ G36 ¦ ¦ Pixel Data Bit 7 ¦ D9 ¦ G19 ¦ ¦ Camera Reset ¦ RESET ¦ G15 ¦ ¦ Camera Power Down ¦ PWDN ¦ see Note 1 ¦ ¦ Power Supply 3.3V ¦ 3V3 ¦ 3V3 ¦ ¦ Ground ¦ GND ¦ GND ¦ ### HY2.0-4P 接口 ¦ HY2.0-4P ¦ ESP32CAM-PSRAM ¦ ¦ -------- ¦ -------------- ¦ ¦ SCL ¦ G13 ¦ ¦ SDA ¦ G4 ¦ ¦ 5V ¦ 5V ¦ ¦ GND ¦ GND ¦ ### LED ¦ LED ¦ ESP32CAM-PSRAM ¦ ¦ ------- ¦ -------------- ¦ ¦ LED_Pin ¦ G14 ¦ \#>OV2640 芯片的 **PIN8 (PDWN)**引脚为使能引脚，在该主板中通过 12KΩ 下拉电阻接地使能，进入工作模式。当 PIN8 (PDWN) 引脚上拉高电平时，将进入**Camera Power Down**模式. ## 尺寸图 <img alt="schematics" src="https://m5stack.oss-cn-shenzhen.aliyuncs.com/resource/docs/products/unit/ESP32CAM-PSRAM/%E5%B0%BA%E5%AF%B8%E5%9B%BE.png" width="100%" /> ## 数据手册 - [ESP32](https://m5stack-doc.oss-cn-shenzhen.aliyuncs.com/644/esp32_datasheet_cn.pdf) - [OV2640](https://m5stack.oss-cn-shenzhen.aliyuncs.com/resource/docs/datasheet/unit/OV2640DS_en.pdf) ## 软件开发 ### ESP-IDF - [M5Stack-Camera](https://github.com/m5stack/M5Stack-Camera/tree/master/wifi/wifi_ap/firmware/M5CameraF) ### Arduino - [ESP32-CAM PSRAM Camera WebServer Example](https://github.com/espressif/arduino-esp32/tree/master/libraries/ESP32/examples/Camera/CameraWebServer) ### EasyLoader ¦ Easyloader ¦ 下载链接 ¦ 备注 ¦ ¦ ------------------------------- ¦ ------------------------------------------------------------------------------------------------------------------------------- ¦ ---- ¦ ¦ ESP32-CAM PSRAM Test Easyloader ¦ [download](https://m5stack.oss-cn-shenzhen.aliyuncs.com/EasyLoader/Unit/M5-Camera-F/wifi_ap/EasyLoader_M5-Camera-F_wifi_ap.exe) ¦ / ¦ ## 产品对比 <a href="https://m5stack.oss-cn-shenzhen.aliyuncs.com/image/m5-docs_table/Product_compared.pdf">查看 M5 摄像头系列 / 产品区别</a>
ESP32-CAM | https://m5stack-doc.oss-cn-shenzhen.aliyuncs.com/1043/M5CAM-ESP32-A1-POWER_page_01.png,https://m5stack-doc.oss-cn-shenzhen.aliyuncs.com/1043/M5CAM-ESP32-A1-POWER_page_02.png,https://m5stack-doc.oss-cn-shenzhen.aliyuncs.com/1043/M5CAM-ESP32-A1-POWER_page_03.png,https://m5stack-doc.oss-cn-shenzhen.aliyuncs.com/1043/M5CAM-ESP32-A1-POWER_page_04.png | # ESP32-CAM <span class="product-sku">SKU:U007</span> ## 描述 **ESP32CAM** 是一款图像识别开发板，集成 ESP32 (4M Flash + 520K RAM) 芯片和 2MP 的摄像头 (OV2640) . 支持 WiFi - 图像传输和 USB 端口调试. 硬件上预装固件，通过 ESP-IDF 编程开发，运行 WiFi - 相机应用程序。默认程序输出图像尺寸为**600 x 800**，你可以通过优化程序输出更大尺寸. 这个程序是如何使用的？ - 打开手机 Wi-Fi，扫描并连接名称以 "m5stack-" 开头的 AP 热点. - 打开手机浏览器，访问<mark>192.168.4.1</mark>，进入监控页面实时获取拍摄视频. - 视频帧率大约在每秒 5-6 帧. 因为模块可以生成 WIFI 热点 AP，所以可以用手机、PC 或其他设备通过 WIFI 无线获取摄像头图片，也可以通过模块的 HY2.0-4P 接口有线获取摄像头图片。 ## 产品特性 - 基于 ESP32 设计 - CP2104 USB TTL - 2MP 像素图像传感器 - 65° 视角 ## 包装内容 - 1 x ESP32-CAM ## 规格参数 ¦ 规格 ¦ 参数 ¦ ¦ ---------- ¦ ---------------------------------------------------------- ¦ ¦ Flash ¦ 4MB ¦ ¦ RAM ¦ 520KB ¦ ¦ 图像传感器 ¦ OV2640 ¦ ¦ 最大分辨率 ¦ 2MP ¦ ¦ 输出格式 ¦ YUV (422/420) /YCbCr422，RGB565/555，8-bit compressed data ¦ ¦ 产品尺寸 ¦ 54.0 x 54.0 x 26.6mm ¦ ¦ 产品重量 ¦ 5.0g ¦ ¦ 包装尺寸 ¦ 62.0 x 57.0 x 17.0mm ¦ ¦ 毛重 ¦ 17.0g ¦ ## 原理图 - [ESP32-CAM原理图PDF](https://m5stack.oss-cn-shenzhen.aliyuncs.com/resource/docs/schematic/esp32-cam/M5CAM-ESP32-A1-POWER.pdf) ## 管脚映射 ### Camera ¦ 接口 ¦ OV2640 Pin ¦ ESP32Cam ¦ ¦ -------------------- ¦ ---------- ¦ ---------- ¦ ¦ SCCB Clock ¦ SIOC ¦ G23 ¦ ¦ SCCB Data ¦ SIOD ¦ G25 ¦ ¦ System Clock ¦ XCLK ¦ G27 ¦ ¦ Vertical Sync ¦ VSYNC ¦ G22 ¦ ¦ Horizontal Reference ¦ HREF ¦ G26 ¦ ¦ Pixel Clock ¦ PCLK ¦ G21 ¦ ¦ Pixel Data Bit 0 ¦ D2 ¦ G17 ¦ ¦ Pixel Data Bit 1 ¦ D3 ¦ G35 ¦ ¦ Pixel Data Bit 2 ¦ D4 ¦ G34 ¦ ¦ Pixel Data Bit 3 ¦ D5 ¦ G5 ¦ ¦ Pixel Data Bit 4 ¦ D6 ¦ G39 ¦ ¦ Pixel Data Bit 5 ¦ D7 ¦ G18 ¦ ¦ Pixel Data Bit 6 ¦ D8 ¦ G36 ¦ ¦ Pixel Data Bit 7 ¦ D9 ¦ G19 ¦ ¦ Camera Reset ¦ RESET ¦ G15 ¦ ¦ Camera Power Down ¦ PWDN ¦ see Note 1 ¦ ¦ Power Supply 3.3V ¦ 3V3 ¦ 3V3 ¦ ¦ Ground ¦ GND ¦ GND ¦ ### HY2.0-4P 接口 ¦ HY2.0-4P ¦ ESP32Cam ¦ ¦ -------- ¦ -------- ¦ ¦ SCL ¦ G4 ¦ ¦ SDA ¦ G13 ¦ ¦ 5V ¦ 5V ¦ ¦ GND ¦ GND ¦ ### LED ¦ LED ¦ ESP32Cam ¦ ¦ ------- ¦ -------- ¦ ¦ LED_Pin ¦ G16 ¦ ### 预留芯片接口接口 ¦ BME280 ¦ ESP32Cam ¦ ¦ ------ ¦ -------- ¦ ¦ SCL ¦ G4 ¦ ¦ SDA ¦ G13 ¦ ¦ MPU6050 ¦ ESP32Cam ¦ ¦ ------- ¦ -------- ¦ ¦ SCL ¦ G4 ¦ ¦ SDA ¦ G13 ¦ ¦ SPQ2410 ¦ ESP32Cam ¦ ¦ ------- ¦ -------- ¦ ¦ OUT ¦ G32 ¦ \#>OV2640 芯片的 **PIN8 (PDWN)**引脚为使能引脚，在该主板中通过 12KΩ 下拉电阻接地使能，进入工作模式。当 PIN8 (PDWN) 引脚上拉高电平时，将进入**Camera Power Down**模式. ## 数据手册 - [ESP32](https://m5stack-doc.oss-cn-shenzhen.aliyuncs.com/644/esp32_datasheet_cn.pdf) - [OV2640](https://m5stack.oss-cn-shenzhen.aliyuncs.com/resource/docs/datasheet/unit/OV2640DS_en.pdf) ## 软件开发 ### ESP-IDF - [M5Stack-Camera](https://github.com/m5stack/M5Stack-Camera/tree/master/wifi/wifi_ap/firmware/ESP32-Camera) ### Arduino - [ESP32-CAM Camera WebServer Exampler](https://github.com/espressif/arduino-esp32/tree/master/libraries/ESP32/examples/Camera/CameraWebServer) ### EasyLoader ¦ Easyloader ¦ 下载链接 ¦ 备注 ¦ ¦ ------------------------- ¦ -------------------------------------------------------------------------------------------------------------------------- ¦ ---- ¦ ¦ ESP32-CAM Test Easyloader ¦ [download](https://m5stack.oss-cn-shenzhen.aliyuncs.com/EasyLoader/Unit/ESP32CAM/wifi_ap/EasyLoader__ESP32CAM_wifi_ap.exe) ¦ / ¦ ## 相关视频 **ESP32CAM case-01** **M5Camera 的应用 - 02**
Unit ExtEncoder | https://m5stack-doc.oss-cn-shenzhen.aliyuncs.com/616/SCH_UNIT_EXTEncoder_sch_01.png | # Unit ExtEncoder <span class="product-sku">SKU:U161</span> ## 描述 **Unit ExtEncoder** 是一个用于 外接旋转编码器 的采集单元，支持 AB/ABZ 信号输入，内采用 STM32F030 主控集成编码器信号采集和解码固件，用户可通过 I2C 读取操作直接获取编码数值，适用于例如机器人臂的位置控制、工业自动化领域的自动化切割、计米轮等。 ## 产品特性 - 支持外接旋转编码器的信号采集 - 支持 AB/ABZ 信号输入 - 内置 STM32F030 主控，集成编码器信号采集和解码固件 - 可通过 I2C 读取操作直接获取编码数值 ## 包装内容 - 1 x Unit ExtEncoder - 1 x HY2.0-4P Grove 连接线 (20cm) - 1 × VH2.54-5P ## 应用场景 - 计米应用 - 编码器 - 自动化切割 ## 规格参数 ¦ 规格 ¦ 参数 ¦ ¦ ------------ ¦ --------------------- ¦ ¦ MCU ¦ STM32F030F4P6 ¦ ¦ 采样精度 ¦ 12 位 ¦ ¦ 信号输入类型 ¦ AB/ABZ ¦ ¦ 通信接口 ¦ I2C 通信 @ 0x59 ¦ ¦ 产品尺寸 ¦ 32.0 x 24.0 x 10.7mm ¦ ¦ 产品重量 ¦ 5.0g ¦ ¦ 包装尺寸 ¦ 138.0 x 93.0 x 11.7mm ¦ ¦ 毛重 ¦ 12.2g ¦ ## 原理图 - [Unit ExtEncoder 原理图 PDF](https://m5stack-doc.oss-cn-shenzhen.aliyuncs.com/616/SCH_UNIT_EXTEncoder.pdf) ## 管脚映射 ### Unit ExtEncoder ::grove-table ¦ HY2.0-4P ¦ Black ¦ Red ¦ Yellow ¦ White ¦ ¦ -------- ¦ ----- ¦ --- ¦ ------ ¦ ----- ¦ ¦ PORT.A ¦ GND ¦ 5V ¦ SDA ¦ SCL ¦ :: ## 尺寸图 <img alt="module size" src="https://m5stack.oss-cn-shenzhen.aliyuncs.com/resource/docs/products/unit/ExtEncoder%20Unit/model%20size.jpg" width="100%" /> ## 数据手册 - [STM32F030F4P6 Datasheet](https://m5stack.oss-cn-shenzhen.aliyuncs.com/resource/docs/datasheet/unit/STM32F030F4P6.PDF) ## 软件开发 ### Arduino - [Unit ExtEncoder Arduino 驱动库](https://github.com/m5stack/M5Unit-ExtEncoder) ### UiFlow1 - [Unit ExtEncoder UiFlow1 文档](/zh_CN/uiflow/blockly/unit/ext_encoder) ### UiFlow2 - [Unit ExtEncoder UiFlow2 文档](https://uiflow-micropython.readthedocs.io/zh-cn/latest/unit/extencoder.html) ### 内置固件 - [Unit ExtEncoder 内置固件](https://github.com/m5stack/M5Unit-ExtEncoder-Internal-FW) ### 通信协议 <img src="https://static-cdn.m5stack.com/resource/docs/products/unit/ExtEncoder Unit/arduinoCase-1683862277316pinmap.png" width="100%"/> ## 相关视频
Unit EXT.IO | https://static-cdn.m5stack.com/resource/docs/products/unit/extio/extio_sch_01.webp | # Unit EXT.IO <span class="product-sku">SKU:U011</span> ## 描述 **Unit EXT.IO**是一款并行端口拓展器。集成了 IO 拓展芯片 PCA9554PW，支持拓展至 8 个 GPIO，能够用于 2.3 ~ 5.5V VCC 、开漏、上拉、中断输出操作。通过 I2C 接口 (串行时钟 SCL，串行数据 SDA) 辅助多数的微控制器提供 I/O 拓展，对于 I/O 引脚紧缺，又不想浪费资源添加额外控制器的开发者来说，**Unit EXT.IO**会是一个不错辅助。 ### 产品特性 - I2C 通讯 - 输入输出拓展 - HY2.0-4P 接口，支持 [UiFlow](http://flow.m5stack.com) 、 [Arduino](http://www.arduino.cc). - 2 x LEGO 兼容孔 ## 包装内容 - 1 x Unit EXT.IO - 1 x HY2.0-4P Grove 连接线 (20cm) ## 规格参数 ¦ 规格 ¦ 参数 ¦ ¦ ------------ ¦ --------------- ¦ ¦ 通信接口 ¦ I2C 通信 @ 0x27 ¦ ¦ I/O 扩展数量 ¦ 8 ¦ ¦ 净量 ¦ 5g ¦ ¦ 毛重 ¦ 16g ¦ ¦ 产品尺寸 ¦ 32 x 24 x 11mm ¦ ¦ 包装尺寸 ¦ 67 x 53 x 12mm ¦ ## 操作说明 参考原理图及 PCA9554PW 数据手册可知，该 Unit 能够通过控制 A0~A2 引脚的电平组合，修改设备的 I2C 地址。(默认地址为 0x27，更多信息请查看 datasheet) 在 Unit 的 PCB 板上预留了三个贴片电阻焊接位，分别为 A0-A2 (R6-R8)，如下图所示。 ## 原理图 <img src="https://static-cdn.m5stack.com/resource/docs/products/unit/extio/extio_sch_01.webp" width="80%"> ## 管脚映射 ### Unit EXT.IO ::grove-table ¦ HY2.0-4P ¦ Black ¦ Red ¦ Yellow ¦ White ¦ ¦ -------- ¦ ----- ¦ --- ¦ ------ ¦ ----- ¦ ¦ PORT.A ¦ GND ¦ 5V ¦ SDA ¦ SCL ¦ :: ## 尺寸图 - [Unit EXT.IO 尺寸图 PDF](https://m5stack-doc.oss-cn-shenzhen.aliyuncs.com/788/U011_B_Model_Size.pdf) <img src="https://m5stack-doc.oss-cn-shenzhen.aliyuncs.com/788/U011_B_Model_Size.png" width="100%"> ## 数据手册 - [PCA9554PW](https://m5stack.oss-cn-shenzhen.aliyuncs.com/resource/docs/datasheet/unit/PCA9554PW_en.pdf) ## 软件开发 ### Arduino - [Unit EXT.IO Test Example with M5Core](https://github.com/m5stack/M5Stack/tree/master/examples/Unit/EXT_IO_PCA9554PW) ### UiFlow1 - [Unit EXT.IO UiFlow1 文档](/zh_CN/uiflow/blockly/unit/ext_io) ### UiFlow2 - [Unit EXT.IO UiFlow2 文档](https://uiflow-micropython.readthedocs.io/zh-cn/latest/unit/extio.html) ### EasyLoader ¦ Easyloader ¦ 下载链接 ¦ 备注 ¦ ¦ ---------------------- ¦ ---------------------------------------------------------------------------------------------- ¦ ---- ¦ ¦ Unit EXT.IO Easyloader ¦ [download](https://m5stack.oss-cn-shenzhen.aliyuncs.com/EasyLoader/Unit/EasyLoader_EXT_IO.exe) ¦ / ¦ ## 相关视频
Unit EXT.IO2 | https://m5stack-doc.oss-cn-shenzhen.aliyuncs.com/574/Sch_UNIT-EXTIO2_sch_01.png | # Unit EXT.IO2 <span class="product-sku">SKU:U011-B</span> ## 描述 **Unit EXT.IO2**是一款**IO 拓展单元**，模块基于 STM32F030 主控开发，采用 I2C 通信接口，提供 8 路 IO 拓展。每路 IO 支持独立配置 **数字输入 / 输出**，**ADC**，**SERVO 控制**，**RGB LED 控制**模式。支持配置设备 I2C 地址，这意味着在同一 I2C 总线上允许用户挂载多个 **Unit EXT.IO2** UNIT 拓展出更多的 IO 资源。适用于多路数字 / 模拟信号采集，与灯光 / 舵机控制等应用场景。 ## 产品特性 - 8 通道输入输出拓展： - 数字输入 / 输出 - ADC 输入 - SERVO 控制 (PWM) - RGB LED 控制 - I2C 通信接口: - 支持配置 I2C 地址 ## 包装内容 - 1 x Unit EXT.IO2 - 1 x HY2.0-4P Grove 连接线 (20cm) ## 应用场景 - IO 拓展 - 舵机控制 - 多路灯光控制 - 多路模拟信号采集 ## 规格参数 ¦ 规格 ¦ 参数 ¦ ¦ ---------------------- ¦ ---------------------------------------------- ¦ ¦ MCU ¦ STM32F030F4P6 ¦ ¦ 通信接口 ¦ I2C 通信 @ 0x45 ¦ ¦ IO 扩展数量 ¦ 8 ¦ ¦ IO 接口 PIN 间距 ¦ 2.54mm ¦ ¦ IO 支持模式 ¦ 数字输入 / 输出，ADC，SERVO 控制，RGB LED 控制 ¦ ¦ IO 支持输入 / 输出电平 ¦ 3.3V ¦ ¦ 产品尺寸 ¦ 32.0 x 24.0 x 10.2mm ¦ ¦ 产品重量 ¦ 5.0g ¦ ¦ 包装尺寸 ¦ 138.0 x 93.0 x 11.2mm ¦ ¦ 毛重 ¦ 10.0g ¦ ## 原理图 - [Unit EXT.IO2 原理图 PDF](https://m5stack-doc.oss-cn-shenzhen.aliyuncs.com/574/Sch_UNIT-EXTIO2.pdf) ## 管脚映射 ### Unit EXT.IO2 ::grove-table ¦ HY2.0-4P ¦ Black ¦ Red ¦ Yellow ¦ White ¦ ¦ -------- ¦ ----- ¦ --- ¦ ------ ¦ ----- ¦ ¦ PORT.A ¦ GND ¦ 5V ¦ SDA ¦ SCL ¦ :: ## 尺寸图 <img src="https://m5stack.oss-cn-shenzhen.aliyuncs.com/resource/docs/products/unit/extio2/3ad33fb83c15cac23cfb9ae5dccf684.png" width="80%"> ## 软件开发 ### Arduino - [Unit EXT.IO2 ADC Input Example](https://github.com/m5stack/M5Unit-EXTIO2/blob/main/examples/Unit_EXTIO2_M5Core/ADC_INPUT/ADC_INPUT.ino) - [Unit EXT.IO2 Digital Input/Output Example](https://github.com/m5stack/M5Unit-EXTIO2/blob/main/examples/Unit_EXTIO2_M5Core/DIGITAL_INPUT_OUTPUT/DIGITAL_INPUT_OUTPUT.ino) - [Unit EXT.IO2 RGB LED Control Example](https://github.com/m5stack/M5Unit-EXTIO2/blob/main/examples/Unit_EXTIO2_M5Core/RGB_LED_CTL/RGB_LED_CTL.ino) - [Unit EXT.IO2 Servo Control Example](https://github.com/m5stack/M5Unit-EXTIO2/blob/main/examples/Unit_EXTIO2_M5Core/SERVO_CTL/SERVO_CTL.ino) ### UiFlow1 - [Unit EXT.IO2 UiFlow1 文档](/zh_CN/uiflow/blockly/unit/ext_io2) ### UiFlow2 - [Unit EXT.IO2 UiFlow2 文档](https://uiflow-micropython.readthedocs.io/zh-cn/latest/unit/extio2.html) ### 内置固件 - [Unit EXT.IO2 内置固件](https://github.com/m5stack/M5Unit-EXTIO2-Internal-FW) ¦ 固件版本 ¦ 修改记录 ¦ 通信协议 ¦ ¦ -------- ¦ --------------------------------------------------- ¦ ----------------------------------------------------------------------------------------------------------------- ¦ ¦ v1 ¦ 首次发布时版本 ¦ [Unit EXT.IO2 I2C Protocol v1](https://github.com/m5stack/M5Unit-EXTIO2/blob/main/docs/V1/EXTIO2_V1_Protocol.pdf) ¦ ¦ v3 ¦ 1. 新增 PWM 控制模式 <br/> 2. 新增 I2C IAP 升级功能 ¦ [Unit EXT.IO2 I2C Protocol v3](https://github.com/m5stack/M5Unit-EXTIO2/blob/main/docs/V3/EXTIO2_V3_Protocol.pdf) ¦ \#> M5 DAPLink ¦ 若您没有 STM32 下载器工具，可参考[M5 DAPLink](/zh_CN/guide/develop_tools/daplink)教程，使用 Core2 或 CoreS3 作为烧录器，为设备完成固件更新。 ### 通信协议 <img src="https://m5stack-doc.oss-cn-shenzhen.aliyuncs.com/789/EXTIO2_V3_Protocol_page_01.png" width="100%"> ## 相关视频
Unit Fader | https://static-cdn.m5stack.com/resource/docs/products/unit/fader/fader_sch_01.webp | # Unit Fader <span class="product-sku">SKU:U123</span> ## 描述 **Unit Fader**是一款集成指示灯的 **滑动电位器 / 推子**，采用 **35mm 行程的滑动电位器** + **14x SK6812 可编程 RGB 灯**组合设计。推子自带 **中心定位**，出色的滑动阻尼感能够实现更加平稳、顺畅、精准的控制。集成的灯珠支持数字寻址，这意味着你可以单独控制每一个 LED 灯显示的颜色、亮度，实现各种灯光效果。该产品适用于灯光、音乐控制等应用场景。 ## 产品特性 - 带中心定位 - 舒适的滑动阻尼感 - 单联 10kΩ 可调电阻 - 可编程 RGB 灯 - GROVE 接口 - 开发平台: - Arduino、UiFlow ## 包装内容 - 1 x Unit Fader - 1 x HY2.0-4P Grove 连接线 (20cm) ## 应用场景 - 人机交互 - 灯光、音乐控制 - 调节开关 - 电位器电平信号输入 ## 规格参数 ¦ 规格 ¦ 参数 ¦ ¦ -------- ¦ ---------------------------------------- ¦ ¦ 推子行程 ¦ 35mm ¦ ¦ 推子柄长 ¦ 10mm ¦ ¦ 单联电阻 ¦ 1OkΩ ¦ ¦ 输出电压 ¦ 0-3.3V (5V 供电情况下) ¦ ¦ RGB LED ¦ 14x SK6812 可编程 RGB 灯 ¦ ¦ 工作电流 ¦ 90.04mA (灯光亮度配置 50%，推子最大输出) ¦ ¦ 产品重量 ¦ 32g ¦ ¦ 毛重 ¦ 40g ¦ ¦ 产品尺寸 ¦ 64.0 x 24.0 x 22.8mm ¦ ¦ 包装尺寸 ¦ 136 x 92 x 24mm ¦ ## 原理图 <img src="https://static-cdn.m5stack.com/resource/docs/products/unit/fader/fader_sch_01.webp" width="80%"> ## 管脚映射 ### Unit Fader ::grove-table ¦ HY2.0-4P ¦ Black ¦ Red ¦ Yellow ¦ White ¦ ¦ -------- ¦ ----- ¦ --- ¦ ------ ¦ ------------ ¦ ¦ PORT.B ¦ GND ¦ 5V ¦ RGB ¦ Analog Input ¦ :: ## 尺寸图 <img src="https://m5stack-doc.oss-cn-shenzhen.aliyuncs.com/802/U123_Model_Size_page_01.png" width="100%"> ## 软件开发 ### Arduino - [Unit Fader Example with M5Core](https://github.com/m5stack/M5Stack/tree/master/examples/Unit/FADER) - [FastLED Arduino 驱动库](https://github.com/FastLED/FastLED) ### UiFlow1 - [Unit Fader UiFlow1 文档](/zh_CN/uiflow/blockly/unit/fader) ### UiFlow2 - [Unit Fader UiFlow2 文档](https://uiflow-micropython.readthedocs.io/zh-cn/latest/unit/fader.html) ### Home Assistant - [Home Assistant 集成](/zh_CN/homeassistant/input_device/unit_fader) ## 相关视频
Unit Finger | https://m5stack-doc.oss-cn-shenzhen.aliyuncs.com/717/U008_sche.png | # Unit Finger <span class="product-sku">SKU:U008</span> ## 描述 **Unit Finger**是一款指纹识别传感器。内部集成 FPC1020A 电容式指纹识别模组，具备多指纹录入、图像处理、特征值提取、指纹比对、搜索等功能。 采用 UART 通信协议、紧凑的外观设计、与低功耗能带给项目可靠的安全级别的同时，提供最佳的用户便利性。如果你想要为你的项目添加生物指纹识别功能，并希望其具备稳定可靠的添加、验证、管理机制，**Unit Finger**是一个不错的解决方案。 **使用时，请将该 Unit 连接到 PORT C，它将通过 UART 协议与 M5Core 进行通信** UART 参数设置: - 波特率 (**默认: 19200bps**) - 起始位 (1 bit) - 停止位 (1 bit) - 校验位 (无) ## 产品特性 - 采用电容式面阵式半导体指纹传感器 - 传感器每个像素拥有 256 灰度级的像素质量 - 1:N 识别 及 1:1 验证功能 - 支持手指 360 旋转识别 - 指纹比对、搜索功能 ## 包装内容 - 1 x Unit Finger - 1 x HY2.0-4P Grove 连接线 (20cm) ## 应用场景 - 指纹考勤机 - 指纹储物柜 ## 规格参数 ¦ 规格 ¦ 参数 ¦ ¦ ---------- ¦ -------------------- ¦ ¦ 指纹容量 ¦ 150 ¦ ¦ 安全等级 ¦ 0-9，默认 5 ¦ ¦ 输出格式 ¦ 用户名、图像、特征值 ¦ ¦ 特征值大小 ¦ 193Byte ¦ ¦ 通讯方式 ¦ UART (9600-115200) ¦ ¦ 工作温度 ¦ -10°C ~ 60°C ¦ ¦ 相对湿度 ¦ 20%-80% ¦ ¦ 产品尺寸 ¦ 48.0 x 24.0 x 8.0mm ¦ ¦ 产品重量 ¦ 7.7g ¦ ¦ 包装尺寸 ¦ 138.0 x 93.0 x 9.0mm ¦ ¦ 毛重 ¦ 12.9g ¦ ## 原理图 - [Unit Finger 原理图 PDF](https://m5stack-doc.oss-cn-shenzhen.aliyuncs.com/717/U008_UNIT_FINGER_SCHE.pdf) ## 管脚映射 ### Unit Finger ::grove-table ¦ HY2.0-4P ¦ Black ¦ Red ¦ Yellow ¦ White ¦ ¦ -------- ¦ ----- ¦ --- ¦ ------- ¦ ------- ¦ ¦ PORT.C ¦ GND ¦ 5V ¦ UART_RX ¦ UART_TX ¦ :: ## 尺寸图 <img alt="module size" src="https://m5stack.oss-cn-shenzhen.aliyuncs.com/resource/docs/products/unit/finger/%E5%B0%BA%E5%AF%B8%E5%9B%BE.jpg" width="100%" /> ## 结构文件 - [Unit Finger 结构文件](https://github.com/m5stack/M5_Hardware/tree/master/Products/U008_Unit_Finger/Structures) ## 数据手册 - 通信协议 **[FINGER 串口通信协议](https://m5stack.oss-cn-shenzhen.aliyuncs.com/resource/docs/datasheet/unit/biovo_fingerprint_Protocol.pdf)** - 数据手册 **[FPC1020A](https://m5stack.oss-cn-shenzhen.aliyuncs.com/resource/docs/datasheet/hat/1020A_datasheet_cn.pdf)** ## 软件开发 ### Arduino - [Unit Finger Example with M5Atom](https://github.com/m5stack/M5-FPC1020A/blob/master/examples/Unit_Finger_M5Atom/Unit_Finger_M5Atom.ino) - [Unit Finger Example with M5Core](https://github.com/m5stack/M5-FPC1020A/blob/master/examples/Unit_Finger_M5Core/Unit_Finger_M5Core.ino) - [Unit Finger Example with M5Core2](https://github.com/m5stack/M5-FPC1020A/blob/master/examples/Unit_Finger_M5Core2/Unit_Finger_M5Core2.ino) - [Unit Finger Example with M5StickC](https://github.com/m5stack/M5-FPC1020A/blob/master/examples/Unit_Finger_M5StickC/Unit_Finger_M5StickC.ino) - [Unit Finger Example with M5StickCPlus](https://github.com/m5stack/M5-FPC1020A/blob/master/examples/Unit_Finger_M5StickCPlus/Unit_Finger_M5StickCPlus.ino) ### UiFlow1 - [Unit Finger UiFlow1 文档](/zh_CN/uiflow/blockly/unit/finger) ### UiFlow2 - [Unit Finger UiFlow2 文档](https://uiflow-micropython.readthedocs.io/zh-cn/latest/unit/finger.html) ### EasyLoader ¦ Easyloader ¦ 下载链接 ¦ 备注 ¦ ¦ --------------------------- ¦ ------------------------------------------------------------------------------------------------------------------------------------ ¦ ---- ¦ ¦ Unit Finger Test Easyloader ¦ [download](https://m5stack.oss-cn-shenzhen.aliyuncs.com/EasyLoader/Windows/UNIT/For%20M5Core/EasyLoader_Finger_UNIT_With_M5Core.exe) ¦ / ¦ ## 相关视频 - FINGER UNIT 使用案例：按下左侧按键进入录入指纹模式。按下中间按键进入指纹识别模式. - **FINGER 的演示** - **UIflow Use**
Unit FlashLight | https://m5stack-doc.oss-cn-shenzhen.aliyuncs.com/606/UNIT-FlashLight_sch_01.png | # Unit FlashLight <span class="product-sku">SKU:U152</span> ## 描述 **Unit FlashLight**是一款自带闪光灯的输出单元，内含 AW3641 驱动以及 1 颗 5000 ~ 5700K 色温的白光灯珠。内部 PCB 上有模式选择开关，可选择闪光模式以及常亮模式，采用 GPIO 输入接口。可用作闪光源或照明等应用。 ## 产品特性 - PWM 亮度调节方式 - 过温报警 - 过电压和短路保护 - 两种工作模式 ## 包装内容 - 1 x Unit FlashLight - 1 x HY2.0-4P Grove 连接线 (20cm) ## 应用场景 - 光源 - DIY - 警报 ## 规格参数 ¦ 规格 ¦ 参数 ¦ ¦ ----------------------- ¦ -------------------- ¦ ¦ 驱动芯片 ¦ AW3641EDNR ¦ ¦ 调节方式 ¦ PWM ¦ ¦ AW3641EDNR 使用环境温度 ¦ -40℃ ~ +85℃ ¦ ¦ Unit 工作温度 ¦ 0 ~ 40℃ ¦ ¦ Color Temperature ¦ 6000K~6500K (Kevin) ¦ ¦ 产品尺寸 ¦ 32.0 x 24.0 x 8.0mm ¦ ¦ 产品重量 ¦ 4.6g ¦ ¦ 包装尺寸 ¦ 138.0 x 93.0 x 9.0mm ¦ ¦ 毛重 ¦ 10.0g ¦ ## 操作说明 ### 工作模式说明 Unit Flashlight 提供两种工作模式，拆开设备外壳后，可根据内部拨码开关的丝印标识切换： - Flash（闪光灯）模式：脉冲闪光控制，瞬间高亮，支持通过单线协议设置 8 档闪光强度（100%~30%）与闪光超时时间，专为拍照补光设计。 - Torch（手电筒）模式：持续常亮照明，支持 PWM 调光，亮度可无级调节，适合录像或日常照明场景。 <img src="https://m5stack-doc.oss-cn-shenzhen.aliyuncs.com/765/U152-mode-note.png" width="50%"> ?>注意¦闪光灯模式下亮度较高，单次闪光会产生热量，为避免设备过热损坏，建议两次闪光间隔 8～15 秒。 ## 原理图 - [Unit FlashLight 原理图 PDF](https://m5stack-doc.oss-cn-shenzhen.aliyuncs.com/606/UNIT-FlashLight.pdf) ## 管脚映射 ### Unit FlashLight ::grove-table ¦ HY2.0-4P ¦ Black ¦ Red ¦ Yellow ¦ White ¦ ¦ -------- ¦ ----- ¦ --- ¦ ------------- ¦ ----- ¦ ¦ PORT.C ¦ GND ¦ 5V ¦ Light Control ¦ NC ¦ :: ## 尺寸图 <img alt="module size" src="https://static-cdn.m5stack.com/resource/docs/products/unit/FlashLight/img-f88ae770-4c7a-402a-b238-9b5fdc85d992.png" width="100%" /> ## 数据手册 - [AW3641EDNR Datasheet](https://m5stack.oss-cn-shenzhen.aliyuncs.com/resource/docs/datasheet/unit/FlashLight/FLASHLEDDRIVER_2019-07-01.PDF) ## 软件开发 ### Arduino - [Unit FlashLight 测试程序](https://github.com/m5stack/M5Unit-FlashLight) <img src="https://static-cdn.m5stack.com/resource/docs/products/unit/FlashLight/arduinoCase-1666167871368微信图片_20221019161414.png" width="100%"/> ### UiFlow1 - [Unit FlashLight UiFlow1 文档](/zh_CN/uiflow/blockly/unit/flash_light) ### UiFlow2 - [Unit FlashLight UiFlow2 文档](https://uiflow-micropython.readthedocs.io/zh-cn/latest/unit/flash_light.html) ## 相关视频
Unit Gesture | https://static-cdn.m5stack.com/resource/docs/products/unit/Gesture/img-023620e1-ce53-412b-a928-eb79681e0af6.webp | # Unit Gesture <span class="product-sku">SKU:U127</span> ## 描述 **Unit Gesture**是一款使用 **I2C 通信**接口的 **3D 手势识别**传感器。采用 **PAJ7620U2** 传感器方案，程序默认支持 **9 种手势识别**，最大手势更新频率可达 **240Hz**，具备一定的 **抗环境光干扰**能力。支持自定义单位采样时间，还可根据需求，通过程序算法添加识别手势组合。传感器具备 **稳定性强**，**识别速度快**，**准确率高**，**功耗低** (工作电流仅 2.2mA) 等特点，适用于各种 **非接触式遥控器**，**机器人交互**，**人机互动游戏**，**手势灯光控制**等应用。 - **支持 9 种手势:** - **上**，**下**，**左**，**右**，**前**，**后**，**顺时针**，**逆时针**，**快速挥手** ## 产品特性 - PAJ7620U2 手势传感器 / I2C 接口 - 9 种可识别手势 - 识别速度快，准确率高，交互性强 - 支持自定义添加识别手势组合 (需要二次软件开发实现) - 有效识别距离：5cm-15cm - 内置红外 LED 和光学元件，具备环境光免疫力 - 开发平台: Arduino、UiFlow ## 包装内容 - 1 x Unit Gesture - 1 x HY2.0-4P Grove 连接线 (20cm) ## 应用场景 - 非接触式遥控器 - 机器人交互 - 人机互动游戏 - 手势灯光控制 ## 规格参数 ¦ 规格 ¦ 参数 ¦ ¦ -------------- ¦ --------------------------- ¦ ¦ 通信接口 ¦ I2C 通信 @ 0x73 ¦ ¦ 手势识别频率 ¦ 典型值: 120Hz，最大 240Hz ¦ ¦ 支持手势 ¦ 9 种内置 + 支持软件算法拓展 ¦ ¦ 有效识别距离 ¦ 5cm-15cm ¦ ¦ R 环境光免疫力 ¦ <100k Lux ¦ ¦ 通信接口 ¦ I2C，addr: 0x73 ¦ ¦ 工作电流 ¦ 2.2mA ¦ ¦ 产品尺寸 ¦ 32.0 x 24.0 x 8.0mm ¦ ¦ 产品重量 ¦ 4.6g ¦ ¦ 包装尺寸 ¦ 138.0 x 93.0 x 9.0mm ¦ ¦ 毛重 ¦ 10.0g ¦ ## 原理图 <img alt="schematics" src="https://static-cdn.m5stack.com/resource/docs/products/unit/Gesture/img-023620e1-ce53-412b-a928-eb79681e0af6.webp" width="100%" /> ## 管脚映射 ### Unit Gesture ::grove-table ¦ HY2.0-4P ¦ Black ¦ Red ¦ Yellow ¦ White ¦ ¦ -------- ¦ ----- ¦ --- ¦ ------ ¦ ----- ¦ ¦ PORT.A ¦ GND ¦ 5V ¦ SDA ¦ SCL ¦ :: ## 尺寸图 <img alt="image" width="100%" src="https://m5stack.oss-cn-shenzhen.aliyuncs.com/resource/docs/products/unit/gesture/%E5%B0%BA%E5%AF%B8%E5%9B%BE.jpg"> ## 结构文件 - [Unit Gesture 结构文件](https://github.com/m5stack/M5_Hardware/tree/master/Products/U127_Unit_Gesture/Structures) ## 数据手册 - [PAJ7620U2 Datasheet](https://m5stack.oss-cn-shenzhen.aliyuncs.com/resource/docs/datasheet/unit/gesture/paj7620u2_datasheet.pdf) ## 软件开发 ### Arduino - [Unit Gesture Test Example with M5Core](https://github.com/m5stack/M5Stack/blob/master/examples/Unit/GESTURE_PAJ7620U2/GESTURE_PAJ7620U2.ino) ### UiFlow1 - [Unit Gesture UiFlow1 文档](/zh_CN/uiflow/blockly/unit/gesture) ## EasyLoader ¦ Easyloader ¦ 下载链接 ¦ 备注 ¦ ¦ ---------------------------- ¦ -------------------------------------------------------------------------------------------------------------------------------- ¦ ---- ¦ ¦ Unit Gesture Test Easyloader ¦ [download](https://static-cdn.m5stack.com/resource/docs/products/unit/Gesture/ezLoader-b244c14c-9556-4e26-8a6f-f98f3324c02e.exe) ¦ / ¦ ## 相关视频 - Unit Gesture 案例展示
Unit Glass | https://m5stack-doc.oss-cn-shenzhen.aliyuncs.com/612/Sch_UNIT-GLASS_sch_01.png | # Unit Glass <span class="product-sku">SKU:U158</span> ## 描述 **Unit Glass** 是一款 **1.51 英寸** 的 **透明 OLED** 拓展屏幕单元。采用 **STM32 + SSD1309** 驱动方案，**分辨率为 128 x 64**，单色显示，**透明区域为 128 x 56**。MCU 采用 **STM32F030F4P6**，内部集成 **两路输入按键** 和 **一路蜂鸣器**，方便用户与屏幕互动，支持通过 I2C（**0x3D**）通信接口进行控制与固件升级。该透明 OLED 屏幕拓展适合嵌入到各种家居产品或者各种控制设备中作为显示面板。 ## 产品特性 - 128×56 透明像素（128×64 总像素） - 显示区域 35.05×18mm - 玻璃面积 42.04×27.22mm - 1 位颜色深度 - I2C 通信（地址 0x3D） - 支持编程平台：Arduino、UiFlow ## 包装内容 - 1 x Unit Glass - 1 x HY2.0-4P Grove 连接线（20cm） ## 应用场景 - 家居产品 - 控制设备 - 显示面板 ## 规格参数 ¦ 规格 ¦ 参数 ¦ ¦ -------- ¦ ----------------------- ¦ ¦ MCU ¦ STM32F030F4P6 ¦ ¦ 屏幕 ¦ 1.51 英寸透明 OLED 屏幕 ¦ ¦ 分辨率 ¦ 128 x 64 ¦ ¦ 显示颜色 ¦ 蓝色 ¦ ¦ 显示区域 ¦ 35.05 x 18mm ¦ ¦ 面板尺寸 ¦ 42.04 x 27.22 x 1.25mm ¦ ¦ 视角方向 ¦ 全视角 ¦ ¦ 工作温度 ¦ 0 ~ 40°C ¦ ¦ 逻辑电压 ¦ 3.3V ¦ ¦ 通信接口 ¦ I2C 通信 @ 0x3D ¦ ¦ 产品尺寸 ¦ 53.0 x 42.0 x 6.0mm ¦ ¦ 产品重量 ¦ 10.1g ¦ ¦ 包装尺寸 ¦ 138.0 x 93.0 x 7.0mm ¦ ¦ 毛重 ¦ 16.4g ¦ ## 原理图 - [Unit Glass 原理图 PDF](https://m5stack-doc.oss-cn-shenzhen.aliyuncs.com/612/Sch_UNIT-GLASS.pdf) ## 管脚映射 ### Unit Glass ::grove-table ¦ HY2.0-4P ¦ Black ¦ Red ¦ Yellow ¦ White ¦ ¦ -------- ¦ ----- ¦ --- ¦ ------ ¦ ----- ¦ ¦ PORT.A ¦ GND ¦ 5V ¦ SDA ¦ SCL ¦ :: ## 尺寸图 <img alt="module size" src="https://static-cdn.m5stack.com/resource/docs/products/unit/Glass Unit/img-81ef47d6-593a-4f70-96c8-1cedd6038c53.png" width="100%"> ## 数据手册 - [STM32F030F4P6](https://m5stack.oss-cn-shenzhen.aliyuncs.com/resource/docs/datasheet/unit/STM32F030F4P6.PDF) - [SSD1309](https://m5stack.oss-cn-shenzhen.aliyuncs.com/resource/docs/products/unit/U158%20unit%20glass/SSD1309.pdf) - [128\*64 Transparent OLED](https://m5stack.oss-cn-shenzhen.aliyuncs.com/resource/docs/products/unit/U158%20unit%20glass/ZJY-2856KLBAG01.pdf) ## 软件开发 ### Arduino - [Unit Glass Arduino 教程](/zh_CN/arduino/projects/unit/unit_glass) ### UiFlow1 - [Unit Glass UiFlow1 文档](/zh_CN/uiflow/blockly/unit/glass) ### UiFlow2 - [Unit Glass UiFlow2 文档](https://uiflow-micropython.readthedocs.io/zh-cn/latest/unit/glass.html) ### 内置固件 - [Unit Glass 内置固件](https://github.com/m5stack/M5Unit-GLASS-Internal-FW) ### 通信协议 - [Unit Glass I2C Protocol PDF](https://m5stack-doc.oss-cn-shenzhen.aliyuncs.com/612/UnitGlass_I2C_Protocol.pdf) <img src="https://m5stack-doc.oss-cn-shenzhen.aliyuncs.com/612/UnitGlass_I2C_Protocol.png" width="100%"> ## 相关视频 - UiFlow2 Glass Unit
Unit Glass2 | https://m5stack-doc.oss-cn-shenzhen.aliyuncs.com/613/SCH_UNIT_GLASS2_sch_01.png | # Unit Glass2 <span class="product-sku">SKU:U158-B</span> ## 描述 **Unit Glass2** 是一款 **1.51 英寸** 的 **透明 OLED** 拓展屏幕单元，采用 **SSD1309** 驱动方案，支持 I2C 通信接口（默认地址为 0x3C，可通过预留焊盘更改为 0x3D）。该屏幕具有卓越的亮度和对比度，在各种光照条件下都有出色的表现。它适用于信息显示、状态指示器或用户界面，可嵌入到各种家居产品或控制设备中，实现与用户的交互。 ## 产品特性 - 128×64 总像素 - 显示区域 35.05×18mm - 玻璃面积 42.04×27.22mm - 1 位颜色深度 - I2C 通信（默认地址 0x3C，可更改为 0x3D） - 支持编程平台：Arduino、UiFlow ## 包装内容 - 1 x Unit Glass2 - 1 x HY2.0-4P Grove 连接线（20cm） ## 应用场景 - 家居产品 - 控制设备 - 显示面板 ## 规格参数 ¦ 规格 ¦ 参数 ¦ ¦ -------- ¦ ------------------------------------------- ¦ ¦ 屏幕 ¦ 1.51 英寸透明 OLED 屏幕 ¦ ¦ 分辨率 ¦ 128 x 64 ¦ ¦ 显示颜色 ¦ 蓝色 ¦ ¦ 显示区域 ¦ 35.05 x 18mm ¦ ¦ 面板尺寸 ¦ 42.04 x 27.22 x 1.25mm ¦ ¦ 视角方向 ¦ 全视角 ¦ ¦ 工作温度 ¦ 0 ~ 40°C ¦ ¦ 逻辑电压 ¦ 3.3V ¦ ¦ 通信接口 ¦ 默认 I2C 通信 @ 0x3C，可通过焊盘切换为 0x3D ¦ ¦ 产品尺寸 ¦ 53.0 x 42.0 x 6.0mm ¦ ¦ 产品重量 ¦ 8.5g ¦ ¦ 包装尺寸 ¦ 138.0 x 93.0 x 7.0mm ¦ ¦ 毛重 ¦ 14.3g ¦ ## 操作说明 左右两个 HY2.0-4P Grove 接口是连通的，可互换使用，用于连接其他 I2C 设备。默认 I2C 地址为 `0x3C`，可通过预留焊盘修改为 `0x3D`。 <img src="https://m5stack-doc.oss-cn-shenzhen.aliyuncs.com/757/Unit_Glass_2_I2C.png" width="70%"> 如上图所示，用六角扳手取下两颗螺丝，向上取下盖板，推开屏幕排线，露出圆圈里的两个半圆形焊盘。在圆圈内点锡使两个焊盘导通，即可将 I2C 地址修改为 `0x3D`；移除点锡即可恢复为 `0x3C`。 I2C 地址若修改为 `0x3D`，可能也需要在程序中修改相关配置。 ## 原理图 - [Unit Glass2 原理图 PDF](https://m5stack-doc.oss-cn-shenzhen.aliyuncs.com/613/SCH_UNIT_GLASS2.pdf) ## 管脚映射 ### Unit Glass2 ::grove-table ¦ HY2.0-4P ¦ Black ¦ Red ¦ Yellow ¦ White ¦ ¦ -------- ¦ ----- ¦ --- ¦ ------ ¦ ----- ¦ ¦ PORT.A ¦ GND ¦ 5V ¦ SDA ¦ SCL ¦ :: ## 尺寸图 - [Unit Glass2 模型尺寸PDF](https://m5stack-doc.oss-cn-shenzhen.aliyuncs.com/757/U158BUnitGlass2-model-size.pdf) <img src="https://m5stack-doc.oss-cn-shenzhen.aliyuncs.com/757/U158BUnitGlass2-model-size_page_01.png" width="100%"> ## 数据手册 - [SSD1309](https://m5stack.oss-cn-shenzhen.aliyuncs.com/resource/docs/products/unit/U158%20unit%20glass/SSD1309.pdf) - [128\*64 Transparent OLED](https://m5stack.oss-cn-shenzhen.aliyuncs.com/resource/docs/products/unit/U158%20unit%20glass/ZJY-2856KLBAG01.pdf) ## 软件开发 ### Arduino - [Unit Glass2 Arduino 教程](/zh_CN/arduino/projects/unit/unit_glass2) ### UiFlow1 - [Unit Glass2 UiFlow1 文档](/zh_CN/uiflow/blockly/unit/glass2) ### UiFlow2 - [Unit Glass2 UiFlow2 文档](https://uiflow-micropython.readthedocs.io/zh-cn/latest/unit/glass2.html) ## 相关视频 - Unit Glass2 显示案例 ## 产品对比 ::compare-table ¦ Product Compare ¦ [Unit Glass2](/zh_CN/unit/Glass2%20Unit) ![Unit Glass2](https://static-cdn.m5stack.com/resource/docs/products/unit/Glass2%20Unit/img-b54af17c-414a-41d1-92ea-cbf59d9f9955.webp) ¦ [Unit Glass](/zh_CN/unit/Glass%20Unit) ![Unit Glass](https://static-cdn.m5stack.com/resource/docs/products/unit/Glass%20Unit/img-467f2a5f-e95c-4e39-b99a-baf0f1505c72.webp) ¦ ¦ --------------- ¦ ------------------------------------------------------------------------------------------------------------------------------------------------------------------------------- ¦ --------------------------------------------------------------------------------------------------------------------------------------------------------------------------- ¦ ¦ 芯片方案 ¦ STM32 + SSD1309 ¦ SSD1309 ¦ ¦ 硬件接口 ¦ 2 个 HY2.0-4P Grove 接口，无按钮、蜂鸣器 ¦ 1 个 HY2.0-4P Grove 接口、2 个按钮、1 个蜂鸣器 ¦ ¦ I2C 地址 ¦ 固定 0x3D ¦ 0x3C / 0x3D（通过焊盘修改） ¦ ::
Unit GPS | https://static-cdn.m5stack.com/resource/docs/products/unit/gps/gps_sch_01.webp | # Unit GPS <span class="product-sku">SKU:U032</span> ## 描述 **Unit GPS**是一款卫星定位 Unit。内部集成科微北斗导航芯片 AT6558 和信号放大芯片 MAX2659，能够提供优质的卫星定位服务。 **AT6558**是一款高性能的导航芯片，支持多种卫星导航系统，以 56 通道接收卫星信号，同时接收 6 个卫星导航系统的 GNSS 信号，并且实现联合定位、导航和授时，获得准确的全球位置信息。AT6558 能够在城市、峡谷、高架下面等弱信号的地方，以及汽车内部任何位置可以快速、准确地定位。此模块可用于车载监控、公交车报站、车载导航、船载导航、笔记本导航等产品上。 **使用时，请将该 Unit 连接到 PORT C，它将通过 UART 协议与 M5Core 进行通信** UART 参数设置: - 波特率 (**默认: 9600bps**) - 起始位 (1 bit) - 停止位 (1 bit) - 校验位 (无) ## 产品特性 - 支持 BDS / GPS 卫星导航系统的单系统定位，或任意组合的多系统联合定位 - 低功耗设计 - 2 x LEGO 兼容孔 ## 包装内容 - 1 x Unit GPS - 1 x HY2.0-4P Grove 连接线 (20cm) ## 应用场景 - 车载、船载定位与导航 - 智能执法定位 ## 规格参数 ¦ 规格 ¦ 参数 ¦ ¦ ------------------ ¦ -------------------------------------------------------- ¦ ¦ 定位精度 ¦ 2.5 米 ¦ ¦ 通道数 ¦ 56 ¦ ¦ 更新频率 ¦ 1-10Hz ¦ ¦ 最大速度 ¦ 515 米 / 秒 ¦ ¦ 工作最大加速度温度 ¦ <= 4g ¦ ¦ 灵敏度 ¦ 跟踪: -162dBm，捕捉: -148dBm，冷启动: -146dBm ¦ ¦ 启动时间 ¦ 冷启动: 35 seconds，温启动: 32 seconds，热启动: 1 second ¦ ¦ 工作温度 ¦ -40 ~ 85°C ¦ ¦ 产品重量 ¦ 13g ¦ ¦ 毛重 ¦ 26g ¦ ¦ 产品尺寸 ¦ 48 x 24 x 8mm ¦ ¦ 包装尺寸 ¦ 136 x 92 x 13mm ¦ ## 原理图 <img src="https://static-cdn.m5stack.com/resource/docs/products/unit/gps/gps_sch_01.webp" width="80%"> ## 管脚映射 ### Unit GPS ::grove-table ¦ HY2.0-4P ¦ Black ¦ Red ¦ Yellow ¦ White ¦ ¦ -------- ¦ ----- ¦ --- ¦ ------- ¦ ------- ¦ ¦ PORT.C ¦ GND ¦ 5V ¦ UART_RX ¦ UART_TX ¦ :: ## 尺寸图 <img alt="module size" src="https://m5stack.oss-cn-shenzhen.aliyuncs.com/resource/docs/products/unit/gps/%E5%B0%BA%E5%AF%B8%E5%9B%BE.jpg" width="100%" /> ## 数据手册 - [AT6558](https://m5stack.oss-cn-shenzhen.aliyuncs.com/resource/docs/datasheet/unit/AT6558_en.pdf) - [MAX2659](https://m5stack.oss-cn-shenzhen.aliyuncs.com/resource/docs/datasheet/unit/MAX2659_en.pdf) - [TinyGPS++ library](http://arduiniana.org/libraries/tinygpsplus/) - [CASIC 多模卫星导航接收机协议规范](https://m5stack-doc.oss-cn-shenzhen.aliyuncs.com/950/Multimode_satellite_navigation_receiver_cn.pdf) - [上位机软件 GnssToolKit3 (Windows Version) ](http://www.icofchina.com/d/file/xiazai/2018-05-23/2b29a8da746eec0ef1dcd9deae895298.zip) ## 软件开发 ### Arduino - [Unit GPS 测试程序](https://github.com/m5stack/M5Stack/tree/master/examples/Unit/GPS_AT6558) ### UiFlow1 - [Unit GPS UiFlow1 文档](/zh_CN/uiflow/blockly/unit/gps) ### EasyLoader ¦ Easyloader ¦ 下载链接 ¦ 备注 ¦ ¦ ------------------------ ¦ ---------------------------------------------------------------------------------------------- ¦ ---- ¦ ¦ Unit GPS Test Easyloader ¦ [download](https://m5stack.oss-cn-shenzhen.aliyuncs.com/EasyLoader/Unit/EasyLoader_GPSRaw.exe) ¦ / ¦ ## 相关视频 - UiFlow2 GPS Unit
Unit Hall | https://static-cdn.m5stack.com/resource/docs/products/unit/hall/hall_sch_01.webp | # Unit Hall <span class="product-sku">SKU:U084</span> ## 描述 **Unit Hall**是一款霍尔传感器。内部集成 3 个 A3144E 霍尔感应开关，通过 74 系列门集成电路进行逻辑处理，当有 S 磁极物体靠近 hall 正面或 N 磁极靠近 hall 背面时，可以产生低电平信号，同时内部的 LED 指示灯会点亮。霍尔传感器适用于门磁报警、接近感应、转速测量等场景。 ## 产品特性 - 单极霍尔开关量感应 - 响应速度快，灵敏度高 - 带状态指示灯 - 低电平输出 - 可与积木搭配使用 ## 包装内容 - 1 x Unit Hall - 1 x HY2.0-4P Grove 连接线 (20cm) - 1 x 磁铁 ## 应用场景 - 门磁报警 - 磁场接近感应 - 转速测量 ## 规格参数 ¦ 规格 ¦ 参数 ¦ ¦ ----------- ¦ -------------------- ¦ ¦ 霍尔传感器 ¦ A3144E \* 3 ¦ ¦ 逻辑处理 IC ¦ 74HC08D ¦ ¦ 状态指示 ¦ 红色 LED ¦ ¦ 输出电平 ¦ 低电平有效 ¦ ¦ 产品尺寸 ¦ 32.0 x 24.0 x 8.0mm ¦ ¦ 产品重量 ¦ 4.2g ¦ ¦ 包装尺寸 ¦ 138.0 x 93.0 x 9.0mm ¦ ¦ 毛重 ¦ 10.0g ¦ ## 原理图 <img src= "https://static-cdn.m5stack.com/resource/docs/products/unit/hall/hall_sch_01.webp" width="80%"> ## 管脚映射 ### Unit Hall ::grove-table ¦ HY2.0-4P ¦ Black ¦ Red ¦ Yellow ¦ White ¦ ¦ -------- ¦ ----- ¦ --- ¦ ------ ¦ ------------- ¦ ¦ PORT.B ¦ GND ¦ 5V ¦ NC ¦ Digital Output ¦ :: ## 尺寸图 <img alt="schematics" src="https://m5stack.oss-cn-shenzhen.aliyuncs.com/resource/docs/products/unit/hall/module_size.jpg" width="100%" /> ## 数据手册 - [A3144E](https://m5stack.oss-cn-shenzhen.aliyuncs.com/resource/docs/datasheet/unit/3141Thru3144E_HALL.PDF) ## 软件开发 ### Arduino - [Unit Hall 测试程序](https://github.com/m5stack/M5Stack/tree/master/examples/Unit/HALL). ### UiFlow2 - [Unit Hall UiFlow2 文档](https://uiflow-micropython.readthedocs.io/zh-cn/latest/unit/hall_effect.html) ### EasyLoader ¦ Easyloader ¦ 下载链接 ¦ 备注 ¦ ¦ ------------------------- ¦ ---------------------------------------------------------------------------------------------------------------------------------- ¦ ---- ¦ ¦ Unit Hall Test Easyloader ¦ [download](https://m5stack.oss-cn-shenzhen.aliyuncs.com/EasyLoader/Windows/UNIT/For%20M5Core/EasyLoader_HALL_UNIT_With_M5Core.exe) ¦ / ¦ ## 相关视频 - 屏幕显示磁感状态，低电平有效
Unit HBridge | https://static-cdn.m5stack.com/resource/docs/products/unit/Hbridge Unit/img-f4f40b0f-e9ef-47f0-9b5d-6378e00d3c0f.png | # Unit HBridge <span class="product-sku">SKU:U160</span> ## 描述 **Unit HBridge**是一款直流电机驱动模块，**采用 “STM32F030 + RZ7899” 方案实现电机驱动功能**，与 M5 主机采用 I2C 通讯方式实现 **PWM** 控制转速，**前进，后退和制动**等功能。模块具有可靠的 **过流、过压、过热**保护功能，可以保证电机的安全运行，同时电路内还具有 6 ~ 12V 和 5V 切换电路，以适应不同电机的输入电源需求。该产品适用于 **机器人、电机驱动、工业自动化、智能家居**等领域。 ## 产品特性 - 过流、过压、过热保护 - 电源切换 - i2c 地址：默认 0x20 - 编程平台：Arduino、UiFlow ## 包装内容 - 1 × Unit HBridge - 1 × HT3.96-4P - 1 x HY2.0-4P Grove 连接线 (20cm) - 1 x 内六角扳手 L 形 1.5mm (适配 M2 螺丝) ## 应用场景 - 机器人 - 电机驱动 - 工业自动化 - 智能家居 ## 规格参数 ¦ 规格 ¦ 参数 ¦ ¦ ------------------- ¦ ------------------------------------------ ¦ ¦ MCU ¦ STM32F030F4P6 ¦ ¦ DC 双向马达驱动芯片 ¦ RZ7899 ¦ ¦ 外部接入直流电压 ¦ MAX 12V ¦ ¦ 通信接口 ¦ I2C 通信 @ 0x20 (可以通过编码开关拨动修改) ¦ ¦ 最大允许电流 ¦ 3A ¦ ¦ 使用温度 ¦ 0 ~ 40°C ¦ ¦ 产品尺寸 ¦ 56.0 x 24.0 x 10.2mm ¦ ¦ 产品重量 ¦ 8.9g ¦ ¦ 包装尺寸 ¦ 138.0 x 93.0 x 11.2mm ¦ ¦ 毛重 ¦ 18.1g ¦ ## 操作说明 ?>470uF 铝电解电容 ¦ 配套铝电解电容接入电源输入正负极，可对电路起到缓冲与保护作用，安装时请注意正负极方向，切勿接反。 <img alt="module size" src="https://m5stack-doc.oss-cn-shenzhen.aliyuncs.com/769/U160_v1.1_connect_cap.png" width="30%" /> ### 电机电源选择 ?> 电机电源选择 ¦ Unit HBridge 内部集成 DC/DC 降压电路，可以将外部 3.96 端子输入的 6 ~ 12V 降低至 5V 用于适配不同电机的电源需求。同时提供了一个电源切换开关，可用于选择电机电源使用外部输入的 6 ~ 12V 或 DC/DC 降压后的 5V。实际使用时，请根据电机的规格选择适合的驱动电压。 ## 原理图 <img alt="schematics" src="https://static-cdn.m5stack.com/resource/docs/products/unit/Hbridge Unit/img-f4f40b0f-e9ef-47f0-9b5d-6378e00d3c0f.png" width="100%" /> ## 管脚映射 ### Unit HBridge ::grove-table ¦ HY2.0-4P ¦ Black ¦ Red ¦ Yellow ¦ White ¦ ¦ -------- ¦ ----- ¦ --- ¦ ------ ¦ ----- ¦ ¦ PORT.A ¦ GND ¦ 5V ¦ SDA ¦ SCL ¦ :: ## 尺寸图 <img src="https://m5stack-doc.oss-cn-shenzhen.aliyuncs.com/839/U085_Model_Size.jpg" width="100%"> ## 数据手册 - [STM32F030F4P6](https://m5stack.oss-cn-shenzhen.aliyuncs.com/resource/docs/datasheet/unit/STM32F030F4P6.PDF) - [RZ7899](https://m5stack.oss-cn-shenzhen.aliyuncs.com/resource/docs/datasheet/unit/U160%20Hbridge%20Unit/RZ7899.PDF) ## 软件开发 ### Arduino - [Unit HBridge Arduino 驱动库](https://github.com/m5stack/M5Unit-Hbridge) <img src="https://static-cdn.m5stack.com/resource/docs/products/unit/Hbridge Unit/arduinoCase-1680848177975M5PPT.png" width="100%"/> ### UiFlow1 - [Unit HBridge UiFlow1 文档](/zh_CN/uiflow/blockly/unit/hbridge) ### UiFlow2 - [Unit Hbridge UiFlow2 文档](https://uiflow-micropython.readthedocs.io/zh-cn/latest/unit/hbridge.html) ### 内置固件 - [Unit HBridge 内置固件](https://github.com/m5stack/M5Unit-Hbridge-Internal-FW) ### 通信协议 <img src="https://static-cdn.m5stack.com/resource/docs/products/unit/Hbridge Unit/arduinoCase-168057629657611.png" width="100%"/> ## 相关视频
Unit HBridge v1.1 | https://m5stack-doc.oss-cn-shenzhen.aliyuncs.com/615/SCH_UNIT_HBridge_V1.1_sch_01.png | # Unit HBridge v1.1 <span class="product-sku">SKU:U160-V11</span> ## 描述 **Unit HBridge v1.1**是一款直流电机驱动模块，采用 **STM32F030** 为主控，**RZ7899** 为驱动的方案实现电机驱动功能，与 M5 主机采用 **I2C** 通讯，用 (最高 16 位数据的) **PWM** 信号控制 **转速，前进，后退和制动**等功能。模块具有可靠的 **过流、过压、过热**保护功能，内置总电源 MOS 管开关电路，支持编程动态控制电机释放 / 锁定。内置总电流采集电路，可获知总电路参数，可以保证电机的安全运行，同时电路内还具有 6-12V 和 5V 切换电路，以适应不同电机的输入电源需求。该产品适用于 **机器人、电机驱动、工业自动化、智能家居**等领域。 ## 产品特性 - 过流、过压、过热保护 - 电源切换 - i2c 地址：默认 0x20 - 电流检测 - PWM 控制 - 编程平台：Arduino、UiFlow ## 包装内容 - 1 × Unit HBridge v1.1 - 1 × HT3.96-4P - 1 x HY2.0-4P Grove 连接线 (20cm) - 1 x 内六角扳手 L 形 1.5mm (适配 M2 螺丝) - 1 x 470uF 铝电解电容 ## 应用场景 - 机器人 - 电机驱动 - 工业自动化 - 智能家居 ## 规格参数 ¦ 规格 ¦ 参数 ¦ ¦ ------------------- ¦ ------------------------------------------ ¦ ¦ MCU ¦ STM32F030F4P6 ¦ ¦ DC 双向马达驱动芯片 ¦ RZ7899 ¦ ¦ 电流采集芯片 ¦ INA199A1DCKR ¦ ¦ 外部接入直流电压 ¦ MAX 12V ¦ ¦ 通信接口 ¦ I2C 通信 @ 0x20 (可以通过编码开关拨动修改) ¦ ¦ 最大负载电流 ¦ 3A ¦ ¦ 使用温度 ¦ 0 ~ 40°C ¦ ¦ 产品尺寸 ¦ 56.0 x 24.0 x 10.2mm ¦ ¦ 产品重量 ¦ 8.9g ¦ ¦ 包装尺寸 ¦ 138.0 x 93.0 x 11.2mm ¦ ¦ 毛重 ¦ 20.0g ¦ ## 操作说明 ?>470uF 铝电解电容 ¦ 配套的铝电解电容接到电源输入的正负极，可以对电路起到缓冲保护的左右，注意别接反！ <img alt="module size" src="https://m5stack-doc.oss-cn-shenzhen.aliyuncs.com/769/U160_v1.1_connect_cap.png" width="30%" /> ### 电机电源选择 ?> 电机电源选择 ¦ Unit HBridge v1.1 内部集成 DC/DC 降压电路，可以将外部 3.96 端子输入的 6 ~ 12V 降低至 5V 用于适配不同电机的电源需求。同时提供了一个电源切换开关，可用于选择电机电源使用外部输入的 6 ~ 12V 或 DC/DC 降压后的 5V。实际使用时，请根据电机的规格选择适合的驱动电压。 ## 数据手册 - [STM32F030F4P6](https://m5stack.oss-cn-shenzhen.aliyuncs.com/resource/docs/datasheet/unit/STM32F030F4P6.PDF) - [RZ7899](https://m5stack.oss-cn-shenzhen.aliyuncs.com/resource/docs/datasheet/unit/U160%20Hbridge%20Unit/RZ7899.PDF) - [INA199A1DCKR](https://m5stack.oss-cn-shenzhen.aliyuncs.com/resource/docs/products/unit/8Servos%20Unit/INA199A1DCKR.pdf) ## 原理图 - [Unit HBridge v1.1 原理图 PDF](https://m5stack-doc.oss-cn-shenzhen.aliyuncs.com/615/SCH_UNIT_HBridge_V1.1.pdf) ## 管脚映射 ### Unit HBridge v1.1 ::grove-table ¦ HY2.0-4P ¦ Black ¦ Red ¦ Yellow ¦ White ¦ ¦ -------- ¦ ----- ¦ --- ¦ ------ ¦ ----- ¦ ¦ PORT.A ¦ GND ¦ 5V ¦ SDA ¦ SCL ¦ :: ## 尺寸图 <img src="https://m5stack-doc.oss-cn-shenzhen.aliyuncs.com/839/U085_Model_Size.jpg" width="100%"> ## 软件开发 ### Arduino - [Unit HBridge v1.1 测试程序](https://github.com/m5stack/M5Unit-Hbridge) ### UiFlow1 - [Unit HBridge v1.1 UiFlow1 文档](/zh_CN/uiflow/blockly/unit/hbridge) ### 内置固件 - [Unit HBridge v1.1 内置固件](https://github.com/m5stack/M5Unit-Hbridge-Internal-FW) ### 通信协议 <img src="https://m5stack.oss-cn-shenzhen.aliyuncs.com/resource/docs/products/unit/HBridge%20v1.1%20Unit/1c0f2f06b03b7b55265dfb4d4902827.png"> ## 相关视频 - Unit HBridge V1.1 控制舵机 ## 版本变更 ¦ SKU ¦ 版本 ¦ 变更细节 ¦ 发布时间 ¦ ¦ -------- ¦ ----------------- ¦ ------------------------------ ¦ -------- ¦ ¦ U160-V11 ¦ Unit HBridge v1.1 ¦ 优化电路以及添加了电流检测功能 ¦ 2023.8 ¦ ¦ U160 ¦ Unit HBridge ¦ 首次发布 ¦ / ¦
Unit Heart | https://m5stack-doc.oss-cn-shenzhen.aliyuncs.com/716/Unit_Heart_page_01.png | # Unit Heart <span class="product-sku">SKU:U029</span> ## 描述 **Unit Heart**是一款血氧心率传感器。集成 **MAX30100**，提供完整的脉搏血氧仪和心率传感器系统解决方案。这是一款非插入式的血氧心率传感器，集成了两个红外发光二极管和一个光检测器。其检测原理是通过红外 LED 灯照射，检测携带氧气和非携带氧气的红血球数量比例，从而得到血氧含量。 **测试方式：程序运行后，将手指放置在检测区域。** **Heart Unit 通过 I2C 协议与 Core 进行通信，I2C 地址：0x57** ## 产品特性 - 可编程采样率和 LED 电流，以节省功耗 - 超低关断电流 (0.7µA，典型值) - 高测量性能 - 高采样率 - 内置温度传感器校准 - 快速数据输出 - 血氧浓度检测、心率检测 - 2 x LEGO 兼容孔 - 软件开发平台: Arduino ## 包装内容 - 1 x Unit Heart - 1 x HY2.0-4P Grove 连接线 (20cm) ## 规格参数 ¦ 规格 ¦ 参数 ¦ ¦ -------- ¦ -------------------- ¦ ¦ 通信接口 ¦ I2C 通信 @ 0x57 ¦ ¦ 产品尺寸 ¦ 32.0 x 24.0 x 8.0mm ¦ ¦ 产品重量 ¦ 4.9g ¦ ¦ 包装尺寸 ¦ 138.0 x 93.0 x 9.0mm ¦ ¦ 毛重 ¦ 10.0g ¦ ## 原理图 - [Unit Heart 原理图PDF](https://m5stack-doc.oss-cn-shenzhen.aliyuncs.com/716/Unit_Heart.pdf) <img src="https://m5stack-doc.oss-cn-shenzhen.aliyuncs.com/716/Unit_Heart_page_01.png" width="100%"> ## 管脚映射 ### HY2.0-4P ::grove-table ¦ HY2.0-4P ¦ Black ¦ Red ¦ Yellow ¦ White ¦ ¦ -------- ¦ ----- ¦ --- ¦ ------ ¦ ----- ¦ ¦ PORT.A ¦ GND ¦ 5V ¦ SDA ¦ SCL ¦ :: ## 尺寸图 <img src="https://m5stack.oss-cn-shenzhen.aliyuncs.com/resource/docs/products/unit/heart/%E5%B0%BA%E5%AF%B8%E5%9B%BE.jpg" width="100%"> ## 结构文件 - [Unit Heart 结构文件](https://github.com/m5stack/M5_Hardware/tree/master/Products/U209_Unit_Heart/Structures) ## 数据手册 - [MAX30100](https://m5stack.oss-cn-shenzhen.aliyuncs.com/resource/docs/datasheet/unit/MAX30100.pdf) - [MAX30100 lib](https://github.com/oxullo/Arduino-MAX30100) ## 软件开发 ### Arduino - [Unit Heart 测试程序](https://github.com/m5stack/M5Stack/tree/master/examples/Unit/HEART_MAX30100) <img src="https://static-cdn.m5stack.com/resource/docs/products/unit/heart/heart_arduino_01.webp"> - [Unit Heart Arduino 快速上手](/zh_CN/arduino/projects/unit/unit_heart) ### UiFlow1 - [Unit Heart UiFlow1 文档](/zh_CN/uiflow/blockly/unit/heart) ### UiFlow2 - [Unit Heart UiFlow2 文档](https://uiflow-micropython.readthedocs.io/zh-cn/latest/unit/heart.html) ### EasyLoader ¦ Easyloader ¦ 下载链接 ¦ 备注 ¦ ¦ -------------------------- ¦ ----------------------------------------------------------------------------------------------------------------------------------- ¦ ---- ¦ ¦ Unit Heart Test Easyloader ¦ [download](https://m5stack.oss-cn-shenzhen.aliyuncs.com/EasyLoader/Windows/UNIT/For%20M5Core/EasyLoader_Heart_UNIT_With_M5Core.exe) ¦ / ¦ ### 相关视频 - 屏幕显示血氧心率传感器检测值
Unit HEX | https://static-cdn.m5stack.com/resource/docs/products/unit/hex/hex_04.webp | # Unit HEX <span class="product-sku">SKU:A045</span> ## 描述 **Unit HEX** 是一款六边形 RGB LED 灯板，板载 37 颗 RGB LED 灯珠，配置专用输入 / 输出端口，支持多块灯板串联扩展，可灵活组建多样化灯光阵列。 ## 产品特性 - LED 颜色数量：16.7 万色 - 开发平台: Arduino，UiFlow (Blockly & python) ## 包装内容 - 1 x Unit HEX - 1 x HY2.0-4P Grove 连接线 (20cm) ## 规格参数 ¦ 规格 ¦ 参数 ¦ ¦ -------- ¦ --------------------- ¦ ¦ RGB LED ¦ SK6812 x 37 ¦ ¦ 产品尺寸 ¦ 31.2 x 36.0 x 7.0mm ¦ ¦ 产品重量 ¦ 4.6g ¦ ¦ 包装尺寸 ¦ 138.0 x 93.0 x 12.0mm ¦ ¦ 毛重 ¦ 10.0g ¦ ## 操作说明 以下为 HEX 灯板中的 LED 布局排序方式 <img src="https://static-cdn.m5stack.com/resource/docs/products/unit/hex/hex_05.webp" width="50%"> ## 原理图 <img src="https://static-cdn.m5stack.com/resource/docs/products/unit/hex/hex_04.webp" width="50%"> ## 管脚映射 ### Unit HEX ::grove-table ¦ HY2.0-4P ¦ Black ¦ Red ¦ Yellow ¦ White ¦ ¦ -------- ¦ ----- ¦ --- ¦ ---------- ¦ ----- ¦ ¦ PORT.B ¦ GND ¦ 5V ¦ LED Signal ¦ / ¦ :: ## 尺寸图 <img src="https://m5stack-doc.oss-cn-shenzhen.aliyuncs.com/764/A045_Model_Size_sch_01.png" width="50%"> ## 软件开发 ### Arduino - [FastLED Arduino 驱动库](https://github.com/FastLED/FastLED/wiki/Overview) - [Unit HEX 测试程序](https://github.com/m5stack/M5Stack/tree/master/examples/Unit/HEX_SK6812) <img src="https://static-cdn.m5stack.com/resource/docs/products/unit/hex/hex_06.webp"> ### UiFlow1 - [Unit HEX 测试程序](https://github.com/m5stack/M5-ProductExampleCodes/tree/master/Unit/HEX/UIFlow) <img src="https://static-cdn.m5stack.com/resource/docs/products/unit/hex/hex_uiflow_01.webp" width="70%"> <img src="https://static-cdn.m5stack.com/resource/docs/products/unit/hex/hex_uiflow_02.webp" width="70%"> <img src="https://static-cdn.m5stack.com/resource/docs/products/unit/hex/hex_uiflow_03.webp" width="70%"> <img src="https://static-cdn.m5stack.com/resource/docs/products/unit/hex/hex_uiflow_04.webp" width="70%"> <img src="https://static-cdn.m5stack.com/resource/docs/products/unit/hex/hex_uiflow_05.webp" width="70%"> ### EasyLoader ¦ Easyloader ¦ 下载链接 ¦ 备注 ¦ ¦ ------------------------ ¦ --------------------------------------------------------------------------------------------------------------------------------- ¦ ---- ¦ ¦ Unit HEX Test Easyloader ¦ [download](https://m5stack.oss-cn-shenzhen.aliyuncs.com/EasyLoader/Windows/UNIT/For%20M5Core/EasyLoader_HEX_UNIT_With_M5Core.exe) ¦ / ¦ ## 相关视频
Unit Hub | https://m5stack-doc.oss-cn-shenzhen.aliyuncs.com/791/UNIT_HUB_page_01.png | # Unit Hub <span class="product-sku">SKU:U006</span> ## 描述 **Unit Hub** 是一款 HY2.0-4P 接口柘展器。能够将 1个 HY2.0-4P 接口拓展为 3 个，使得能够同时连接更多的传感器外设。电路上，3 个拓展接口直接联通，适用于拓展不同设备地址的 I2C 设备，或者多路输出控制。 ## 产品特性 - HY2.0-4P 接口拓展 - LEGO 兼容孔 ## 包装内容 - 1 x Unit Hub - 1 x HY2.0-4P Grove 连接线 (20cm) ## 应用场景 - 多路传感器拓展 ## 规格参数 ¦ 规格 ¦ 参数 ¦ ¦ -------- ¦ --------------------- ¦ ¦ 产品尺寸 ¦ 32.0 x 24.0 x 10.8mm ¦ ¦ 产品重量 ¦ 4.7g ¦ ¦ 包装尺寸 ¦ 138.0 x 93.0 x 11.8mm ¦ ¦ 毛重 ¦ 10.0g ¦ ## 原理图 - [Unit Hub 原理图 PDF](https://m5stack-doc.oss-cn-shenzhen.aliyuncs.com/791/UNIT_HUB.pdf) <img src="https://m5stack-doc.oss-cn-shenzhen.aliyuncs.com/791/UNIT_HUB_page_01.png" width="100%"> ## 尺寸图 - [Unit Hub 尺寸图 PDF](https://m5stack-doc.oss-cn-shenzhen.aliyuncs.com/638/UNIT-HUB_Model_Size.pdf) <img src="https://m5stack-doc.oss-cn-shenzhen.aliyuncs.com/638/UNIT-HUB_Model_Size_sch_01.png" width="100%">
Unit ID | https://static-cdn.m5stack.com/resource/docs/products/unit/id/id_sch_01.webp | # Unit ID <span class="product-sku">SKU:U124</span> ## 描述 **Unit ID**是一款具有基于硬件的安全密钥存储的加密协处理器，集成 ATECC608B 硬件加密芯片，采用 I2C 通信接口。芯片内置 10Kb EEPROM，可用于存储密钥、证书、数据、消费记录和安全配置。通过限制对内存区域的访问策略，能够锁定配置以防止更改。 每个 ATECC608B 都附带有保证的唯一 72 位序列号，并包括多项安全功能，以防止对设备本身的物理攻击，或对设备之间传输的数据进行逻辑攻击。 支持 Trust\&GO 平台 (预置通用证书，适用于基于 TLS 的网络安全身份验证，如 :AWS-IoT，Azure，Google 等云平台验证注册)，可通过工具直接获取加密芯片内部证书，完成自动注册，无私钥暴露环节。 ## 注意事项 ?>Trust\&GO¦ 预配置的 Trust\&GO 安全元件仅支持 "Microchip Trust Platform"。欲知更多详情，请参阅以下链接。<https://www.microchip.com/en-us/product/ATECC608B-TNGTLS> ## 产品特性 - ATECC608B-TNGTLSU-G - I2C 通信接口 - 自带保护外壳，更加稳定可靠 - 最多 16 个密钥、证书或数据的受保护存储 - 数据存储 / 锁定 - 随机数发生器 - 预置证书和密钥 - 72bit 唯一序列号 ## 包装内容 - 1 x Unit ID - 1 x HY2.0-4P Grove 连接线 (5cm) ## 应用场景 - 物联网端点密钥管理和交换 - 设备身份验证 - 数据加密 ## 规格参数 ¦ 规格 ¦ 参数 ¦ ¦ ---------------- ¦ --------------------------------------------- ¦ ¦ 加密芯片型号 ¦ ATECC608B-TNGTLSU-G ¦ ¦ 支持算法类型 ¦ ECC-P256 (ECDH 和 ECDSA) 、SHA256、AES128-GCM ¦ ¦ 支持密钥储存个数 ¦ 16 ¦ ¦ 通信接口 ¦ I2C 通信 @ 0x35，总线最大速度 1Mbps ¦ ¦ 供电电压 ¦ DC 5V ¦ ¦ 产品尺寸 ¦ 24.0 x 24.0 x 8.0mm ¦ ¦ 产品重量 ¦ 3.3g ¦ ¦ 包装尺寸 ¦ 138.0 x 93.0 x 9.0mm ¦ ¦ 毛重 ¦ 6.5g ¦ ## 原理图 <img src="https://static-cdn.m5stack.com/resource/docs/products/unit/id/id_sch_01.webp" width="80%"> ## 管脚映射 ### Unit ID ::grove-table ¦ HY2.0-4P ¦ Black ¦ Red ¦ Yellow ¦ White ¦ ¦ -------- ¦ ----- ¦ --- ¦ ------ ¦ ----- ¦ ¦ PORT.A ¦ GND ¦ 5V ¦ SDA ¦ SCL ¦ :: ## 尺寸图 <img alt="module size" src="https://m5stack.oss-cn-shenzhen.aliyuncs.com/resource/docs/products/unit/id/%E5%B0%BA%E5%AF%B8%E5%9B%BE.jpg" width="100%" /> ## 数据手册 - [ATECC608B](https://m5stack.oss-cn-shenzhen.aliyuncs.com/resource/docs/datasheet/unit/id/ATECC608B-CryptoAuthentication-Device-Summary-Data-Sheet-DS40002239A.pdf) ## 软件开发 ### Arduino - [Unit ID Arduino 驱动库](https://github.com/sparkfun/SparkFun_ATECCX08A_Arduino_Library) ### UiFlow1 - [Unit ID UiFlow1 文档](/zh_CN/uiflow/blockly/unit/id) ### UiFlow2 - [Unit ID UiFlow2 文档](https://uiflow-micropython.readthedocs.io/zh-cn/latest/unit/id.html) ### ESP-IDF - [ECC608-TNG-AWS-Connect](https://github.com/kmwebnet/ECC608-TNG-AWS-Connect) ### 其他 - [Generate manifest file](https://github.com/espressif/esp-cryptoauthlib/blob/master/esp_cryptoauth_utility/README.md)
Unit Mini IMU-Pro | https://m5stack-doc.oss-cn-shenzhen.aliyuncs.com/625/SCH_UNIT_IMU_ProV1.0_sch_01.png | # Unit Mini IMU-Pro <span class="product-sku">SKU:U171</span> ## 描述 **Unit Mini IMU-Pro**是一款多功能一体的 10 自由度的惯性运动单元，采用六轴姿态传感器 (BMI270) 、三轴地磁式传感器 (BMM150) 和大气压力传感器 (BMP280) 的方案，测量和检测物体的加速度和角速度 、地磁场方向和强度，以及大气压力。此单元通过 I2C 接口进行通讯，板载拨动开关，可切换 BMI270 的 I2C 地址。适用于导航 、自动化控制 、机器人技术 、飞行器导航 、气象检测和地理定位等领域。 ## 产品特性 - 多功能传感器单元 - 高精度测量 - 采用 I2C 通讯接口 - 小型化设计 - 使用编程平台：UiFlow、Arduino 等 ## 包装内容 - 1 x Unit Mini IMU-Pro - 1 x HY2.0-4P Grove 连接线 (5cm) ## 应用场景 - 导航 - 自动化控制 - 机器人技术 - 飞行器导航 - 地理定位 ## 规格参数 ¦ 规格 ¦ 参数 ¦ ¦ ------------------------- ¦ ----------------------------------------------------------------------- ¦ ¦ 六轴姿态传感器 (BMI270) ¦ 精度：0.05% (加速度)，0.05°/s (角速度) <br/> I2C 通信地址 @ 0x68 (默认) ¦ ¦ 三轴地磁式传感器 (BMM150) ¦ 精度：0.3 μT <br/> I2C 通信地址 @ 0x10 ¦ ¦ 大气压力传感器 (BMP280) ¦ 精度：±1°C (温度)，±1 Pa (气压) <br/> I2C 通信地址 @ 0x76 ¦ ¦ 产品尺寸 ¦ 24.0 x 24.0 x 8.0mm ¦ ¦ 产品重量 ¦ 3.1g ¦ ¦ 包装尺寸 ¦ 138.0 x 93.0 x 9.0mm ¦ ¦ 毛重 ¦ 6.6g ¦ ## 操作说明 ?> BMM150 磁场干扰 ¦ 带有磁铁的产品可能对 BMM150 磁场传感器造成干扰，导致读数异常。当搭配含有磁铁的 M5 主控设备时，需拆除磁铁，同时避免 BMM150 传感器放置在强磁场附近。 ## 原理图 - [Unit Mini IMU-Pro 原理图 PDF](https://m5stack-doc.oss-cn-shenzhen.aliyuncs.com/625/SCH_UNIT_IMU_ProV1.0.pdf) ## 管脚映射 ### Unit Mini IMU-Pro ::grove-table ¦ HY2.0-4P ¦ Black ¦ Red ¦ Yellow ¦ White ¦ ¦ -------- ¦ ----- ¦ --- ¦ ------ ¦ ----- ¦ ¦ PORT.A ¦ GND ¦ 5V ¦ SDA ¦ SCL ¦ :: ## 尺寸图 <img alt="module size" src="https://static-cdn.m5stack.com/resource/docs/products/unit/IMU Pro Mini Unit/img-58117f7b-4cf6-4f29-871c-e327a368b436.jpg" width="100%" /> ## 数据手册 - [BMI270](https://m5stack.oss-cn-shenzhen.aliyuncs.com/resource/docs/datasheet/core/K128%20CoreS3/BMI270.PDF) - [BMM150](https://m5stack.oss-cn-shenzhen.aliyuncs.com/resource/docs/datasheet/core/K128%20CoreS3/BMM150.PDF) - [BMP280](https://m5stack.oss-cn-shenzhen.aliyuncs.com/resource/docs/datasheet/hat/BMP280-DS001-11_en.pdf) ## 软件开发 ### Arduino - [Unit Mini IMU-Pro Arduino 驱动库](https://github.com/m5stack/M5Unit-IMU-Pro-Mini) - [Unit Mini IMU-Pro Get Raw Data](https://github.com/m5stack/M5Unit-IMU-Pro-Mini/tree/main/examples/getSensorData) - [Unit Mini IMU-Pro Get XYZ Value AHRS Example](https://github.com/m5stack/M5Unit-IMU-Pro-Mini/tree/main/examples/AHRS) ### UiFlow1 - [Unit Mini IMU-Pro UiFlow1 文档](/zh_CN/uiflow/blockly/unit/imu_pro) ### UiFlow2 - [Unit Mini IMU-Pro UiFlow2 文档](https://uiflow-micropython.readthedocs.io/zh-cn/latest/unit/imupro.html) ## 相关视频 - Unit Mini IMU-Pro 应用案例
Unit Mini IMU | https://static-cdn.m5stack.com/resource/docs/products/unit/imu/imu_sch_01.webp | # Unit Mini IMU <span class="product-sku">SKU:U095</span> ## 描述 **Unit Mini IMU** 是一款 6 轴姿态传感器，内部集成了 3 轴重力加速计与 3 轴陀螺仪，可以实时计算倾斜角度与加速度。芯片采用 MPU6886，片上具有 16 位 ADC，内置可编程的数字滤波器与片上温度传感器，采用 I2C 接口 (addr:0x68) 与主机通讯，支持低功耗模式。 ## 产品特性 - 3 轴重力加速计与 3 轴陀螺仪 - 片上温度传感器 - 1KB FIFO - 支持低功耗 - 开发平台: Arduino，UiFlow (Blockly，Python) - 2 x LEGO 兼容孔 ## 包装内容 - 1 x Unit Mini IMU - 1 x HY2.0-4P Grove 连接线 (5cm) ## 应用场景 - 可穿戴设备 - 运动追踪 - 无人机姿态判断 ## 规格参数 ¦ 规格 ¦ 参数 ¦ ¦ ---------- ¦ ---------------------------------------------- ¦ ¦ 通信接口 ¦ I2C 通信 @ 0x68 ¦ ¦ 加速计量程 ¦ ±2g，±4g，±8g，or ±16g ¦ ¦ 加速计噪声 ¦ 100 μg/√Hz ¦ ¦ 陀螺仪量程 ¦ ±250，±500，±1000，or ±2000 degrees per second ¦ ¦ 陀螺仪误差 ¦ 1% ¦ ¦ 陀螺仪噪声 ¦ ±4 mdps/√Hz ¦ ¦ 产品尺寸 ¦ 24.0 x 24.0 x 8.0mm ¦ ¦ 产品重量 ¦ 3.2g ¦ ¦ 包装尺寸 ¦ 138.0 x 93.0 x 9.0mm ¦ ¦ 毛重 ¦ 6.6g ¦ ## 原理图 <img src="https://static-cdn.m5stack.com/resource/docs/products/unit/imu/imu_sch_01.webp" width="80%"> ## 管脚映射 ### Unit Mini IMU ::grove-table ¦ HY2.0-4P ¦ Black ¦ Red ¦ Yellow ¦ White ¦ ¦ -------- ¦ ----- ¦ --- ¦ ------ ¦ ----- ¦ ¦ PORT.A ¦ GND ¦ 5V ¦ SDA ¦ SCL ¦ :: ## 数据手册 - [MPU6886](https://m5stack.oss-cn-shenzhen.aliyuncs.com/resource/docs/datasheet/core/MPU-6886-000193%2Bv1.1_GHIC_en.pdf) ## 尺寸图 <img alt="module size" src="https://m5stack.oss-cn-shenzhen.aliyuncs.com/resource/docs/products/unit/imu/%E5%B0%BA%E5%AF%B8%E5%9B%BE.jpg" width="100%" /> ## 结构文件 - [Unit Mini IMU 结构文件](https://github.com/m5stack/M5_Hardware/tree/master/Products/U095_Unit_Mini_IMU/Structures) ## 软件开发 ### Arduino - [Unit Mini IMU 测试程序](https://github.com/m5stack/M5-ProductExampleCodes/tree/master/Unit/IMU_Unit) ### UiFlow1 - [Unit Mini IMU UiFlow1 文档](/zh_CN/uiflow/blockly/unit/imu) ### UiFlow2 - [Unit Mini IMU UiFlow2 文档](https://uiflow-micropython.readthedocs.io/zh-cn/latest/unit/imu.html) ### EasyLoader ¦ Easyloader ¦ 下载链接 ¦ 备注 ¦ ¦ ----------------------------- ¦ --------------------------------------------------------------------------------------------------------------------------------- ¦ ---- ¦ ¦ Unit Mini IMU Test Easyloader ¦ [download](https://m5stack.oss-cn-shenzhen.aliyuncs.com/EasyLoader/Windows/UNIT/For%20M5Core/EasyLoader_IMU_UNIT_With_M5Core.exe) ¦ / ¦ ## 相关视频 - 获取 IMU 加速度、角速度及温度 - UiFlow2 IMU Unit
Unit IR | https://static-cdn.m5stack.com/resource/docs/products/unit/ir/ir_sch_01.webp | # Unit IR <span class="product-sku">SKU:U002</span> ## 描述 Unit IR 是一款集成红外发射与接收功能的短距离光电对管单元。它采用 940nm 红外发射二极管与 38kHz 硬件解调接收头，支持 NEC 等标准红外协议的调制发射与自动识别解调接收。该单元通过 Grove HY2.0-4P 接口通信，有效通信距离小于 5 米，并采用 LEGO 兼容孔设计，便于灵活对接 LEGO 结构或使用螺丝固定。适用于智能家居控制、红外遥控学习、设备间短距离通信等应用场景。 ## 产品特性 - 发射波长：940nm (不可见光) - 接收频率：38kHz (硬件解调) - 有效距离：≤ 5m - 通信接口：Grove HY2.0-4P - 2 x LEGO 兼容孔 - 开发平台 - UiFlow1 - UiFlow2 - Arduino IDE ## 包装内容 - 1 x Unit IR - 1 x HY2.0-4P 线缆 ## 应用场景 - 智能家居 - 红外遥控 ## 规格参数 ¦ 规格 ¦ 参数 ¦ ¦ -------------- ¦ -------------------- ¦ ¦ 红外发射器波长 ¦ 940nm ¦ ¦ 产品尺寸 ¦ 32.0 x 24.0 x 8.0mm ¦ ¦ 产品重量 ¦ 4.6g ¦ ¦ 包装尺寸 ¦ 67.0 x 53.0 x 12.0mm ¦ ¦ 毛重 ¦ 17.0g ¦ ## 原理图 <img src="https://static-cdn.m5stack.com/resource/docs/products/unit/ir/ir_sch_01.webp" width="80%"> ## 管脚映射 ### Unit IR ::grove-table ¦ HY2.0-4P ¦ Black ¦ Red ¦ Yellow ¦ White ¦ ¦ -------- ¦ ----- ¦ --- ¦ ------ ¦ ----- ¦ ¦ PORT.B ¦ GND ¦ 5V ¦ IR_TX ¦ IR_RX ¦ :: ## 尺寸图 <img src="https://m5stack-doc.oss-cn-shenzhen.aliyuncs.com/833/U002_Model_Size_sch_01.png" width="100%"> ## 结构文件 - [Unit IR 结构文件](https://github.com/m5stack/M5_Hardware/tree/master/Products/U002_Unit_IR/Structures) ## 软件开发 ### Arduino - [Unit IR Example - with M5Core](https://github.com/m5stack/M5Stack/tree/master/examples/Unit/IR) ### UiFlow1 - [Unit IR UiFlow1 文档](/zh_CN/uiflow/blockly/unit/ir) ### UiFlow2 - [Unit IR UiFlow2 文档](https://uiflow-micropython.readthedocs.io/zh-cn/latest/unit/ir.html) ### Home Assistant - [Home Assistant 集成](/zh_CN/homeassistant/sensor/unit_ir) ### EasyLoader ¦ Easyloader ¦ 下载链接 ¦ 备注 ¦ ¦ ----------------------- ¦ ------------------------------------------------------------------------------------------ ¦ ---- ¦ ¦ Unit IR Test Easyloader ¦ [download](https://m5stack.oss-cn-shenzhen.aliyuncs.com/EasyLoader/Unit/EasyLoader_IR.exe) ¦ / ¦ ## 相关视频
Unit RS485-ISO | https://m5stack-doc.oss-cn-shenzhen.aliyuncs.com/588/SCH_UNIT_ISO485_v1.1_sch_01.png | # Unit RS485-ISO <span class="product-sku">SKU:U094</span> ## 描述 **Unit RS485-ISO** 是一款基于 RS485 总线协议的隔离式半双工收发器。它可以将 TTL 电平转换为 RS485 电平。在设备通信链路中可能出现各种电噪声以及电压电流的瞬态变化，使用 CA-IS3082W 作为接口芯片可以有效屏蔽以上噪声和瞬变，为昂贵的控制设备提供充分的保护，降低损坏风险。与另外一端的 RS485 设备进行通讯，适用于信号的长距离传输。该产品具有失效保护功能，在接收状态时，如果输入端开路或短路，则接收器输出高电平。RS485 是一种通信协议标准，用于定义用于串行通信系统的驱动器和接收器的电气特性，支持多点系统，适用于工业领域。当项目设备需要通过 RS485 进行通信控制并且对信噪比及传输距离有较高要求时，使用 **Unit RS485-ISO** 进行接口类型转接会是一个不错的选择。 ## 产品特性 - 内置 CA-IS3082W 隔离芯片 - 隔离 DC-DC - 信号传输速率：高达 500 Kbps - 失效防护接收器 (总线开路、 短路) - 支持多达 256 个总线节点 - 高达 1000 VRMS 隔离耐压 - 开发平台: Arduino，UiFlow (Blockly，Pyhton) - 2 x LEGO 兼容孔 ## 包装内容 - 1 x Unit RS485-ISO - 1 x VH-3.96 4p - 1 x 120Ω 电阻 - 1 x HY2.0-4P Grove 连接线 (20cm) - 1 x I/O 贴纸 ## 应用场景 - 工业设备中 RS485 接口的设备与微控制器之间的通讯 ## 规格参数 ¦ 规格 ¦ 参数 ¦ ¦ ---------- ¦ ------------------------------ ¦ ¦ 耐压值 ¦ 1000V ¦ ¦ 最多节点数 ¦ 256 个 ¦ ¦ ESD ¦ ±15KV ¦ ¦ 保护功能 ¦ 失效保护、过流保护、热关断保护 ¦ ¦ 产品尺寸 ¦ 56.0 x 24.0 x 10.2mm ¦ ¦ 产品重量 ¦ 9.1g ¦ ¦ 包装尺寸 ¦ 138.0 x 93.0 x 11.2mm ¦ ¦ 毛重 ¦ 17.8g ¦ ## 原理图 - [Unit RS485-ISO 原理图 PDF](https://m5stack-doc.oss-cn-shenzhen.aliyuncs.com/588/SCH_UNIT_ISO485_v1.1.pdf) ## 管脚映射 ### Unit RS485-ISO ::grove-table ¦ HY2.0-4P ¦ Black ¦ Red ¦ Yellow ¦ White ¦ ¦ -------- ¦ ----- ¦ --- ¦ ------- ¦ ------- ¦ ¦ PORT.C ¦ GND ¦ 5V ¦ UART_RX ¦ UART_TX ¦ :: ## 尺寸图 <img src="https://m5stack-doc.oss-cn-shenzhen.aliyuncs.com/839/U085_Model_Size.jpg" width="100%"> ## 结构文件 - [Unit RS485-ISO 结构文件](https://github.com/m5stack/M5_Hardware/tree/master/Products/U094_Unit_RS485-ISO/Structures) ## 数据手册 - [ISO485](https://m5stack.oss-cn-shenzhen.aliyuncs.com/resource/docs/datasheet/unit/IS3082W.pdf) ## 软件开发 ### Arduino - [Unit RS485-ISO 测试程序](https://github.com/m5stack/M5Stack/tree/master/examples/Unit/ISO485) ### UiFlow1 - [Unit RS485-ISO 测试程序](https://github.com/m5stack/M5-ProductExampleCodes/tree/master/Unit/ISO485/UIFlow) <img src="https://static-cdn.m5stack.com/resource/docs/products/unit/iso485/iso485_uiflow_01.webp" width="65%"> ### EasyLoader ¦ Easyloader ¦ 下载链接 ¦ 备注 ¦ ¦ ------------------------------ ¦ ------------------------------------------------------------------------------------------------------------------------------------ ¦ ---- ¦ ¦ Unit RS485-ISO Test Easyloader ¦ [download](https://m5stack.oss-cn-shenzhen.aliyuncs.com/EasyLoader/Windows/UNIT/For%20M5Core/EasyLoader_ISO485_UNIT_With_M5Core.exe) ¦ / ¦ ## 相关视频 - A/B/C 按键向 ISO485 端发送消息，ISO485 收到消息将在屏幕显示
Unit Joystick | https://static-cdn.m5stack.com/resource/docs/products/unit/joystick/joystick_sch_01.webp | # Unit Joystick <span class="product-sku">SKU:U024</span> ## 描述 **Unit Joystick** 是一款摇杆控制输入单元，采用 I2C 通信接口，支持三轴控制信号输入 (X / Y 轴偏移模拟量输入，Z 轴按键数字量输入)。适用于游戏 / 机器人控制等应用场景。 ## 产品特性 - 三轴输入: - X/Y 轴偏移模拟量输入 - Z 轴按键数字量输入 - 2 x LEGO 兼容孔 - 开发平台: Arduino，UiFlow (Blockly，Python) ## 包装内容 - 1 x Unit Joystick - 1 x HY2.0-4P Grove 连接线 (20cm) ## 应用场景 - 游戏控制器 - 机器人远程控制 ## 规格参数 ¦ 规格 ¦ 参数 ¦ ¦ ----------------- ¦ -------------- ¦ ¦ 通讯协议 ¦ I2C:0x52 ¦ ¦ X、Y 轴偏移输出值 ¦ 0-255 ¦ ¦ Z 轴按键输出值 ¦ 0/1 ¦ ¦ 产品重量 ¦ 11g ¦ ¦ 毛重 ¦ 27g ¦ ¦ 产品尺寸 ¦ 48 x 24 x 32mm ¦ ¦ 包装尺寸 ¦ 75 x 45 x 30mm ¦ ## 原理图 <img src="https://static-cdn.m5stack.com/resource/docs/products/unit/joystick/joystick_sch_01.webp" width="80%"> ## 管脚映射 ### Unit Joystick ::grove-table ¦ HY2.0-4P ¦ Black ¦ Red ¦ Yellow ¦ White ¦ ¦ -------- ¦ ----- ¦ --- ¦ ------ ¦ ----- ¦ ¦ PORT.A ¦ GND ¦ 5V ¦ SDA ¦ SCL ¦ :: ## 软件开发 ### Arduino - [Unit Joystick Get Value Example](https://github.com/m5stack/M5Stack/tree/master/examples/Unit/JOYSTICK) <img src="https://static-cdn.m5stack.com/resource/docs/products/unit/joystick/joystick_08.webp" width="70%"> ### UiFlow1 - [Unit Joystick UiFlow1 文档](/zh_CN/uiflow/blockly/unit/joystick) ### UiFlow2 - [Unit Joystick UiFlow2 文档](https://uiflow-micropython.readthedocs.io/zh-cn/latest/unit/joystick.html) ### 通讯协议 - 协议类型 I2C - I2C Address: **0x52** > JOYSTICK REG 0x52 ¦ REG ¦ len ¦ description ¦ return values ¦ ¦ :--: ¦ :-: ¦ :----------- ¦ :-----------------------------------------------: ¦ ¦ 0x52 ¦ 3 ¦ 读取摇杆状态 ¦ \[0] X VALUE<br/>\[1] Y VALUE<br/>\[2] BTN STATUS ¦ ### EasyLoader ¦ Easyloader ¦ 下载链接 ¦ 备注 ¦ ¦ ------------------------ ¦ -------------------------------------------------------------------------------------------------------------------------------------- ¦ ---- ¦ ¦ Unit Joystick Easyloader ¦ [download](https://m5stack.oss-cn-shenzhen.aliyuncs.com/EasyLoader/Windows/UNIT/For%20M5Core/EasyLoader_Joystick_UNIT_With_M5Core.exe) ¦ / ¦ ## 相关视频 - 显示摇杆 XY 数据及按钮状态.
Unit Joystick v1.1 | https://m5stack-doc.oss-cn-shenzhen.aliyuncs.com/799/U024-C_UNIT_JOYSTICK_SCHE_page_01.png | # Unit Joystick v1.1 <span class="product-sku">SKU:U024-C</span> ## 描述 **Unit Joystick v1.1** 是一款摇杆控制输入单元，采用 I2C 通信接口，支持三轴控制信号输入 (X / Y 轴偏移模拟量输入，Z 轴按键数字量输入)。适用于游戏 / 机器人控制等应用场景。 ## 产品特性 - 三轴输入: - X/Y 轴偏移模拟量输入 - Z 轴按键数字量输入 - 2 x LEGO 兼容孔 - 开发平台: Arduino，UiFlow (Blockly，Python) ## 包装内容 - 1 x Unit Joystick v1.1 - 1 x HY2.0-4P Grove 连接线 (20cm) ## 应用场景 - 游戏控制器 - 机器人远程控制 ## 规格参数 ¦ 规格 ¦ 参数 ¦ ¦ ----------------- ¦ --------------------- ¦ ¦ 主控 MCU ¦ MEGA8A ¦ ¦ 通信接口 ¦ I2C 通信 @ 0x52 ¦ ¦ X、Y 轴偏移输出值 ¦ 0-255 ¦ ¦ Z 轴按键输出值 ¦ 0/1 ¦ ¦ 产品尺寸 ¦ 48.0 x 24.0 x 32.0mm ¦ ¦ 产品重量 ¦ 11.0g ¦ ¦ 包装尺寸 ¦ 138.0 x 93.0 x 25.0mm ¦ ¦ 毛重 ¦ 27.0g ¦ ## 原理图 - [Unit Joystick v1.1 原理图 PDF](https://m5stack-doc.oss-cn-shenzhen.aliyuncs.com/799/U024-C_UNIT_JOYSTICK_SCHE.pdf) ## 管脚映射 ### Unit Joystick v1.1 ::grove-table ¦ HY2.0-4P ¦ Black ¦ Red ¦ Yellow ¦ White ¦ ¦ -------- ¦ ----- ¦ --- ¦ ------ ¦ ----- ¦ ¦ PORT.A ¦ GND ¦ 5V ¦ SDA ¦ SCL ¦ :: ## 尺寸图 <img src="https://m5stack-doc.oss-cn-shenzhen.aliyuncs.com/799/U024-C_Model_Size.png" width="100%"> ## 软件开发 ### Arduino - [Unit Joystick v1.1 Get Value Example](https://github.com/m5stack/M5Stack/tree/master/examples/Unit/JOYSTICK) <img src="https://static-cdn.m5stack.com/resource/docs/products/unit/joystick_1.1/joystick_1.1_07.webp"> ### UiFlow1 - [Unit Joystick v1.1 UiFlow1 文档](/zh_CN/uiflow/blockly/unit/joystick) ### UiFlow2 - [Unit Joystick v1.1 UiFlow2 文档](https://uiflow-micropython.readthedocs.io/zh-cn/latest/unit/joystick.html) ### 通讯协议 - 协议类型 I2C - I2C Address: **0x52** > JOYSTICK REG 0x52 ¦ REG ¦ len ¦ description ¦ return values ¦ ¦ :--: ¦ :-: ¦ :----------- ¦ :-----------------------------------------------: ¦ ¦ 0x52 ¦ 3 ¦ 读取摇杆状态 ¦ \[0] X VALUE<br/>\[1] Y VALUE<br/>\[2] BTN STATUS ¦ ### EasyLoader ¦ Easyloader ¦ 下载链接 ¦ 备注 ¦ ¦ ---------------------------------- ¦ -------------------------------------------------------------------------------------------------------------------------------------- ¦ ---- ¦ ¦ Unit Joystick v1.1 Test Easyloader ¦ [download](https://m5stack.oss-cn-shenzhen.aliyuncs.com/EasyLoader/Windows/UNIT/For%20M5Core/EasyLoader_Joystick_UNIT_With_M5Core.exe) ¦ / ¦ ### 相关视频 - 显示摇杆 XY 数据及按钮状态. - UiFlow2 Joystick Unit
Unit Key | https://m5stack-doc.oss-cn-shenzhen.aliyuncs.com/599/SCH_unitKey_V1.0_sch_01.png | # Unit Key <span class="product-sku">SKU:U144</span> ## 描述 **Unit Key** 是一款 **内置 RGB 灯** 的 **单按键输入** 单元，按键轴体采用段落感极强的 **青轴**，键帽可替换，具备出色的机械触感与回弹效果。内嵌一颗 **SK6812 可编程全彩 RGB LED**，支持 **256 级亮度显示**。单元引出两个数字 IO 接口，用于按键状态获取与灯光控制。适于 DIY 各种需要按键输入交互的应用。 ## 产品特性 - 青轴 (段落感强) - SK6812 可编程全彩 RGB LED ## 包装内容 - 1 x Unit Key - 1 x HY2.0-4P Grove 连接线 (20cm) ## 应用场景 - 人机交互设计 ## 规格参数 ¦ 规格 ¦ 参数 ¦ ¦ ---------------- ¦ --------------------- ¦ ¦ 供电电压 ¦ DC 5V ¦ ¦ 按键输出逻辑信号 ¦ DC 3.3V ¦ ¦ 待机电流 ¦ DC 5V@2mA ¦ ¦ 工作电流 ¦ DC 5V@13mA ¦ ¦ 产品尺寸 ¦ 40.0 x 24.0 x 22.6mm ¦ ¦ 产品重量 ¦ 7.6g ¦ ¦ 包装尺寸 ¦ 138.0 x 93.0 x 18.0mm ¦ ¦ 毛重 ¦ 13.1g ¦ ## 原理图 - [Unit Key 原理图 PDF](https://m5stack-doc.oss-cn-shenzhen.aliyuncs.com/599/SCH_unitKey_V1.0.pdf) ## 管脚映射 ### Unit Key ::grove-table ¦ HY2.0-4P ¦ Black ¦ Red ¦ Yellow ¦ White ¦ ¦ -------- ¦ ----- ¦ --- ¦ ---------- ¦ ----- ¦ ¦ PORT.B ¦ GND ¦ 5V ¦ LED Signal ¦ DIN ¦ :: ## 尺寸图 <img src="https://m5stack-doc.oss-cn-shenzhen.aliyuncs.com/803/U144_Model_Size_page_01.png" width="100%"> ## 软件开发 ### Arduino - [Unit Key 测试程序](https://github.com/m5stack/M5Stack/tree/master/examples/Unit/KEY) - [FastLED Arduino 驱动库](https://github.com/FastLED/FastLED/wiki/Overview) ### UiFlow1 - [Unit Key UiFlow1 文档](/zh_CN/uiflow/blockly/unit/key) ### UiFlow2 - [Unit Key UiFlow2 文档](https://uiflow-micropython.readthedocs.io/zh-cn/latest/unit/key.html)
Unit KMeter | https://static-cdn.m5stack.com/resource/docs/products/unit/kmeter/kmeter_sch_01.webp | # Unit KMeter <span class="product-sku">SKU:U133</span> ## 描述 **Unit KMeter** 是一款 I2C 通信接口的 K 型热电偶传感器，硬件采用 ESP32-C3 主控 + **MAX31855KASA + T** 14bit 热电偶数字转换芯片。内部 ESP32-C3 集成固件与热电偶数字 IC 通信处理原始数据并暴露出 I2C 接口，用户能够非常轻松地获取已经处理好的温度数据。该产品专为 K 型热电偶设计，转换芯片支持接入测量范围 -200 °C ~ 1350 °C 的热电偶探头，且采用通用标准扁形接口，方便后续更换不同量程测量探头匹配不同需求。适用于工业温度采集、监控等对测温范围有着较高需求的场景。 ## 产品特性 - ESP32-C3 (支持 I2C 固件更新) - MAX31855KASA+T: - 14Bit ADC - 0.25°C 分辨率，精度 ±2% - 支持探头类型: K 型 - 支持接入探头测量范围 -200 ~ 1350°C - I2C 通信接口 addr: 0x66 ## 包装内容 - 1 x Unit KMeter - 1 x K 型热电偶探头 (测量范围 -50 ~ 250°C 线长 1m) - 1 x HY2.0-4P Grove 连接线 (20cm) ## 应用场景 - 工业温度采集 - 恒温控制 / 监控场景 ## 规格参数 ¦ 规格 ¦ 参数 ¦ ¦ ----------------- ¦ -------------------------------------------------------------------------------------------------- ¦ ¦ 热电偶数字转换 IC ¦ MAX31855KASA+T:14Bit ADC，0.25°C 分辨率，精度 ±2%，支持探头类型: K 型，支持测量范围 - 200 ~ 1350°C ¦ ¦ 标配探头规格 ¦ K 型热电偶，测量范围 -50 ~ 250°C 线长 1m，热响应时间 < 1s，接口：标准扁形铜材质插头 ¦ ¦ 通信接口 ¦ I2C 通信 @ 0x66 ¦ ¦ 功耗情况 ¦ 5V@24mA ¦ ¦ 产品重量 ¦ 9.3g ¦ ¦ 毛重 ¦ 21g ¦ ¦ 产品尺寸 ¦ 56 x 24 x 9.6mm ¦ ¦ 包装尺寸 ¦ 93 x 138mm ¦ ## 原理图 <img src="https://static-cdn.m5stack.com/resource/docs/products/unit/kmeter/kmeter_sch_01.webp" width="80%"> ## 管脚映射 ### Unit KMeter ::grove-table ¦ HY2.0-4P ¦ Black ¦ Red ¦ Yellow ¦ White ¦ ¦ -------- ¦ ----- ¦ --- ¦ ------ ¦ ----- ¦ ¦ PORT.A ¦ GND ¦ 5V ¦ SDA ¦ SCL ¦ :: ## 软件开发 ### Arduino - [Unit KMeter Arduino 驱动库](https://github.com/m5stack/M5Unit-KMeter) - [Unit KMeter Get Sample Example](https://github.com/m5stack/M5Unit-KMeter/blob/master/examples/Unit_KMeter_M5Device/simple/simple.ino) - [Unit KMeter AutoScaleGraph](https://github.com/m5stack/M5Unit-KMeter/blob/master/examples/Unit_KMeter_M5Device/graph/graph.ino) ### UiFlow1 - [Unit KMeter UiFlow1 文档](/zh_CN/uiflow/blockly/unit/kmeter) ### UiFlow2 - [Unit KMeter UiFlow2 文档](https://uiflow-micropython.readthedocs.io/zh-cn/latest/unit/kmeter_iso.html) ## 内置固件 - [Unit KMeter 内置固件](https://github.com/m5stack/M5UnitKMeter_Firmware) ### 通讯协议 - 协议类型 I2C - I2C Address: **0x66** ¦ 地址 ¦ 数据长度 ¦ 数据 ¦ 返回值 ¦ ¦ ---- ¦ -------- ¦ -------------------- ¦ ---------------------------------------------------------------------------------------------------- ¦ ¦ 0x66 ¦ 4Byte ¦ 热电偶和内部温度数据 ¦ Byte \[0] thermocouple_H<br/>Byte\[1] thermocouple_L<br/>Byte\[2] internal_H<br/>Byte\[3] internal_L ¦ - calculate ```cpp thermocouple = (thermocouple_H << 8) + thermocouple_L; internal = (internal_H << 8) + internal_L; thermocouple_temp = 0.25f * (thermocouple >> 2); internal_temp = 0.0625f * (internal >> 4); ``` ## 相关视频
Unit KMeter-ISO | https://m5stack-doc.oss-cn-shenzhen.aliyuncs.com/596/Sch_UNIT-KMeter_ISO_sch_01.png | # Unit KMeter-ISO <span class="product-sku">SKU:U133-V11</span> ## 描述 **Unit KMeter-ISO**是一款集合 “采集 + 隔离 + 通信” 功能的一体化 K 型热电偶传感器单元，采用 STM32F030 + MAX31855KASA 14bit 热电偶数字转换芯片方案，实现高精度的温度采集、转换。MCU 采用 STM32F030 实现数据采集以及 I2C 通信接口，采用 **CA-IS3641HW** 作为信号隔离器。该单元支持接入测量范围 -200°C ~ 1350°C 的热电偶探头，采用通用标准 K 型扁形接口，方便后续更换不同量程测量探头匹配的不同需求。该模块适用于工业自动化、仪器仪表、电力电气、热处理等领域的温度采集、控制、监测等应用场景。 ## 产品特性 - STM32F030，高性能 ARM Cortex-M0 内核，支持 I2C 固件更新 - MAX31855KASA+T: (14Bit ADC、0.25°C 分辨率，精度 ±2%) - 支持探头类型: K 型 - 支持接入探头测量范围 -200 ~ 1350°C - I2C 通信接口 addr: 0x66 - 信号隔离器 CA-IS3641HW 隔离输入和输出信号，提高稳定性、安全性和可靠性。 - 支持编程平台：Arduino、UiFlow ## 包装内容 - 1 x Unit KMeter-ISO - 1 x K 型热电偶探头 (测量范围 -50 ~ 250°C 线长 1m) - 1 x HY2.0-4P Grove 连接线 (20cm) ## 应用场景 - 工业自动化 - 仪器仪表 - 电力电器 - 热处理 ## 规格参数 ¦ 规格 ¦ 参数 ¦ ¦ -------------------- ¦ ---------------------------------------- ¦ ¦ MCU ¦ STM32F030F4P6 ¦ ¦ 通信接口 ¦ I2C 通信 @ 0x66 ¦ ¦ 温度传感器芯片 ¦ MAX31855KASA+T ¦ ¦ 信号隔离芯片 ¦ CA-IS3641HW ¦ ¦ 分辨率 ¦ 14 位 ¦ ¦ 热电偶工作温度范围 ¦ -200-1350°C ¦ ¦ 热电偶类型 ¦ K ¦ ¦ 最大采样速率 ¦ 10 Hz ¦ ¦ SPI 接口时钟频率范围 ¦ 最高 5 MHz ¦ ¦ 内部温度传感器精度 ¦ ±2°C ¦ ¦ 热电偶测量精度 ¦ ±2°C ¦ ¦ 异常检测 ¦ 开路、短路和热电偶低电压 ¦ ¦ STM32F030 ¦ ARM Cortex-M0，48MHz，64K flash，8K SRAM ¦ ¦ 产品尺寸 ¦ 56.0 x 24.0 x 8.0mm ¦ ¦ 产品重量 ¦ 10.0g ¦ ¦ 包装尺寸 ¦ 138.0 x 93.0 x 9.0mm ¦ ¦ 毛重 ¦ 22.0g ¦ ## 原理图 - [Unit KMeter-ISO 原理图 PDF](https://m5stack-doc.oss-cn-shenzhen.aliyuncs.com/596/Sch_UNIT-KMeter_ISO.pdf) ## 管脚映射 ### Unit KMeter-ISO ::grove-table ¦ HY2.0-4P ¦ Black ¦ Red ¦ Yellow ¦ White ¦ ¦ -------- ¦ ----- ¦ --- ¦ ------ ¦ ----- ¦ ¦ PORT.A ¦ GND ¦ 5V ¦ SDA ¦ SCL ¦ :: ## 尺寸图 <img alt="module size" src="https://static-cdn.m5stack.com/resource/docs/products/unit/KMeterISO Unit/img-b09b086d-a26c-40d3-9ef5-f5f24a4e6028.png" width="100%" /> ## 数据手册 - [STM32F030F4P6 Datasheet](https://m5stack.oss-cn-shenzhen.aliyuncs.com/resource/docs/datasheet/unit/STM32F030F4P6.PDF) - [MAX31855KASA+](https://m5stack.oss-cn-shenzhen.aliyuncs.com/resource/docs/datasheet/unit/U133-V11%20KMeterISO%20Unit/MAX31855KASA%2B.PDF) - [CA-IS3641HW](https://m5stack.oss-cn-shenzhen.aliyuncs.com/resource/docs/datasheet/unit/U133-V11%20KMeterISO%20Unit/CA-IS3641HW.PDF) ## 软件开发 ### Arduino - [Unit KMeter-ISO Arduino 驱动库](https://github.com/m5stack/M5Unit-KMeterISO) ### UiFlow1 - [Unit KMeter-ISO UiFlow1 文档](/zh_CN/uiflow/blockly/unit/kmeter_iso) - [Unit KMeter-ISO 测试程序](https://flow.m5stack.com/?examples=unit_kmeteriso_demo) <img src="https://static-cdn.m5stack.com/resource/docs/products/unit/KMeterISO Unit/uiflowCase-1678354080359image.png" width="100%"/> ### Home Assistant - [Unit KMeter-ISO Home Assistant 集成](/zh_CN/homeassistant/sensor/unit_kmeteriso_sensor) ### 通信协议 <img alt="schematics" src="https://m5stack.oss-cn-shenzhen.aliyuncs.com/resource/docs/products/unit/KMeterISO%20Unit/i2c%20protol.png" width="100%" /> ## 相关视频 - Unit KMeter-ISO 产品介绍以及功能展示 ## 版本变更 ¦ 上市日期 ¦ 产品变动 ¦ ¦ -------- ¦ -------------------------------------------------------------- ¦ ¦ 2023.4 ¦ 主控由 ESP32-C3 修改为 STM32F030，添加了信号隔离器 CA-IS3641HW ¦
Unit Laser RX | https://static-cdn.m5stack.com/resource/docs/products/unit/laser-rx/laser-rx_sch_01.webp | # Unit Laser RX <span class="product-sku">SKU:U065</span> ## 描述 **Unit Laser RX** 是一款激光接收器 Unit，内部主要由激光晶体管构成。激光通信设备通过大气的无线连接。除了光束通过自由空间传输外，它们的工作方式类似于光纤链路。虽然发射器和接收器必须要求视距条件，但它们的好处是不需要广播权和埋地电缆。因其小巧，低功率并且不需要任何无线电干扰研究的特点，激光通信系统可以很容易地部署到各个位置。 ## 产品特性 - 激光接收 - 配对 LASER.TX - 2 x LEGO 兼容孔 - 开发平台: Arduino，UiFlow (Blockly，Python) ## 包装内容 - 1 x Unit Laser RX - 1 x HY2.0-4P Grove 连接线 (20cm) ## 应用场景 - 空间激光通信系统. ## 规格参数 ¦ 规格 ¦ 参数 ¦ ¦ -------- ¦ -------------------- ¦ ¦ 接收频率 ¦ 140KHz ~205KHz ¦ ¦ 产品尺寸 ¦ 32.0 x 24.0 x 8.0mm ¦ ¦ 产品重量 ¦ 3.7g ¦ ¦ 包装尺寸 ¦ 138.0 x 93.0 x 9.0mm ¦ ¦ 毛重 ¦ 9.3g ¦ ## 原理图 - [Unit Laser RX 原理图 PDF](https://m5stack-doc.oss-cn-shenzhen.aliyuncs.com/843/U065-UNIT_LASER_RX-SCHE.pdf) ## 管脚映射 ### Unit Laser RX ::grove-table ¦ HY2.0-4P ¦ Black ¦ Red ¦ Yellow ¦ White ¦ ¦ -------- ¦ ----- ¦ --- ¦ ------ ¦ ----- ¦ ¦ PORT.B ¦ GND ¦ 5V ¦ NC ¦ DOUT ¦ :: ## 尺寸图 - [Unit Laser RX 尺寸图 PDF](https://m5stack-doc.oss-cn-shenzhen.aliyuncs.com/843/U065_Model_Size.pdf) <img src="https://m5stack-doc.oss-cn-shenzhen.aliyuncs.com/843/U065_Model_Size_sch_01.png" width="100%"> ## 软件开发 ### Arduino - [Unit Laser RX 测试程序](https://github.com/m5stack/M5Stack/tree/master/examples/Unit/LASER) ### UiFlow1 - [Unit Laser RX UiFlow1 文档](/zh_CN/uiflow/blockly/unit/laser_rx) ### UiFlow2 - [Unit Laser RX UiFlow2 文档](https://uiflow-micropython.readthedocs.io/zh-cn/latest/unit/laser_rx.html) ### EasyLoader ¦ Easyloader ¦ 下载链接 ¦ 备注 ¦ ¦ ------------------------------------- ¦ ------------------------------------------------------------------------------------------------------ ¦ ---- ¦ ¦ Unit Laser RX Test Example Easyloader ¦ [download](https://m5stack.oss-cn-shenzhen.aliyuncs.com/EasyLoader/Unit/LASER/EasyLoader_LASER_RX.exe) ¦ / ¦ ## 相关视频
Unit Laser TX | https://static-cdn.m5stack.com/resource/docs/products/unit/laser-tx/laser-tx_sch_01.webp | # Unit Laser TX <span class="product-sku">SKU:U066</span> ## 描述 **Unit Laser TX** 是一款高性能激光发射器，其核心部件为激光二极管。该设备通过大气实现无线通信连接。除了光束在自由空间中传输外，其工作原理与光纤链路相似。虽然发射器和接收器需要满足视距条件，但激光通信设备无需广播权或许可，也无需铺设地下电缆。凭借其小巧的体积 、低功耗以及无需无线电干扰研究的特点，激光通信系统可以轻松部署到各种位置。 ## 注意事项 !> 警告 ¦ 激光会对人体造成伤害，因此在使用该产品时，请勿将其对准人体，防止激光光束进入眼睛，造成伤害. ## 产品特性 - 激光发射 - 配对 LASER.RX - 2 x LEGO 兼容孔 - 开发平台: Arduino，UiFlow (Blockly，Python) ## 包装内容 - 1 x Unit Laser TX - 1 x HY2.0-4P Grove 连接线 (20cm) ## 应用场景 - 空间激光通信系统. ## 规格参数 ¦ 规格 ¦ 参数 ¦ ¦ -------- ¦ -------------------- ¦ ¦ 工作电压 ¦ 5V ¦ ¦ 产品尺寸 ¦ 32.0 x 24.0 x 8.0mm ¦ ¦ 产品重量 ¦ 4.9g ¦ ¦ 包装尺寸 ¦ 138.0 x 93.0 x 9.0mm ¦ ¦ 毛重 ¦ 10.0g ¦ ## 原理图 <img src="https://static-cdn.m5stack.com/resource/docs/products/unit/laser-tx/laser-tx_sch_01.webp" width="50%" height="50%"> ## 管脚映射 ### Unit Laser TX ::grove-table ¦ HY2.0-4P ¦ Black ¦ Red ¦ Yellow ¦ White ¦ ¦ -------- ¦ ----- ¦ --- ¦ ------ ¦ ----- ¦ ¦ PORT.B ¦ GND ¦ 5V ¦ DIN ¦ NC ¦ :: ## 尺寸图 - [Unit Laser TX 尺寸图 PDF](https://m5stack-doc.oss-cn-shenzhen.aliyuncs.com/843/U065_Model_Size.pdf) <img src="https://m5stack-doc.oss-cn-shenzhen.aliyuncs.com/843/U065_Model_Size_sch_01.png" width="100%"> ## 软件开发 ### Arduino - [Unit Laser TX 测试程序](https://github.com/m5stack/M5Stack/tree/master/examples/Unit/LASER) ### UiFlow1 - [Unit Laser TX UiFlow1 文档](/zh_CN/uiflow/blockly/unit/laser_tx) ### UiFlow2 - [Unit Laser TX UiFlow2 文档](https://uiflow-micropython.readthedocs.io/zh-cn/latest/unit/laser_tx.html) ### EasyLoader ¦ Easyloader ¦ 下载链接 ¦ 备注 ¦ ¦ ------------------------------------- ¦ ------------------------------------------------------------------------------------------------------ ¦ ---- ¦ ¦ Unit Laser TX Test Example Easyloader ¦ [download](https://m5stack.oss-cn-shenzhen.aliyuncs.com/EasyLoader/Unit/LASER/EasyLoader_LASER_TX.exe) ¦ / ¦ ## 相关视频
Unit LCD | https://static-cdn.m5stack.com/resource/docs/products/unit/lcd/lcd_sch_01.webp | # Unit LCD <span class="product-sku">SKU:U120</span> ## 描述 **Unit LCD** 是一款 1.14 英寸的彩色 LCD 拓展屏幕单元。采用 ST7789V2 驱动方案，分辨率为 135 x 240，支持 RGB666 显示 (262,144 色)。内部集成 ESP32-PICO 控制核心 (内置固件，显示开发更加便捷)，支持通过 I2C (addr: 0x3E) 通信接口进行控制与固件升级。屏幕背部集成了磁吸设计，能够轻松吸附金属表面进行固定。该 LCD 屏幕拓展适合嵌入到各种需要显示简单内容的仪器仪表或是控制设备中作为显示面板。 ## 产品特性 - 1.14 inch 彩色 LCD 显示面板 - I2C 通信接口 - 可视角：全视角 - 背部磁吸设计 - 支持 I2C 固件升级 ## 包装内容 - 1 x Unit LCD - 1 x HY2.0-4P Grove 连接线 (20cm) ## 应用场景 - 信息显示屏 ## 规格参数 ¦ 规格 ¦ 参数 ¦ ¦ ----------- ¦ -------------------------- ¦ ¦ 屏幕驱动 IC ¦ ST7789V2 ¦ ¦ 工作电流 ¦ 45.7mA ¦ ¦ 通信接口 ¦ I2C 通信 @ 0x3E ¦ ¦ 显示尺寸 ¦ 1.14 inch ¦ ¦ 像素间距 ¦ 0.1101 (H) x 0.1038 (V) mm ¦ ¦ 分辨率 ¦ 135 x 240 ¦ ¦ 可视角 ¦ 全视角 ¦ ¦ 工作温度 ¦ 0 ~ 60°C ¦ ¦ 外壳材质 ¦ Plastic (PC) ¦ ¦ 产品尺寸 ¦ 48.0 x 24.0 x 8.0mm ¦ ¦ 产品重量 ¦ 8.6g ¦ ¦ 包装尺寸 ¦ 68.0 x 57.0 x 17.0mm ¦ ¦ 毛重 ¦ 21.3g ¦ ## 原理图 <img src="https://static-cdn.m5stack.com/resource/docs/products/unit/lcd/lcd_sch_01.webp" width="80%"> ## 管脚映射 ### Unit LCD ::grove-table ¦ HY2.0-4P ¦ Black ¦ Red ¦ Yellow ¦ White ¦ ¦ -------- ¦ ----- ¦ --- ¦ ------ ¦ ----- ¦ ¦ PORT.A ¦ GND ¦ 5V ¦ SDA ¦ SCL ¦ :: ## 尺寸图 <img src="https://m5stack.oss-cn-shenzhen.aliyuncs.com/resource/docs/products/unit/lcd/%E5%B0%BA%E5%AF%B8%E5%9B%BE.jpg" width="80%"> ## 数据手册 - [ST7789V2](https://m5stack.oss-cn-shenzhen.aliyuncs.com/resource/docs/datasheet/unit/lcd/ST7789V2_SPEC_V1.0.pdf) ## 软件开发 ### Arduino - [M5GFX Arduino 驱动库](https://github.com/m5stack/M5GFX) ```cpp #include <M5UnitLCD.h> M5UnitLCD display; M5Canvas canvas(&display); static constexpr char text[] = "Hello world ! こんにちは世界！ this is long long string sample. 寿限無、寿限無、五劫の擦り切れ、海砂利水魚の、水行末・雲来末・風来末、喰う寝る処に住む処、藪ら柑子の藪柑子、パイポ・パイポ・パイポのシューリンガン、シューリンガンのグーリンダイ、グーリンダイのポンポコピーのポンポコナの、長久命の長助"; static constexpr size_t textlen = sizeof(text) / sizeof(text[0]); int textpos = 0; int scrollstep = 2; void setup(void) { display.init(); display.setRotation(2); canvas.setColorDepth(1); // mono color canvas.setFont(&fonts::lgfxJapanMinchoP_32); canvas.setTextWrap(false); canvas.setTextSize(2); canvas.createSprite(display.width() + 64, 72); } void loop(void) { int32_t cursor_x = canvas.getCursorX()-scrollstep; if (cursor_x <= 0) { textpos = 0; cursor_x = display.width(); } canvas.setCursor(cursor_x, 0); canvas.scroll(-scrollstep, 0); while (textpos < textlen && cursor_x <= display.width()) { canvas.print(text[textpos++]); cursor_x = canvas.getCursorX(); } display.waitDisplay(); canvas.pushSprite(&display, 0, (display.height()-canvas.height()) >> 1); } ``` ### 内置固件 - [Unit LCD 内置固件](https://github.com/m5stack/M5UnitLCD_FirmWare) ### 通信协议 #### 关于 Unit LCD - Unit LCD 是带有 ESP32 和 ST7789V2 的 I2C 单元。 - 它有一个分辨率为 135 x 240 的 IPS 面板。 - 可显示的颜色数为 RGB666 的 262，144 色，这是 ST7789V2 的规格。 - ESP32 负责 I2C 通信，并根据接收到的内容在内存中绘制帧缓冲区。 - ESP32 内存中帧缓冲区的内容通过 SPI 通信的 DMA 传输反映在 ST7789V2 中。 - 它由帧缓冲区上的 RGB888 16，777，216 色表示。 #### 关于 I2C 通信 - 您可以使用 I2C 通信向单元 LCD 发送命令和接收数据。 - I2C 通信的最大通信速度为 400kHz。 - I2C 的 7 位地址的初始值为 0x3E。可以使用 CHANGE_ADDR 命令更改它。 - 发送所需的字节数取决于命令。有些命令在 1 字节内完成，而其他命令需要 7 字节。还有不定长度的命令直到通信停止才会结束。 - 如果在命令传输过程中发生 I2C 通信 STOP 或 RESTART，则不会处理中断的命令。必须在单个传输序列中不间断地传输到最后。 - 发送一个定长命令后，可以连续发送另一个命令。 - 发送不确定长度的命令后，必须停止 I2C 通信以指示命令结束。 - 如果发送 NOP 命令或未定义的命令，通信内容将被忽略，直到 I2C 通信停止。 - 由于 I2C 通信单元和绘图处理单元并行运行，因此即使在绘图处理期间也可以执行 I2C 通信。 - I2C 通信内容存储在 ESP32 内存的命令缓冲区中，绘图处理单元依次处理。 - 您应该使用 READ_BUFCOUNT 命令来检查缓冲区的剩余量，因为发送大量繁重的处理，例如广泛的填充或范围复制，可能会溢出缓冲区。 #### 关于绘图 - 您可以通过使用 FILLRECT 用单一颜色填充任何区域来绘制矩形。 - 如果只想绘制一个像素，可以使用 DRAWPIXEL 而不是 FILLRECT。 - 如果您使用省略前景色的命令，则使用最后使用的颜色。 - 您可以使用 CASET 和 RASET 指定绘图范围，并使用 WRITE_RAW 命令发送图像数据。 - 您可以使用 WRITE_RLE 而不是 WRITE_RAW 来发送运行长度压缩的图像数据。 #### 命令列表 ※ 未定义的命令被视为空操作指令。 ¦ hex ¦ len ¦ command ¦ description ¦ send params ¦ ¦ :--: ¦ :-: ¦ :----------- ¦ :------------------------------------------------------------------------------------- ¦ :------------------------------------------------------------------------------------------------------------------------------------------------------------------------------------------- ¦ ¦ 0x00 ¦ 1-∞ ¦ NOP ¦ 在通信停止之前什么都不做 ¦ \[0] 0x00<br/>\[1-∞] Ignored value ¦ ¦ 0x20 ¦ 1 ¦ INVOFF ¦ 禁用颜色反转 ¦ \[0] 0x20 ¦ ¦ 0x21 ¦ 1 ¦ INVON ¦ 启用颜色反转 ¦ \[0] 0x21 ¦ ¦ 0x22 ¦ 2 ¦ BRIGHTNESS ¦ 背光亮度设置<br/>0:Off-255:Full lights ¦ \[0] 0x22<br/>\[1] Brightness (0-255) ¦ ¦ 0x23 ¦ 7 ¦ COPYRECT ¦ 矩形范围复制 ¦ \[0] 0x23<br/>\[1] Copy source X_Left<br/>\[2] Copy source Y_Top<br/>\[3] Copy source X_Right<br/>\[4] Copy source Y_Bottom<br/>\[5] Copy destination X_Left<br/>\[6] Copy destination Y_Top ¦ ¦ 0x2A ¦ 3 ¦ CASET ¦ X 方向范围选择 ¦ \[0] 0x2A<br/>\[1] X_Left<br/>\[2] X_Right ¦ ¦ 0x2B ¦ 3 ¦ RASET ¦ Y 方向范围选择 ¦ \[0] 0x2B<br/>\[1] Y_Top<br/>\[2] Y_Bottom ¦ ¦ 0x36 ¦ 2 ¦ ROTATE ¦ 设置绘图方向<br/>0:Normal / 1:90° / 2:180° / 3:270°<br/>4-7:flips 0-3 upside down ¦ \[0] 0x36<br/>\[1] Setting value (0-7) ¦ ¦ 0x38 ¦ 2 ¦ SET_POWER ¦ 运行速度设置<br/>(power consumption setting)<br/>0:Low speed / 1:Normal / 2:High speed ¦ \[0] 0x38<br/>\[1] Setting value (0-2) ¦ ¦ 0x39 ¦ 2 ¦ SET_SLEEP ¦ 液晶面板休眠设置<br/>0:wake up / 1:sleep ¦ \[0] 0x39<br/>\[1] Setting value (0-1) ¦ ¦ 0x41 ¦ 2-∞ ¦ WRITE_RAW_8 ¦ 写入 image RGB332 ¦ \[0] 0x41<br/>\[1] RGB332<br/>until \[1] communication STOP. ¦ ¦ 0x42 ¦ 3-∞ ¦ WRITE_RAW_16 ¦ 写入 image RGB565 ¦ \[0] 0x42<br/>\[1-2] RGB565<br/>until \[1-2] communication STOP. ¦ ¦ 0x43 ¦ 4-∞ ¦ WRITE_RAW_24 ¦ 写入 image RGB888 ¦ \[0] 0x43<br/>\[1-3] RGB888<br/>until \[1-3] communication STOP. ¦ ¦ 0x44 ¦ 5-∞ ¦ WRITE_RAW_32 ¦ 写入 image ARGB8888 ¦ \[0] 0x44<br/>\[1-4] ARGB8888<br/>until \[1-4] communication STOP. ¦ ¦ 0x45 ¦ 2-∞ ¦ WRITE_RAW_A ¦ 写入 image A8<br/>only alpha channel.<br/>Use the last used drawing color. ¦ \[0] 0x45<br/>\[1] A8<br/>until \[1] communication STOP. ¦ ¦ 0x49 ¦ 3-∞ ¦ WRITE_RLE_8 ¦ 写入 RLE image RGB332 ¦ \[0] 0x49<br/>\[1-∞] RLE Data ¦ ¦ 0x4A ¦ 4-∞ ¦ WRITE_RLE_16 ¦ 写入 RLE image RGB565 ¦ \[0] 0x4A<br/>\[1-∞] RLE Data ¦ ¦ 0x4B ¦ 5-∞ ¦ WRITE_RLE_24 ¦ 写入 RLE image RGB888 ¦ \[0] 0x4B<br/>\[1-∞] RLE Data ¦ ¦ 0x4C ¦ 6-∞ ¦ WRITE_RLE_32 ¦ 写入 RLE image ARGB8888 ¦ \[0] 0x4C<br/>\[1-∞] RLE Data ¦ ¦ 0x4D ¦ 3-∞ ¦ WRITE_RLE_A ¦ draw RLE image A8<br/>only alpha channel.<br/>Use the last used drawing color. ¦ \[0] 0x4D<br/>\[1-∞] RLE Data ¦ ¦ 0x50 ¦ 1 ¦ RAM_FILL ¦ 用上次使用的绘图颜色填充选区 ¦ \[0] 0x50 ¦ ¦ 0x51 ¦ 2 ¦ SET_COLOR_8 ¦ 用 RGB332 指定绘图颜色 ¦ \[0] 0x51<br/>\[1] RGB332 ¦ ¦ 0x52 ¦ 3 ¦ SET_COLOR_16 ¦ 用 RGB565 指定绘图颜色 ¦ \[0] 0x52<br/>\[1-2] RGB565 ¦ ¦ 0x53 ¦ 4 ¦ SET_COLOR_24 ¦ 用 RGB888 指定绘图颜色 ¦ \[0] 0x53<br/>\[1-3] RGB888 ¦ ¦ 0x54 ¦ 5 ¦ SET_COLOR_32 ¦ 用 ARGB8888 指定绘图颜色 ¦ \[0] 0x54<br/>\[1-4] ARGB8888 ¦ ¦ 0x60 ¦ 3 ¦ DRAWPIXEL ¦ 绘制单点<br/>使用存储的绘制颜色 ¦ \[0] 0x60<br/>\[1] X<br/>\[2] Y<br/> ¦ ¦ 0x61 ¦ 4 ¦ DRAWPIXEL_8 ¦ 绘制单点<br/>RGB332 1Byte 用于绘制颜色规范 ¦ \[0] 0x61<br/>\[1] X<br/>\[2] Y<br/>\[3] RGB332 ¦ ¦ 0x62 ¦ 5 ¦ DRAWPIXEL_16 ¦ 绘制单点<br/>RGB565 2Byte 用于绘制颜色规范 ¦ \[0] 0x62<br/>\[1] X<br/>\[2] Y<br/>\[3-4] RGB565 ¦ ¦ 0x63 ¦ 6 ¦ DRAWPIXEL_24 ¦ 绘制单点<br/>RGB888 3Byte 用于绘制颜色规范 ¦ \[0] 0x63<br/>\[1] X<br/>\[2] Y<br/>\[3-5] RGB888 ¦ ¦ 0x64 ¦ 7 ¦ DRAWPIXEL_32 ¦ 绘制单点<br/>ARGB8888 4Byte 用于绘制颜色规范<br/>与现有绘制内容透明合成 ¦ \[0] 0x64<br/>\[1] X<br/>\[2] Y<br/>\[3-6] ARGB8888 ¦ ¦ 0x68 ¦ 5 ¦ FILLRECT ¦ 填充矩形<br/>使用存储的绘图颜色 ¦ \[0] 0x68<br/>\[1] X_Left<br/>\[2] Y_Top<br/>\[3] X_Right<br/>\[4] Y_Bottom ¦ ¦ 0x69 ¦ 6 ¦ FILLRECT_8 ¦ 填充矩形<br/>RGB332 1Byte 用于绘制颜色规范 ¦ \[0] 0x69<br/>\[1] X_Left<br/>\[2] Y_Top<br/>\[3] X_Right<br/>\[4] Y_Bottom<br/>\[5] RGB332 ¦ ¦ 0x6A ¦ 7 ¦ FILLRECT_16 ¦ 填充矩形<br/>RGB565 2Byte 用于绘制颜色规范 ¦ \[0] 0x6A<br/>\[1] X_Left<br/>\[2] Y_Top<br/>\[3] X_Right<br/>\[4] Y_Bottom<br/>\[5-6] RGB565 ¦ ¦ 0x6B ¦ 8 ¦ FILLRECT_24 ¦ 填充矩形<br/>RGB888 3Byte 用于绘制颜色规范 ¦ \[0] 0x6B<br/>\[1] X_Left<br/>\[2] Y_Top<br/>\[3] X_Right<br/>\[4] Y_Bottom<br/>\[5-7] RGB888 ¦ ¦ 0x6C ¦ 9 ¦ FILLRECT_32 ¦ 填充矩形<br/>ARGB8888 4Byte 用于绘制颜色规范<br/>与现有绘制内容透明合成 ¦ \[0] 0x6C<br/>\[1] X_Left<br/>\[2] Y_Top<br/>\[3] X_Right<br/>\[4] Y_Bottom<br/>\[5-8] ARGB8888 ¦ ¦ 0xA0 ¦ 4 ¦ CHANGE_ADDR ¦ I2C 地址更改<br/>使用时 \[2] 指定 \[1] 的位反转值。 ¦ \[0] 0xA0<br/>\[1] new I2C address.<br/>\[2] Bit \[1] 反转<br/>\[3] 0xA0 ¦ #### 命令列表 (可读命令) ¦ hex ¦ len ¦ command ¦ description ¦ return values ¦ ¦ :--: ¦ :-: ¦ :------------ ¦ :--------------------------------------------------------------- ¦ :------------------------------------------------------------------------- ¦ ¦ 0x04 ¦ 1 ¦ READ_ID ¦ ID 和固件版本。<br/>收到 4Byte ¦ \[0] 0x77<br/>\[1] 0x89<br/>\[2] Major version<br/>\[3] Minor version ¦ ¦ 0x09 ¦ 1 ¦ READ_BUFCOUNT ¦ 获取剩余的命令缓冲区。<br/>值越大，空间越大。<br/>可以连续读出。 ¦ \[0] remaining command buffer (0~255) <br/>Repeated reception is possible. ¦ ¦ 0x81 ¦ 1 ¦ READ_RAW_8 ¦ 读取 RGB332 image ¦ \[0] RGB332<br/>Repeat \[0] until communication STOP. ¦ ¦ 0x82 ¦ 1 ¦ READ_RAW_16 ¦ 读取 RGB565 image ¦ \[0-1] RGB565<br/>Repeat \[0-1] until communication STOP. ¦ ¦ 0x83 ¦ 1 ¦ READ_RAW_24 ¦ 读取 RGB888 image ¦ \[0-2] RGB888<br/>Repeat \[0-2] until communication STOP. ¦ #### 通信示例 > 使用示例：使用填充矩形命令 0x6A 用红色填充 X16-31 和 Y32-47 的矩形范围。 ¦ index ¦ hex ¦ description ¦ ¦ :---: ¦ :--: ¦ :----------------------- ¦ ¦ 0 ¦ 0x6A ¦ 填充矩形 RGB565 ¦ ¦ 1 ¦ 0x10 ¦ X 左 ¦ ¦ 2 ¦ 0x20 ¦ Y 顶部 ¦ ¦ 3 ¦ 0x1F ¦ X 右 ¦ ¦ 4 ¦ 0x2F ¦ Y 底部 ¦ ¦ 5 ¦ 0xF8 ¦ 颜色数据 RRRRRGGG (红色) ¦ ¦ 6 ¦ 0x00 ¦ 颜色数据 GGGBBBBB (红色) ¦ 命令 6Ah 一共是 7Byte 命令序列。 如果在传输过程中发生 I2C 通信 STOP 或 RESTART，则不会处理该命令。 必须在单个传输序列中不间断地传输直到结束。 任何矩形填充命令 68h 到 6Ch 均可用于矩形填充。 索引 1 到 4 是相同的，但索引 5 和以后的索引指定颜色的方法不同。 命令 68h 的 “记住颜色” 表示将重用最后指定的颜色。 换句话说，如果你想连续做几个相同颜色的矩形填充，你可以只为第一个矩形填充指定颜色，然后使用 68h 命令省略颜色指定。 命令 6Ch，ARGB8888，允许您指定 alpha 通道 (透明度)，它允许您将已绘制的内容与绘制颜色组合。 --- > 使用示例：使用范围指定命令 0x2A/0x2B 和图像传输命令，在 X 10 到 13 和 Y 14 到 17 的矩形范围内绘制图像。 ¦ index ¦ hex ¦ description ¦ ¦ :---: ¦ :--: ¦ :-------------------- ¦ ¦ 0 ¦ 0x2A ¦ X 方向范围选择 ¦ ¦ 1 ¦ 0x0A ¦ X 左 (10) ¦ ¦ 2 ¦ 0x0D ¦ X 右 (13) ¦ ¦ 3 ¦ 0x2B ¦ Y 方向范围选择 ¦ ¦ 4 ¦ 0x0E ¦ Y 顶部 (14) ¦ ¦ 5 ¦ 0x11 ¦ Y 底部 (17) ¦ ¦ 6 ¦ 0x43 ¦ 绘制图像 RGB888 ¦ ¦ 7-54 ¦ ?? ¦ 图像数据 (RGB888 ×16) ¦ --- > 使用示例：使用 WRITE_RLE 命令发送 RLE (运行长度编码) 图像。 - RLE 规范基于 BMP 文件的 RLE。 - 与用于 BMP 文件的 RLE 不同，它可以用于 RGB565 和 RGB888。 - 它首先发送相同颜色 (0-255) 的连续像素数，然后是颜色数据。 - 如果 0 被发送到一个连续的号码，它将在不使用 RLE 的情况下处于直接模式。 - 在直接模式下，首先发送像素数 (1-255)，然后是像素数的颜色数据。 ¦ index ¦ hex ¦ description ¦ ¦ :---: ¦ -----: ¦ :----------------------------------- ¦ ¦ 0 ¦ 0x4A ¦ 绘制 RLE 图像 RGB565 ¦ ¦ 1 ¦ 0x07 ¦ 连续数 (7 个像素) ¦ ¦ 2-3 ¦ 0xF800 ¦ 颜色数据 (红色) ¦ ¦ 4 ¦ 0x00 ¦ 连续数字 (0 像素)<br/>切换到直接模式 ¦ ¦ 5 ¦ 0x03 ¦ 直接模式的连续数量 (3pixel) ¦ ¦ 6-7 ¦ 0x07E0 ¦ 颜色数据 (绿色) ¦ ¦ 8-9 ¦ 0x001F ¦ 颜色数据 (蓝色) ¦ ¦ 10-11 ¦ 0xF800 ¦ 颜色数据 (红色) ¦ ¦ 12 ¦ 0x04 ¦ 连续数 (4 个像素) ¦ ¦ 13-14 ¦ 0x001F ¦ 颜色数据 (蓝色) ¦ 上面的例子将按如下方式处理。 - index1-3 : 在 RLE 模式下绘制 7 个红色像素。 - index4-5 : 切换到直接模式并指示它绘制 3 个像素。 - index6-11: 在直接模式下发送 3 个像素的颜色并绘制绿色、蓝色和红色。 - 由于 3 个像素的直接模式由 index11 完成，我们将从 index12 返回到 RLE 模式。 - index12-14 : 在 RLE 模式下绘制 4 个蓝色像素。 #### 固件升级 - 方式 1. 使用 ESP32-Downloader 下载固件进行更新 \#>[前往资源页面下载M5Burner](/zh_CN/download)，拆开 Unit LCD 外壳，通过[USB Downloader](https://shop.m5stack.com/products/usb-ttl-uart-serial-adapter)为其更新程序。 <img src="https://m5stack-doc.oss-cn-shenzhen.aliyuncs.com/753/lcd_fw_01.png" width="60%"> <img src="https://static-cdn.m5stack.com/resource/docs/products/unit/lcd/lcd_fw_02.webp" width="30%"><img src="https://static-cdn.m5stack.com/resource/docs/products/unit/lcd/lcd_fw_03.webp" width="30%"> - 方式 2. 通过 I2C 通信进行更新 \#> 编译上方[Github源码](https://github.com/m5stack/M5UnitLCD_FirmWare/blob/master/examples/FirmwareUpdater/FirmwareUpdater.ino)或是[前往资源页面下载M5Burner](/zh_CN/download)，烧录**UNIT_LCD_FW**固件至 M5Core1/Core2/M5StickC/CPlus/ATOM/Paper 任意一款主控中。将 Unit LCD 通过导线连接至 I2C 端口将会自动开始更新。 <img src="https://m5stack-doc.oss-cn-shenzhen.aliyuncs.com/753/lcd_fw_01.png" width="80%"> <img src="https://static-cdn.m5stack.com/resource/docs/products/unit/lcd/lcd_fw_05.webp" width="16%"><img src="https://static-cdn.m5stack.com/resource/docs/products/unit/lcd/lcd_fw_06.webp" width="50%"> ## UiFlow1 - [Unit LCD UiFlow1 文档](/zh_CN/uiflow/blockly/unit/lcd) ## UiFlow2 - [Unit LCD UiFlow2 文档](https://uiflow-micropython.readthedocs.io/zh-cn/latest/unit/lcd.html) ## 相关视频 - UiFlow2 Unit LCD
Unit Light | https://m5stack-doc.oss-cn-shenzhen.aliyuncs.com/709/U201-UNIT_LIGHT_SCHE_page_01.png | # Unit Light <span class="product-sku">SKU:U021</span> ## 描述 **Unit Light** 是一款光强度检测传感器。集成光敏电阻与 10K 可调电阻，能够对光照强度进行检测并设定光强门槛值。光敏电阻的阻值会随着入射光强度的增加而降低，依此检测其电压的变化，通过 AD 转换得到光强数据信息。为获得更精准的光强度检测数据，该 Unit 还采用 **LM393** 双差分比较器，用作比较光敏电阻和压敏电阻之间的差分电压。 ## 产品特性 - 差分电压设计 - 模拟数字输出 - 开发平台: Arduino，UiFlow - 2 x LEGO 兼容孔 ## 包装内容 - 1 x Unit Light - 1 x HY2.0-4P Grove 连接线 (20cm) ## 应用场景 - 光控开关 - 太阳能庭院灯 - 红外监控摄像头 ## 规格参数 ¦ 规格 ¦ 参数 ¦ ¦ -------- ¦ -------------------- ¦ ¦ 可调电阻 ¦ 10K ¦ ¦ 产品尺寸 ¦ 32.0 x 24.0 x 8.0mm ¦ ¦ 产品重量 ¦ 4.6g ¦ ¦ 包装尺寸 ¦ 138.0 x 93.0 x 9.0mm ¦ ¦ 毛重 ¦ 10.0g ¦ ## 原理图 - [Unit Light 原理图 PDF](https://m5stack-doc.oss-cn-shenzhen.aliyuncs.com/709/U201-UNIT_LIGHT_SCHE.pdf) ## 管脚映射 ### Unit Light ::grove-table ¦ HY2.0-4P ¦ Black ¦ Red ¦ Yellow ¦ White ¦ ¦ -------- ¦ ----- ¦ --- ¦ ------------- ¦ ------------ ¦ ¦ PORT.B ¦ GND ¦ 5V ¦ Digital Output ¦ Analog Output ¦ :: ## 尺寸图 <img alt="image" width="100%" src="https://m5stack.oss-cn-shenzhen.aliyuncs.com/resource/docs/products/unit/LIGHT/%E5%B0%BA%E5%AF%B8%E5%9B%BE.jpg"> ## 结构文件 - [Unit Light 结构文件](https://github.com/m5stack/M5_Hardware/tree/master/Products/U021_Unit_Light/Structures) ## 软件开发 ### Arduino - [Unit Light 测试程序](https://github.com/m5stack/M5Stack/tree/master/examples/Unit/LIGHT) ### UiFlow2 - [Unit Light UiFlow2 文档](https://uiflow-micropython.readthedocs.io/zh-cn/latest/unit/light.html) ## EasyLoader ¦ Easyloader ¦ 下载链接 ¦ 备注 ¦ ¦ ---------------------------------- ¦ ------------------------------------------------------------------------------------------------------------------------------ ¦ ---- ¦ ¦ Unit Light Test Example Easyloader ¦ [download](https://static-cdn.m5stack.com/resource/docs/products/unit/LIGHT/ezLoader-50479bee-bdc1-43eb-981b-1bf503710806.exe) ¦ / ¦ ## 相关视频
Unit LoRaE220-920 | https://m5stack-doc.oss-cn-shenzhen.aliyuncs.com/623/SCH_UNIT_LoraE220_sch_01.png | # Unit LoRaE220-920 <span class="product-sku">SKU:U170</span> ## 描述 **Unit LoRaE220-920** 是 M5Stack 推出的适用于 920MHz 频段的 LoRa 通讯单元，采用便捷的 串口 通信方式。以点对点发射和广播模式支持 无线唤醒 、载波监控和通信密钥等功能，通过 板载拨码 开关切换四种不同的工作模式，实现数据的发送和接收功能配置，满足各种通信需求。适用于家庭安防报警、楼宇自动化、智能家居以及汽车行业等。 ## 产品特性 - 通信功能丰富：支持 Wake on Radio (无线唤醒) 、载波监听、通信密钥等功能。 - 板载拨码开关：通过拨动开关配置工作模式，实现数据的发送和接收功能配置。 - 通信频段：支持 920MHz 频段 (920.6〜928.0MHz)。 - 高性能：采用新一代 LoRa 方案，具有更长的传输距离、更快的速度和更低的功耗。 - 串口通信：支持串口通信方式，为物联网应用提供高度的灵活性和可靠性。 ## 包装内容 - 1 x Unit LoRaE220-920 - 1 x HY2.0-4P Grove 连接线 (20cm) - 1 x 胶棒天线 (@2.5dBi 总长 110mm SMA 内针) ## 应用场景 - 智能城市、农业、工业自动化 - 家庭安防 - 智能家居和汽车行业 ## 规格参数 ¦ 规格 ¦ 参数 ¦ ¦ ------------ ¦ -------------------------------------- ¦ ¦ Lora 模块 ¦ E220-900T22S (JP) @ Telec (001-P01730) ¦ ¦ 模组芯片 ¦ LLCC68 ¦ ¦ 支持频段 ¦ 920MHz (920.6〜928.0MHz) ¦ ¦ 最大发射功率 ¦ 13dBm (约 20mW) ¦ ¦ 通讯距离 ¦ 通信距离可达 5 公里 ¦ ¦ 供电电压 ¦ 5V ¦ ¦ 通讯方式 ¦ 串口通信 ¦ ¦ 产品尺寸 ¦ 71.4 x 24.0 x 8.0mm ¦ ¦ 产品重量 ¦ 19.2g ¦ ¦ 包装尺寸 ¦ 138.0 x 93.0 x 9.0mm ¦ ¦ 毛重 ¦ 25.0g ¦ ## 操作说明 LoRaE220-JP 工作模式 ¦ 工作模式 (0-3) ¦ M0，M1 ¦ 模式说明 ¦ ¦ ------------------- ¦ -------------- ¦ ------------------------------------------------------ ¦ ¦ 0: 发送接收传输模式 ¦ M0:OFF，M1:OFF ¦ 正常数据包收发模式 ¦ ¦ 1:WOR 发送模式 ¦ M0:ON，M1:OFF ¦ 发送 WOR 数据包，该模式同时支持数据接收 ¦ ¦ 2:WOR 接收模式 ¦ M0:OFF，M1:ON ¦ 关闭数据发送，该模式仅支持 WOR 数据包接收 ¦ ¦ 3: 参数配置模式 ¦ M0:ON，M1:ON ¦ 切换至配置模式，用于配置模组发射功率，信道，地址等信息 ¦ <img alt="schematics" src="https://m5stack.oss-cn-shenzhen.aliyuncs.com/resource/docs/products/unit/LoRaE220-JP%20Unit/3.jpg" width="100%" /> \#> 上表中所说的 "ON" 代表数据手册中指的 "0";"OFF" 代表数据手册中指的 "1". ## 原理图 - [Unit LoRaE220-920 原理图 PDF](https://m5stack-doc.oss-cn-shenzhen.aliyuncs.com/623/SCH_UNIT_LoraE220.pdf) ## 管脚映射 ### Unit LoRaE220-920 ::grove-table ¦ HY2.0-4P ¦ Black ¦ Red ¦ Yellow ¦ White ¦ ¦ -------- ¦ ----- ¦ --- ¦ ------- ¦ ------- ¦ ¦ PORT.C ¦ GND ¦ 5V ¦ UART_RX ¦ UART_TX ¦ :: ## 尺寸图 <img alt="module size" src="https://static-cdn.m5stack.com/resource/docs/products/unit/LoRaE220-JP Unit/img-14d3d8e7-2987-4184-a5be-6cb1d492082d.jpg" width="100%" /> ## 数据手册 - [LoRaE220 Datasheet](<https://m5stack.oss-cn-shenzhen.aliyuncs.com/resource/docs/products/unit/LoRaE220-JP%20Unit/data_sheet_E220--900T22S(JP)Rev1.4.pdf>) ## 软件开发 ### Arduino - [Unit LoRaE220-920 Arduino 驱动库](https://github.com/m5stack/M5-LoRa-E220-JP) ## UiFlow2 - [Unit LoRaE220-920 UiFlow2 文档](https://uiflow-micropython.readthedocs.io/zh-cn/latest/unit/lora_e220.html) ## 相关视频 - Unit LoRaE220-JP 案例以及介绍
Unit LoRaWAN470 | https://static-cdn.m5stack.com/resource/docs/products/unit/lorawan470/lorawan470_sch_01.webp | # Unit LoRaWAN470 <span class="product-sku">SKU:U116</span> ## 教程 & 快速上手 learn>¦ ![TTN (The Things Network) ](https://m5stack.oss-cn-shenzhen.aliyuncs.com/resource/docs/static/assets/img/guide/lora/lorawan/ttn_01.jpg) ¦ [TTN (The Things Network) ](/zh_CN/guide/lora/lorawan/ttn) ¦ 本教程将向你说明如何在 TTN 中创建应用与节点设备并实现设备到云端的数据发送与接收。¦ ## 描述 **Unit LoRaWAN470** 是 M5Stack 推出的适用于 470MHz 频率的 LoRaWAN 通讯模块。模块采用 ASR6501 方案，支持远距离通信的同时兼具超低功耗与高灵敏度特性。模组集成 LoRaWAN 协议栈，采用串口通信接口 (使用 AT 指令集进行控制)，使用时可作为采集节点大量接入网关进行数据收集管理。该模块适合应用于长距离的低功耗物联网通信应用，如环境监测节点部署等。 ## 产品特性 - ASR6501 - 工作频率：470MHz - SMA 天线 - 通信接口: UART - 指令协议：AT 命令 ## 包装内容 - 1 x Unit LoRaWAN470 - 1 x SMA 天线 - 1 x HY2.0-4P Grove 连接线 (20cm) ## 应用场景 - 自动远程抄表 - 智能交通智能停车场 - 远程灌溉及环境监测 ## 规格参数 ¦ 规格 ¦ 参数 ¦ ¦ -------------- ¦ ------------------------- ¦ ¦ 通信芯片 ¦ ASR6501 ¦ ¦ 工作频率 ¦ 470MHz ¦ ¦ LoRaWAN 版本 ¦ v1.0.1 ¦ ¦ 最小接收灵敏度 ¦ -137dBm (SF=12/BW=125KHz) ¦ ¦ 最大发射功率 ¦ +21dBm ¦ ¦ 通讯方式 ¦ UART 115200bps ¦ ¦ 产品重量 ¦ 12.8g ¦ ¦ 毛重 ¦ 45g ¦ ¦ 产品尺寸 ¦ 71.5 x 24 x 8mm ¦ ¦ 包装尺寸 ¦ 95 x 65 x 25mm ¦ ## 操作说明 ### 470Mhz 支持的主要国家及地区 **中国** <img src="https://static-cdn.m5stack.com/resource/docs/products/unit/lorawan470/lorawan470_support_area.webp"> ## 原理图 <img src="https://static-cdn.m5stack.com/resource/docs/products/unit/lorawan470/lorawan470_sch_01.webp" width="80%"> ## 管脚映射 ### Unit LoRaWAN470 ::grove-table ¦ HY2.0-4P ¦ Black ¦ Red ¦ Yellow ¦ White ¦ ¦ -------- ¦ ----- ¦ --- ¦ ------- ¦ ------- ¦ ¦ PORT.C ¦ GND ¦ 5V ¦ UART_RX ¦ UART_TX ¦ :: ## 数据手册 - [LoRaWAN 区域参数](https://m5stack.oss-cn-shenzhen.aliyuncs.com/resource/docs/datasheet/module/lorawantm_regional_parameters_v1.1rb_-_final.pdf) ## 软件开发 ### Arduino - [Unit LoRaWAN470 Arduino 驱动库](https://github.com/m5stack/UNIT_LoRaWAN) - [Unit LoRaWAN470 ABP Example](https://github.com/m5stack/UNIT_LoRaWAN/tree/master/examples/LoRaWAN_ABP) - [Unit LoRaWAN470 OTAA Example](https://github.com/m5stack/UNIT_LoRaWAN/tree/master/examples/LoRaWAN_OTAA) ### 通信协议 - [Unit LoRaWAN470 AT指令集](https://m5stack.oss-cn-shenzhen.aliyuncs.com/resource/docs/datasheet/module/COM.LoRaWAN.Ra-07.asr6501-asr6502-at-commands-introduction-v4.3.pdf) ## 相关视频
Unit LoRaWAN868 | https://static-cdn.m5stack.com/resource/docs/products/unit/lorawan868/lorawan868_sch_01.webp | # Unit LoRaWAN868 <span class="product-sku">SKU:U117</span> ## 教程 & 快速上手 learn>¦ ![TTN (The Things Network) ](https://m5stack.oss-cn-shenzhen.aliyuncs.com/resource/docs/static/assets/img/guide/lora/lorawan/ttn_01.jpg) ¦ [TTN (The Things Network) ](/zh_CN/guide/lora/lorawan/ttn) ¦ 本教程将向你说明如何在 TTN 中创建应用与节点设备并实现设备到云端的数据发送与接收。¦ ## 描述 **Unit LoRaWAN868** 是 M5Stack 推出的适用于 868MHz 频率的 LoRaWAN 通讯模块。模块采用 ASR6501 方案，支持远距离通信的同时兼具超低功耗与高灵敏度特性。模组集成 LoRaWAN 协议栈，采用串口通信接口 (使用 AT 指令集进行控制)，使用时可作为采集节点大量接入网关进行数据收集管理。该模块适合应用于长距离的低功耗物联网通信应用，如环境监测节点部署等。 ## 产品特性 - ASR6501 - 工作频率：868MHz - SMA 天线 - 通信接口: UART - 指令协议：AT 命令 ## 包装内容 - 1 x Unit LoRaWAN868 - 1 x SMA 天线 - 1 x HY2.0-4P Grove 连接线 (20cm) ## 应用场景 - 自动远程抄表 - 智能交通智能停车场 - 远程灌溉及环境监测 ## 规格参数 ¦ 规格 ¦ 参数 ¦ ¦ -------------- ¦ ------------------------- ¦ ¦ 通信芯片 ¦ ASR6501 ¦ ¦ 工作频率 ¦ 868MHz ¦ ¦ LoRaWAN 版本 ¦ v1.0.1 ¦ ¦ 最小接收灵敏度 ¦ -137dBm (SF=12/BW=125KHz) ¦ ¦ 最大发射功率 ¦ +21dBm ¦ ¦ 通讯方式 ¦ UART 115200bps ¦ ¦ 产品重量 ¦ 12.8g ¦ ¦ 毛重 ¦ 45g ¦ ¦ 产品尺寸 ¦ 71.5 x 24 x 8mm ¦ ¦ 包装尺寸 ¦ 136 x 92 x 13mm ¦ ## 操作说明 ### 868Mhz 支持的主要国家及地区 **阿尔巴尼亚 / 安道尔 / 亚美尼亚 / 奥地利 / 巴林 / 孟加拉国 / 白俄罗斯 / 比利时 / 缅甸 / 波斯尼亚和黑塞哥维那 / 文莱达鲁萨兰国 / 保加利亚 / 柬埔寨 / 柬埔寨 / 克罗地亚 / 塞浦路斯 / 丹麦 / 埃及 / 爱沙尼亚 / 芬兰 / 法国 / 德国 / 德国危地马拉 / 匈牙利 / 冰岛 / 伊朗 / 爱尔兰 / 意大利 / 老挝 / 拉脱维亚 / 黎巴嫩 / 列支敦斯登 / 立陶宛 / 卢森堡 / 马其顿，前南斯拉夫联盟共和国 / 马耳他 / 摩尔多瓦 / 黑山 / 摩洛哥 / 荷兰 / 荷兰 / 纽西兰 尼日利亚 / 挪威 / 阿曼 / 巴基斯坦 / 波兰 / 葡萄牙 / 卡塔尔 / 罗马尼亚 / 沙特阿拉伯 / 塞尔维亚 / 新加坡 / 斯洛文尼亚 / 南非 / 西班牙 / 瑞典 / 瑞士 / 突尼斯 / 土耳其 / 乌克兰 / 阿联酋 / 英国 / 越南** <img src="https://static-cdn.m5stack.com/resource/docs/products/unit/lorawan868/lorawan868_support_area.webp"> ## 原理图 <img src="https://static-cdn.m5stack.com/resource/docs/products/unit/lorawan868/lorawan868_sch_01.webp" width="80%"> ## 管脚映射 ### Unit LoRaWAN868 ::grove-table ¦ HY2.0-4P ¦ Black ¦ Red ¦ Yellow ¦ White ¦ ¦ -------- ¦ ----- ¦ --- ¦ ------- ¦ ------- ¦ ¦ PORT.C ¦ GND ¦ 5V ¦ UART_RX ¦ UART_TX ¦ :: ## 数据手册 - [LoRaWAN 区域参数](https://m5stack.oss-cn-shenzhen.aliyuncs.com/resource/docs/datasheet/module/lorawantm_regional_parameters_v1.1rb_-_final.pdf) ## 软件开发 ### Arduino - [Unit LoRaWAN868 Arduino 驱动库](https://github.com/m5stack/UNIT_LoRaWAN) - [Unit LoRaWAN868 ABP Example](https://github.com/m5stack/UNIT_LoRaWAN/tree/master/examples/LoRaWAN_ABP) - [Unit LoRaWAN868 OTAA Example](https://github.com/m5stack/UNIT_LoRaWAN/tree/master/examples/LoRaWAN_OTAA) ### 通信协议 - [Unit LoRaWAN868 AT指令集](https://m5stack.oss-cn-shenzhen.aliyuncs.com/resource/docs/datasheet/module/COM.LoRaWAN.Ra-07.asr6501-asr6502-at-commands-introduction-v4.3.pdf) ## 相关视频
Unit LoRaWAN915 | https://static-cdn.m5stack.com/resource/docs/products/unit/lorawan915/lorawan915_sch_01.webp | # Unit LoRaWAN915 <span class="product-sku">SKU:U115</span> ## 教程 & 快速上手 learn>¦ ![TTN (The Things Network) ](https://m5stack.oss-cn-shenzhen.aliyuncs.com/resource/docs/static/assets/img/guide/lora/lorawan/ttn_01.jpg) ¦ [TTN (The Things Network) ](/zh_CN/guide/lora/lorawan/ttn) ¦ 本教程将向你说明如何在 TTN 中创建应用与节点设备并实现设备到云端的数据发送与接收。¦ ## 描述 **Unit LoRaWAN915**是 M5Stack 推出的适用于 915MHz 频率的 LoRaWAN 通讯模块。模块采用 ASR6501 方案，支持远距离通信的同时兼具超低功耗与高灵敏度特性。模组集成 LoRaWAN 协议栈，采用串口通信接口 (使用 AT 指令集进行控制)，使用时可作为采集节点大量接入网关进行数据收集管理。该模块适合应用于长距离的低功耗物联网通信应用，如环境监测节点部署等。 \#>**注意:**<br/>该产品默认频段支持**US915**，不支持**AU915** ## 产品特性 - ASR6501 - 支持 US915 - SMA 天线 - 通信接口: UART - 指令协议：AT 命令 ## 包装内容 - 1 x Unit LoRaWAN915 - 1 x SMA 天线 - 1 x HY2.0-4P Grove 连接线 (20cm) ## 应用场景 - 自动远程抄表 - 智能交通智能停车场 - 远程灌溉及环境监测 ## 规格参数 ¦ 规格 ¦ 参数 ¦ ¦ -------------- ¦ ------------------------- ¦ ¦ 通信芯片 ¦ ASR6501 ¦ ¦ 工作频率 ¦ 915MHz ¦ ¦ LoRaWAN 版本 ¦ v1.0.1 ¦ ¦ 最小接收灵敏度 ¦ -137dBm (SF=12/BW=125KHz) ¦ ¦ 最大发射功率 ¦ +21dBm ¦ ¦ 通讯方式 ¦ UART 115200bps ¦ ¦ 产品重量 ¦ 12.8g ¦ ¦ 毛重 ¦ 45g ¦ ¦ 产品尺寸 ¦ 71.5 x 24 x 8mm ¦ ¦ 包装尺寸 ¦ 95 x 65 x 25mm ¦ ## 操作说明 ### US915 支持的主要国家及地区 ?>**阿根廷**/**加拿大**/**智利**/**哥伦比亚**/**厄瓜多尔**/**希腊危地马拉**/**牙买加**/**墨西哥**/**尼加拉瓜**/**巴拿马**/**美国**/**乌拉圭** <img src="https://static-cdn.m5stack.com/resource/docs/products/unit/lorawan915/lorawan915_support_area.webp"> ## 原理图 <img src="https://static-cdn.m5stack.com/resource/docs/products/unit/lorawan915/lorawan915_sch_01.webp" width="80%"> ## 管脚映射 ### Unit LoRaWAN915 ::grove-table ¦ HY2.0-4P ¦ Black ¦ Red ¦ Yellow ¦ White ¦ ¦ -------- ¦ ----- ¦ --- ¦ ------- ¦ ------- ¦ ¦ PORT.C ¦ GND ¦ 5V ¦ UART_RX ¦ UART_TX ¦ :: ## 数据手册 - [LoRaWAN 区域参数](https://m5stack.oss-cn-shenzhen.aliyuncs.com/resource/docs/datasheet/module/lorawantm_regional_parameters_v1.1rb_-_final.pdf) ## 软件开发 ### Arduino - [Unit LoRaWAN915 Arduino 驱动库](https://github.com/m5stack/UNIT_LoRaWAN) - [Unit LoRaWAN915 ABP Example](https://github.com/m5stack/UNIT_LoRaWAN/tree/master/examples/LoRaWAN_ABP) - [Unit LoRaWAN915 OTAA Example](https://github.com/m5stack/UNIT_LoRaWAN/tree/master/examples/LoRaWAN_OTAA) ### 通信协议 - [Unit LoRaWAN915 AT指令集](https://m5stack.oss-cn-shenzhen.aliyuncs.com/resource/docs/datasheet/module/COM.LoRaWAN.Ra-07.asr6501-asr6502-at-commands-introduction-v4.3.pdf) ## 相关视频
M5Camera | https://m5stack.oss-cn-shenzhen.aliyuncs.com/image/m5-docs_schematic/unit/m5camera_sch_01.webp,https://m5stack.oss-cn-shenzhen.aliyuncs.com/image/m5-docs_schematic/unit/m5camera_sch_02.webp,https://m5stack.oss-cn-shenzhen.aliyuncs.com/image/m5-docs_schematic/unit/m5camera_sch_03.webp | # M5Camera <span class="product-sku">SKU:U017</span> ## 描述 **M5Camera** 是一款图像识别开发板，集成 ESP32 (4M Flash + 520K RAM + 4M PSRAM) 芯片和 2MP 的摄像头 ( OV2640 )。支持 WiFi - 图像传输和 USB 端口调试。 ## 产品特性 - 基于 ESP32 设计 - WIFI 图像传输 - CP2104 USB TTL ## 包装内容 - 1 x M5Camera - 4 x LEGO 适配件 - 1 x USB Type-C 连接线 (20cm) ## 规格参数 ¦ 规格 ¦ 参数 ¦ ¦ ---------- ¦ ------------------------------------------------------------------------ ¦ ¦ Flash ¦ 4M ¦ ¦ PSRAM ¦ 4MB Quad ¦ ¦ 图像传感器 ¦ OV2640 ¦ ¦ 最大分辨率 ¦ 2MP ¦ ¦ 输出格式 ¦ YUV (422/420) /YCbCr422，8 位压缩数据，RGB565/555，8-/10 位 Raw RGB 数据 ¦ ¦ 视角 ¦ 65° ¦ ¦ 产品尺寸 ¦ 40.0 x 48.0 x 11.0mm ¦ ¦ 产品重量 ¦ 17.0g ¦ ¦ 包装尺寸 ¦ 75.0 x 45.0 x 30.0mm ¦ ¦ 毛重 ¦ 41.0g ¦ ## 操作说明 硬件上预装固件，通过 ESP-IDF 编程开发，运行 WiFi - 相机应用程序。默认程序输出图像尺寸为**600 x 800**，你可以通过优化程序输出更大尺寸. 这个程序是如何使用的？ - 打开手机 Wi-Fi，扫描并连接名称以 "m5stack-" 开头的 AP 热点. - 打开手机浏览器，访问<mark>192.168.4.1</mark>，进入监控页面实时获取拍摄视频. - 视频帧率大约在每秒 5-6 帧. <img src="https://static-cdn.m5stack.com/resource/docs/products/unit/m5camera/m5camera_05.webp"> <img src="https://static-cdn.m5stack.com/resource/docs/products/unit/m5camera/m5camera_06.webp"> ## 原理图 ### 电源电路 <img src="https://m5stack.oss-cn-shenzhen.aliyuncs.com/image/m5-docs_schematic/unit/m5camera_sch_01.webp" width="80%"> ### 芯片外围电路 <img src="https://m5stack.oss-cn-shenzhen.aliyuncs.com/image/m5-docs_schematic/unit/m5camera_sch_02.webp" width="80%"> ### USB 转串口电路 <img src="https://m5stack.oss-cn-shenzhen.aliyuncs.com/image/m5-docs_schematic/unit/m5camera_sch_03.webp"> ## 管脚映射 ### 摄像头驱动芯片 OV2640 接口 ¦ 接口 ¦ Camera Pin ¦ M5Camera ¦ ¦ -------------------- ¦ ---------- ¦ -------- ¦ ¦ SCCB Clock ¦ SIOC ¦ G23 ¦ ¦ SCCB Data ¦ SIOD ¦ G22 ¦ ¦ System Clock ¦ XCLK ¦ G27 ¦ ¦ Vertical Sync ¦ VSYNC ¦ G25 ¦ ¦ Horizontal Reference ¦ HREF ¦ G26 ¦ ¦ Pixel Clock ¦ PCLK ¦ G21 ¦ ¦ Pixel Data Bit 0 ¦ D2 ¦ G32 ¦ ¦ Pixel Data Bit 1 ¦ D3 ¦ G35 ¦ ¦ Pixel Data Bit 2 ¦ D4 ¦ G34 ¦ ¦ Pixel Data Bit 3 ¦ D5 ¦ G5 ¦ ¦ Pixel Data Bit 4 ¦ D6 ¦ G39 ¦ ¦ Pixel Data Bit 5 ¦ D7 ¦ G18 ¦ ¦ Pixel Data Bit 6 ¦ D8 ¦ G36 ¦ ¦ Pixel Data Bit 7 ¦ D9 ¦ G19 ¦ ¦ Camera Reset ¦ RESET ¦ G15 ¦ ¦ Camera Power Down ¦ PWDN ¦ / ¦ ¦ Power Supply 3.3V ¦ 3V3 ¦ 3V3 ¦ ¦ Ground ¦ GND ¦ GND ¦ \#>OV2640 芯片的 **PIN8 (PDWN)**引脚为使能引脚，在该主板中通过 12KΩ 下拉电阻接地使能，进入工作模式。当 PIN8 (PDWN) 引脚上拉高电平时，将进入**Camera Power Down**模式. ### HY2.0-4P 接口 ¦ HY2.0-4P ¦ M5Camera ¦ ¦ -------- ¦ -------- ¦ ¦ SCL ¦ IO13 ¦ ¦ SDA ¦ IO4 ¦ ¦ 5V ¦ 5V ¦ ¦ GND ¦ GND ¦ ### LED 接口 ¦ LED ¦ M5Camera ¦ ¦ ------- ¦ -------- ¦ ¦ LED_Pin ¦ IO14 ¦ **以下为 PCB 预留接口，未实际焊接元件。** ### BME280 接口 ¦ BMP280 ¦ M5Camera ¦ ¦ ------ ¦ -------- ¦ ¦ SCL ¦ IO23 ¦ ¦ SDA ¦ IO22 ¦ ### MPU6050 接口 ¦ MPU6050 ¦ M5Camera ¦ ¦ ------- ¦ -------- ¦ ¦ SCL ¦ IO23 ¦ ¦ SDA ¦ IO22 ¦ ### MIC (SPM1423) 接口 ¦ MIC (SPM1423) ¦ M5Camera ¦ ¦ ------------- ¦ -------- ¦ ¦ CLK ¦ IO4 ¦ ¦ DATA ¦ IO2 ¦ <img src="https://static-cdn.m5stack.com/resource/docs/products/unit/m5camera/m5camera_04.webp" width="30%" height="30%"> ## 数据手册 - [ESP32](https://m5stack-doc.oss-cn-shenzhen.aliyuncs.com/644/esp32_datasheet_cn.pdf) - [OV2640](https://m5stack.oss-cn-shenzhen.aliyuncs.com/resource/docs/datasheet/unit/OV2640DS_en.pdf) ## 软件开发 ### 出厂固件 (Wi-Fi 传输图像) - **[M5Camera](https://github.com/m5stack/M5Stack-Camera/tree/master/wifi/wifi_ap/firmware/M5Camera)** ### Arduino - [M5Camera-Arduino](https://github.com/espressif/arduino-esp32/tree/master/libraries/ESP32/examples/Camera/CameraWebServer) ### ESP-IDF - [M5Camera](https://github.com/m5stack/M5Stack-Camera) - [人脸识别](https://github.com/m5stack/M5Stack-Camera/tree/master/face_recognize/firmware/M5Camera) - [串口通信-M5Camera](https://github.com/m5stack/M5Stack-Camera/tree/master/uart/firmware/M5Camera) - [串口通信-M5Core](https://github.com/m5stack/M5Stack-Camera/tree/master/uart/arduino) - [QRcode识别](https://github.com/m5stack/M5Stack-Camera/tree/master/qr) - [MPU6050](https://github.com/m5stack/M5Stack-Camera/tree/master/mpu6050/firmware/M5Camera) ### EasyLoader ¦ Easyloader ¦ 下载链接 ¦ 备注 ¦ ¦ ------------------------------- ¦ ------------------------------------------------------------------------------------------------------------------------------ ¦ ---- ¦ ¦ M5Camera AP Firmware Easyloader ¦ [download](https://m5stack.oss-cn-shenzhen.aliyuncs.com/EasyLoader/Unit/M5-Camera-B/wifi_ap/EasyLoader_M5CAMERA_B_wifi_ap.exe) ¦ / ¦ ## 相关视频 - M5Camera 的应用 M5Camera 与 M5Core 图传 ## 产品对比 - [查看M5摄像头系列/产品区别](https://m5stack.oss-cn-shenzhen.aliyuncs.com/image/m5-docs_table/Product_compared.pdf)
M5Camera-F | https://m5stack.oss-cn-shenzhen.aliyuncs.com/image/m5-docs_schematic/unit/m5camera_sch_01.webp,https://m5stack.oss-cn-shenzhen.aliyuncs.com/image/m5-docs_schematic/unit/m5camera_sch_02.webp,https://m5stack.oss-cn-shenzhen.aliyuncs.com/image/m5-docs_schematic/unit/m5camera_sch_03.webp | # M5Camera-F <span class="product-sku">SKU:U037</span> ## 描述 **M5Camera-F** 是一款鱼眼广角图像识别开发板，集成 ESP32 (4M Flash + 520K RAM + 4M PSRAM) 芯片和 2MP 的摄像头 ( OV2640 )。支持 WiFi - 图像传输和 USB 端口调试。 ## 产品特性 - 基于 ESP32 设计 - WIFI 图像传输 - CP2104 USB TTL - 广角镜头 - OV2640 视觉传感器 ## 包装内容 - 1 x M5Camera-F - 1 x LEGO 适配背夹 - 1 x Wall/1515 - 1 x USB Type-C 连接线 (20cm) ## 规格参数 ¦ 规格 ¦ 参数 ¦ ¦ ---------- ¦ ------------------------------------------------------------------------ ¦ ¦ Flash ¦ 4M ¦ ¦ RAM ¦ 4MB ¦ ¦ 图像传感器 ¦ OV2640 ¦ ¦ 最大分辨率 ¦ 2MP ¦ ¦ 输出格式 ¦ YUV (422/420) /YCbCr422，8 位压缩数据，RGB565/555，8-/10 位 Raw RGB 数据 ¦ ¦ 视角 ¦ 160° ¦ ¦ CCD 尺寸 ¦ 1/4 inch ¦ ¦ 产品重量 ¦ 17g ¦ ¦ 毛重 ¦ 41g ¦ ¦ 产品尺寸 ¦ 24 x 48 x 19mm ¦ ¦ 包装尺寸 ¦ 75 x 45 x 30mm ¦ ## 操作说明 硬件上预装固件，通过 ESP-IDF 编程开发，运行 WiFi - 相机应用程序。默认程序输出图像尺寸为**600 x 800**，你可以通过优化程序输出更大尺寸. 这个程序是如何使用的？ - 打开手机 Wi-Fi，扫描并连接名称以 "m5stack-" 开头的 AP 热点. - 打开手机浏览器，访问<mark>192.168.4.1</mark>，进入监控页面实时获取拍摄视频. - 视频帧率大约在每秒 5-6 帧. <img src="https://static-cdn.m5stack.com/resource/docs/products/unit/m5camera_f/m5camera_f_07.webp"> <img src="https://static-cdn.m5stack.com/resource/docs/products/unit/m5camera_f/m5camera_f_08.webp"> 因为模块可以生成 WIFI 热点 AP，所以可以用手机、PC 或其他设备通过 WIFI 无线获取摄像头图片，也可以通过模块的 HY2.0-4P 接口有线获取摄像头图片。 ## 原理图 ### 电源电路 <img src="https://m5stack.oss-cn-shenzhen.aliyuncs.com/image/m5-docs_schematic/unit/m5camera_sch_01.webp" width="80%"> ### 芯片外围电路 <img src="https://m5stack.oss-cn-shenzhen.aliyuncs.com/image/m5-docs_schematic/unit/m5camera_sch_02.webp" width="80%"> ### USB 转串口电路 <img src="https://m5stack.oss-cn-shenzhen.aliyuncs.com/image/m5-docs_schematic/unit/m5camera_sch_03.webp"> ## 管脚映射 **相机管脚映射** ¦ _接口_ ¦ _Camera Pin_ ¦ _M5CameraF_ ¦ ¦ :------------------- ¦ :----------: ¦ :----------: ¦ ¦ SCCB Clock ¦ SIOC ¦ IO23 ¦ ¦ SCCB Data ¦ SIOD ¦ IO22 ¦ ¦ System Clock ¦ XCLK ¦ IO27 ¦ ¦ Vertical Sync ¦ VSYNC ¦ IO25 ¦ ¦ Horizontal Reference ¦ HREF ¦ IO26 ¦ ¦ Pixel Clock ¦ PCLK ¦ IO21 ¦ ¦ Pixel Data Bit 0 ¦ D2 ¦ IO32 ¦ ¦ Pixel Data Bit 1 ¦ D3 ¦ IO35 ¦ ¦ Pixel Data Bit 2 ¦ D4 ¦ IO34 ¦ ¦ Pixel Data Bit 3 ¦ D5 ¦ IO5 ¦ ¦ Pixel Data Bit 4 ¦ D6 ¦ IO39 ¦ ¦ Pixel Data Bit 5 ¦ D7 ¦ IO18 ¦ ¦ Pixel Data Bit 6 ¦ D8 ¦ IO36 ¦ ¦ Pixel Data Bit 7 ¦ D9 ¦ IO19 ¦ ¦ Camera Reset ¦ RESET ¦ IO15 ¦ ¦ Camera Power Down ¦ PWDN ¦ _see Note 1_ ¦ ¦ Power Supply 3.3V ¦ 3V3 ¦ 3V3 ¦ ¦ Ground ¦ GND ¦ GND ¦ **HY2.0-4P 接口** ¦ _HY2.0-4P_ ¦ _M5CameraF_ ¦ ¦ :--------: ¦ :---------: ¦ ¦ SCL ¦ IO13 ¦ ¦ SDA ¦ IO4 ¦ ¦ 5V ¦ 5V ¦ ¦ GND ¦ GND ¦ **LED 接口** ¦ LED ¦ _M5CameraF_ ¦ ¦ :-----: ¦ :---------: ¦ ¦ LED_Pin ¦ IO14 ¦ **The following tables are Reserved Chip 接口** **BME280 接口** _I2C 地址是 0x76_ ¦ _BME280_ ¦ _M5CameraF_ ¦ ¦ :------: ¦ :---------: ¦ ¦ SCL ¦ IO23 ¦ ¦ SDA ¦ IO22 ¦ **MPU6050 接口** _I2C 地址是 0x68_ ¦ _MPU6050_ ¦ _M5CameraF_ ¦ ¦ :-------: ¦ :---------: ¦ ¦ SCL ¦ IO23 ¦ ¦ SDA ¦ IO22 ¦ **MIC (SPM1423) 接口** ¦ _SPM1423_ ¦ _M5CameraF_ ¦ ¦ :-------: ¦ :---------: ¦ ¦ CLK ¦ IO4 ¦ ¦ DATA ¦ IO2 ¦ \#>OV2640 芯片的 **PIN8 (PDWN)**引脚为使能引脚，在该主板中通过 12KΩ 下拉电阻接地使能，进入工作模式。当 PIN8 (PDWN) 引脚上拉高电平时，将进入**Camera Power Down**模式。 ## 数据手册 - **数据手册**-[ESP32](https://m5stack-doc.oss-cn-shenzhen.aliyuncs.com/644/esp32_datasheet_cn.pdf)-[OV2640](https://m5stack.oss-cn-shenzhen.aliyuncs.com/resource/docs/datasheet/unit/OV2640DS_en.pdf) ## 软件开发 ### Arduino - [M5Camera-Arduino](https://github.com/espressif/arduino-esp32/tree/master/libraries/ESP32/examples/Camera/CameraWebServer) ### ESP-IDF - [M5Stack-Camera](https://github.com/m5stack/M5Stack-Camera) - [M5CameraF 固件](https://github.com/m5stack/M5Stack-Camera/tree/master/wifi/wifi_ap/firmware/M5CameraF) - [串口通信-M5CameraF](https://github.com/m5stack/M5Stack-Camera/tree/master/uart/firmware/M5CameraF)\*\* - [串口通信-M5Core](https://github.com/m5stack/M5Stack-Camera/tree/master/uart/arduino) - [QRcode识别](https://github.com/m5stack/M5Stack-Camera/tree/master/qr/firmware/M5CameraF) - [MPU6050](https://github.com/m5stack/M5Stack-Camera/tree/master/mpu6050/firmware/M5CameraF) ### EasyLoader ¦ Easyloader ¦ 下载链接 ¦ 备注 ¦ ¦ ------------------------------------- ¦ ------------------------------------------------------------------------------------------------------------------------------- ¦ ---- ¦ ¦ M5Camera-F New AP Firmware Easyloader ¦ [download](https://m5stack.oss-cn-shenzhen.aliyuncs.com/EasyLoader/Unit/M5-Camera-F/wifi_ap/EasyLoader_M5-Camera-F_wifi_ap.exe) ¦ / ¦ ## 产品对比 - [查看M5摄像头系列/产品区别](https://m5stack.oss-cn-shenzhen.aliyuncs.com/image/m5-docs_table/Product_compared.pdf)
M5Camera-F New | https://m5stack.oss-cn-shenzhen.aliyuncs.com/image/m5-docs_schematic/unit/m5camera_sch_01.webp,https://m5stack.oss-cn-shenzhen.aliyuncs.com/image/m5-docs_schematic/unit/m5camera_sch_02.webp,https://m5stack.oss-cn-shenzhen.aliyuncs.com/image/m5-docs_schematic/unit/m5camera_sch_03.webp | # M5Camera-F New <span class="product-sku">SKU:U037</span> ## 描述 **M5Camera-F New** 是一款鱼眼广角图像识别开发板，视场角为 150°。集成 ESP32 (4M Flash + 520K RAM + 4M PSRAM) 芯片和 2MP 的摄像头 ( OV2640 )。支持 WiFi 图像传输和 USB 端口调试。 硬件上预装固件，通过 ESP-IDF 编程开发，运行 WiFi - 相机应用程序。默认程序输出图像尺寸为 **600 x 800**，你可以通过优化程序输出更大尺寸。 这个程序是如何使用的？ - 打开手机 Wi-Fi，扫描并连接名称以 "m5stack-" 开头的 AP 热点. - 打开手机浏览器，访问<mark>192.168.4.1</mark>，进入监控页面实时获取拍摄视频. - 视频帧率大约在每秒 5-6 帧. 因为模块可以生成 WIFI 热点 AP，所以可以用手机、PC 或其他设备通过 WIFI 无线获取摄像头图片，也可以通过模块的 HY2.0-4P 接口有线获取摄像头图片。 ## 产品特性 - 基于 ESP32 设计 - WIFI 图像传输 - CP2104 USB TTL - 广角镜头 150° - OV2640 视觉传感器 ## 包装内容 - 1 x M5Camera-F New - 1 x LEGO 适配背夹 - 1 x Wall/1515 - 1 x USB Type-C 连接线 (20cm) ## 规格参数 ¦ 规格 ¦ 参数 ¦ ¦ ---------- ¦ ------------------------------------------------------------------------ ¦ ¦ Flash ¦ 4M ¦ ¦ RAM ¦ 4MB ¦ ¦ 图像传感器 ¦ OV2640 ¦ ¦ 最大分辨率 ¦ 2MP ¦ ¦ 输出格式 ¦ YUV (422/420) /YCbCr422，8 位压缩数据，RGB565/555，8-/10 位 Raw RGB 数据 ¦ ¦ 视角 ¦ 150° ¦ ¦ CCD 尺寸 ¦ 1/4 inch ¦ ¦ 产品重量 ¦ 17g ¦ ¦ 毛重 ¦ 41g ¦ ¦ 产品尺寸 ¦ 24 x 48 x 19mm ¦ ¦ 包装尺寸 ¦ 75 x 45 x 30mm ¦ ## 原理图 ### 电源电路 <img src="https://m5stack.oss-cn-shenzhen.aliyuncs.com/image/m5-docs_schematic/unit/m5camera_sch_01.webp" width="80%"> ### 芯片外围电路 <img src="https://m5stack.oss-cn-shenzhen.aliyuncs.com/image/m5-docs_schematic/unit/m5camera_sch_02.webp" width="80%"> ### USB 转串口电路 <img src="https://m5stack.oss-cn-shenzhen.aliyuncs.com/image/m5-docs_schematic/unit/m5camera_sch_03.webp"> ## 管脚映射 ### Camera ¦ 接口 ¦ Camera Pin ¦ M5CameraF ¦ ¦ -------------------- ¦ ---------- ¦ ---------- ¦ ¦ SCCB Clock ¦ SIOC ¦ IO23 ¦ ¦ SCCB Data ¦ SIOD ¦ IO22 ¦ ¦ System Clock ¦ XCLK ¦ IO27 ¦ ¦ Vertical Sync ¦ VSYNC ¦ IO25 ¦ ¦ Horizontal Reference ¦ HREF ¦ IO26 ¦ ¦ Pixel Clock ¦ PCLK ¦ IO21 ¦ ¦ Pixel Data Bit 0 ¦ D2 ¦ IO32 ¦ ¦ Pixel Data Bit 1 ¦ D3 ¦ IO35 ¦ ¦ Pixel Data Bit 2 ¦ D4 ¦ IO34 ¦ ¦ Pixel Data Bit 3 ¦ D5 ¦ IO5 ¦ ¦ Pixel Data Bit 4 ¦ D6 ¦ IO39 ¦ ¦ Pixel Data Bit 5 ¦ D7 ¦ IO18 ¦ ¦ Pixel Data Bit 6 ¦ D8 ¦ IO36 ¦ ¦ Pixel Data Bit 7 ¦ D9 ¦ IO19 ¦ ¦ Camera Reset ¦ RESET ¦ IO15 ¦ ¦ Camera Power Down ¦ PWDN ¦ see Note 1 ¦ ¦ Power Supply 3.3V ¦ 3V3 ¦ 3V3 ¦ ¦ Ground ¦ GND ¦ GND ¦ ### HY2.0-4P 接口 ¦ HY2.0-4P ¦ M5CameraF ¦ ¦ -------- ¦ --------- ¦ ¦ SCL ¦ G4 ¦ ¦ SDA ¦ G13 ¦ ¦ 5V ¦ 5V ¦ ¦ GND ¦ GND ¦ ### LED ¦ LED ¦ M5Camera ¦ ¦ ------- ¦ -------- ¦ ¦ LED_Pin ¦ IO14 ¦ \#>OV2640 芯片的 **PIN8 (PDWN)**引脚为使能引脚，在该主板中通过 12KΩ 下拉电阻接地使能，进入工作模式。当 PIN8 (PDWN) 引脚上拉高电平时，将进入**Camera Power Down**模式。 ## 数据手册 - [ESP32](https://m5stack-doc.oss-cn-shenzhen.aliyuncs.com/644/esp32_datasheet_cn.pdf) - [OV2640](https://m5stack.oss-cn-shenzhen.aliyuncs.com/resource/docs/datasheet/unit/OV2640DS_en.pdf) ## 软件开发 ### Arduino - [M5Camera-Arduino](https://github.com/espressif/arduino-esp32/tree/master/libraries/ESP32/examples/Camera/CameraWebServer) ### ESP-IDF - [M5Stack-Camera](https://github.com/m5stack/M5Stack-Camera) - [M5CameraF 固件](https://github.com/m5stack/M5Stack-Camera/tree/master/wifi/wifi_ap/firmware/M5CameraF) - [串口通信-M5CameraF](https://github.com/m5stack/M5Stack-Camera/tree/master/uart/firmware/M5CameraF)\*\* - [串口通信-M5Core](https://github.com/m5stack/M5Stack-Camera/tree/master/uart/arduino) - [QRcode识别](https://github.com/m5stack/M5Stack-Camera/tree/master/qr/firmware/M5CameraF) - [MPU6050](https://github.com/m5stack/M5Stack-Camera/tree/master/mpu6050/firmware/M5CameraF) ### EasyLoader ¦ Easyloader ¦ 下载链接 ¦ 备注 ¦ ¦ ------------------------------------- ¦ ------------------------------------------------------------------------------------------------------------------------------- ¦ ---- ¦ ¦ M5Camera-F New AP Firmware Easyloader ¦ [download](https://m5stack.oss-cn-shenzhen.aliyuncs.com/EasyLoader/Unit/M5-Camera-F/wifi_ap/EasyLoader_M5-Camera-F_wifi_ap.exe) ¦ / ¦ ## 产品对比 - [查看M5摄像头系列/产品区别](https://m5stack.oss-cn-shenzhen.aliyuncs.com/image/m5-docs_table/Product_compared.pdf)
M5Camera-X | https://m5stack.oss-cn-shenzhen.aliyuncs.com/image/m5-docs_schematic/unit/m5camera_sch_01.webp,https://m5stack.oss-cn-shenzhen.aliyuncs.com/image/m5-docs_schematic/unit/m5camera_sch_02.webp,https://m5stack.oss-cn-shenzhen.aliyuncs.com/image/m5-docs_schematic/unit/m5camera_sch_03.webp | # M5Camera-X <span class="product-sku">SKU:U038</span> ## 描述 **M5Camera-X** 是一款图像识别开发板，集成 ESP32 (4M Flash + 520K RAM + 4M PSRAM) 芯片和 2MP 的摄像头 ( OV2640 )。支持 WiFi - 图像传输和 USB 端口调试。 硬件上预装固件，通过 ESP-IDF 编程开发，运行 WiFi - 相机应用程序。默认程序输出图像尺寸为 **600 x 800**，你可以通过优化程序输出更大尺寸。 这个程序是如何使用的？ - 打开手机 Wi-Fi，扫描并连接名称以 "m5stack-" 开头的 AP 热点. - 打开手机浏览器，访问<mark>192.168.4.1</mark>，进入监控页面实时获取拍摄视频. - 视频帧率大约在每秒 5-6 帧. 因为模块可以生成 WIFI 热点 AP，所以可以用手机、PC 或其他设备通过 WIFI 无线获取摄像头图片，也可以通过模块的 HY2.0-4P 接口有线获取摄像头图片。目前可以实现网络摄像头、颜色识别和人脸识别功能。 ## 产品特性 - 基于 ESP32 设计 - WIFI 图像传输 - CP2104 USB TTL ## 包装内容 - 1 x M5Camera-X - 1 x LEGO 适配背夹 - 1 x Wall-1515 - 1 x USB Type-C 连接线 (20cm) ## 规格参数 ¦ 规格 ¦ 参数 ¦ ¦ ---------- ¦ ------------------------------------------------------------------------ ¦ ¦ RAM ¦ 4MB ¦ ¦ Flash ¦ 4M ¦ ¦ 图像传感器 ¦ OV2640 ¦ ¦ 最大分辨率 ¦ 2MP ¦ ¦ 输出格式 ¦ YUV (422/420) /YCbCr422，8 位压缩数据，RGB565/555，8-/10 位 Raw RGB 数据 ¦ ¦ 视角 ¦ 65° ¦ ¦ 产品重量 ¦ 14g ¦ ¦ 毛重 ¦ 38g ¦ ¦ 产品尺寸 ¦ 24 x 48 x 13mm ¦ ¦ 包装尺寸 ¦ 75 x 45 x 30mm ¦ ## 原理图 ### 电源电路 <img src="https://m5stack.oss-cn-shenzhen.aliyuncs.com/image/m5-docs_schematic/unit/m5camera_sch_01.webp" width="80%"> ### 芯片外围电路 <img src="https://m5stack.oss-cn-shenzhen.aliyuncs.com/image/m5-docs_schematic/unit/m5camera_sch_02.webp" width="80%"> ### USB 转串口电路 <img src="https://m5stack.oss-cn-shenzhen.aliyuncs.com/image/m5-docs_schematic/unit/m5camera_sch_03.webp"> ## 管脚映射 ### 摄像头驱动芯片 OV2640 接口 ¦ 接口 ¦ Camera Pin ¦ M5Camera ¦ ¦ -------------------- ¦ ---------- ¦ -------------- ¦ ¦ SCCB Clock ¦ SIOC ¦ G23 ¦ ¦ SCCB Data ¦ SIOD ¦ G22 ¦ ¦ System Clock ¦ XCLK ¦ G27 ¦ ¦ Vertical Sync ¦ VSYNC ¦ G25 ¦ ¦ Horizontal Reference ¦ HREF ¦ G26 ¦ ¦ Pixel Clock ¦ PCLK ¦ G21 ¦ ¦ Pixel Data Bit 0 ¦ D2 ¦ G32 ¦ ¦ Pixel Data Bit 1 ¦ D3 ¦ G35 ¦ ¦ Pixel Data Bit 2 ¦ D4 ¦ G34 ¦ ¦ Pixel Data Bit 3 ¦ D5 ¦ G5 ¦ ¦ Pixel Data Bit 4 ¦ D6 ¦ G39 ¦ ¦ Pixel Data Bit 5 ¦ D7 ¦ G18 ¦ ¦ Pixel Data Bit 6 ¦ D8 ¦ G36 ¦ ¦ Pixel Data Bit 7 ¦ D9 ¦ G19 ¦ ¦ Camera Reset ¦ RESET ¦ G15 ¦ ¦ Camera Power Down ¦ PWDN ¦ **查看 Note1** ¦ ¦ Power Supply 3.3V ¦ 3V3 ¦ 3V3 ¦ ¦ Ground ¦ GND ¦ GND ¦ \#>Note1¦OV2640 芯片的 **PIN8 (PDWN)**引脚为使能引脚，在该主板中通过 12KΩ 下拉电阻接地使能，进入工作模式。当 PIN8 (PDWN) 引脚上拉高电平时，将进入**Camera Power Down**模式. ### HY2.0-4P 接口 ¦ HY2.0-4P ¦ M5Camera ¦ ¦ -------- ¦ -------- ¦ ¦ SCL ¦ G13 ¦ ¦ SDA ¦ G4 ¦ ¦ 5V ¦ 5V ¦ ¦ GND ¦ GND ¦ ### LED 接口 ¦ LED ¦ M5Camera ¦ ¦ ------- ¦ -------- ¦ ¦ LED_Pin ¦ G14 ¦ **以下为 PCB 预留接口，未实际焊接元件。** ### BME280 接口 ¦ BMP280 ¦ M5Camera ¦ ¦ ------ ¦ -------- ¦ ¦ SCL ¦ G23 ¦ ¦ SDA ¦ G22 ¦ ### MPU6050 接口 ¦ MPU6050 ¦ M5Camera ¦ ¦ ------- ¦ -------- ¦ ¦ SCL ¦ G23 ¦ ¦ SDA ¦ G22 ¦ ### MIC (SPM1423) 接口 ¦ MIC (SPM1423) ¦ M5Camera ¦ ¦ ------------- ¦ -------- ¦ ¦ CLK ¦ G4 ¦ ¦ DATA ¦ G2 ¦ ## 尺寸图 <img src="https://m5stack-doc.oss-cn-shenzhen.aliyuncs.com/1040/U082_X_TimerCamera_X_page_01.png" width="100%"> ## 数据手册 - [ESP32](https://m5stack-doc.oss-cn-shenzhen.aliyuncs.com/644/esp32_datasheet_cn.pdf) - [OV2640](https://m5stack.oss-cn-shenzhen.aliyuncs.com/resource/docs/datasheet/unit/OV2640DS_en.pdf) ## 软件开发 ### Arduino - [M5Camera-Arduino](https://github.com/espressif/arduino-esp32/tree/master/libraries/ESP32/examples/Camera/CameraWebServer) ### ESP-IDF - [M5Camera](https://github.com/m5stack/M5Stack-Camera) - [M5CameraX 固件](https://github.com/m5stack/M5Stack-Camera/tree/master/wifi/wifi_ap/firmware/M5CameraX) - [人脸识别](https://github.com/m5stack/M5Stack-Camera/tree/master/face_recognize/firmware/M5CameraX) - [串口通信-M5CameraX](https://github.com/m5stack/M5Stack-Camera/tree/master/uart/firmware/M5CameraX) - [串口通信-M5Core](https://github.com/m5stack/M5Stack-Camera/tree/master/uart/arduino) - [QRcode识别](https://github.com/m5stack/M5Stack-Camera/tree/master/qr/firmware/M5CameraX) - [MPU6050](https://github.com/m5stack/M5Stack-Camera/tree/master/mpu6050/firmware/M5CameraX) ### EasyLoader ¦ Easyloader ¦ 下载链接 ¦ 备注 ¦ ¦ --------------------------------- ¦ ------------------------------------------------------------------------------------------------------------------------------- ¦ ---- ¦ ¦ M5Camera-X AP Firmware Easyloader ¦ [download](https://m5stack.oss-cn-shenzhen.aliyuncs.com/EasyLoader/Unit/M5-Camera-X/wifi_ap/EasyLoader_M5-Camera-X_wifi_ap.exe) ¦ / ¦ ## 产品对比 - [查看M5摄像头系列/产品区别](https://m5stack.oss-cn-shenzhen.aliyuncs.com/image/m5-docs_table/Product_compared.pdf)
Unit PoE CAM-W v1.1 | https://m5stack-doc.oss-cn-shenzhen.aliyuncs.com/595/Sch_M5PoECAM-W_sch_01.png | # Unit PoE CAM-W v1.1 <span class="product-sku">SKU:U121-B-V11</span> ## 描述 **Unit PoE CAM-W v1.1** 是一款基于 “ESP32+W5500” 方案的可编程 PoE 摄像机，内置 3MP 的 OV3660 图像传感器，具有 66.5° 视场角，集成 PoE (通过以太网供电，最大功耗 6W) 和 Wi-Fi 功能。配备 16MB Flash 和 8MB PSRAM，预留程序下载接口。该摄像机配有丰富的接口和功能模块，包括按键 (G37) 、LED 提示灯 (G0) 、Grove 接口 (EXT_PORT)，和扩展 IO 引脚，并配有相机安装夹和乐高兼容夹。适用于图像监控、远程采集、智能家居、工业自动化等领域。 ## 教程 & 快速上手 learn>¦ ![Arduino IDE](https://m5stack.oss-cn-shenzhen.aliyuncs.com/resource/docs/static/assets/img/arduino/arduino_banner_01.png) ¦ [Arduino IDE](/zh_CN/arduino/m5poe_cam/program) ¦ 本教程将向你介绍，如何通过 Arduino IDE 编程控制 Unit PoE CAM 设备。 ¦ learn>¦ ![M5PoECAM-W V1.1](https://m5stack.oss-cn-shenzhen.aliyuncs.com/resource/docs/products/unit/M5PoECAM-W%20v1.1/1.png) ¦ [Quick Start](/zh_CN/guide/eth_camera/poe_cam/web_cam) ¦ 本教程将向你介绍，M5PoECAM-W V1.1 设备教程 & 快速上手 ¦ learn>¦ ![Home Assistant](https://m5stack-doc.oss-cn-shenzhen.aliyuncs.com/1145/hhome_assistant_cover_02.jpg) ¦ [Home Assistant](/zh_CN/homeassistant/camera/unit_poe_cam_w_v1.1) ¦ 本教程介绍如何将 PoE Camera 添加至 Home Assistant ¦ ## 产品特性 - 内置 ESP32-D0WDQ6-V3 (支持 2.4G Wi-Fi) - 3MP 摄像头 OV3660 - 以太网芯片 W5500 - LAN 的速率可达 10M 或 100M (根据具体提供的线路而定) - PoE IEEE802.3 AF 规范 (最大功率 6w) - 内置提示 LED 灯 - 以太网标准接口 RJ45 - 兼容标准 LEGO 接口和配备相机支架 - 开发平台：Arduino、ESP-IDF ## 包装内容 - 1 x Unit PoE CAM-W v1.1 - 1 x 相机安装夹 - 1 x LEGO 兼容夹 ## 应用场景 - 仓库监控 - 定时拍摄 - 机器视觉 - 家庭智能监控 ## 规格参数 ¦ 规格 ¦ 参数 ¦ ¦ -------------------- ¦ ------------------------------------------------------------------------------------------------------------------ ¦ ¦ SoC ¦ ESP32-D0WDQ6-V3 ¦ ¦ 摄像头模块 ¦ OV3660@3Megapixel ¦ ¦ DFOV ¦ 66.5° ¦ ¦ 以太网芯片 ¦ W5500 ¦ ¦ Flash ¦ 16MB ¦ ¦ PSRAM ¦ 8MB ¦ ¦ Wi-Fi ¦ 802.11 b/g/n ¦ ¦ 像素尺寸 ¦ 1.75µm x 1.75µm ¦ ¦ 输出格式 ¦ RAW<br/>RGB565/555/444 <br/>YUV422/420<br/>YCbCr422<br/>JPEG ¦ ¦ 自动图像控制功能 ¦ 自动曝光控制 (AEC) <br/>自动增益控制 (AGC) <br/>自动白平衡 (AWB) <br/>自动带带滤波器 (ABF) 和自动黑电平校准 (ABLC) ¦ ¦ 支持连接 TCP/IP 协议 ¦ TCP、UDP、ICMP、IPv4、ARP、IGMP、PPPoE ¦ ¦ 以太网接口规格 ¦ RJ45 ¦ ¦ PoE ¦ PoE IEEE802.3 AF 规范 (最大功率 6w) ¦ ¦ 产品尺寸 ¦ 64.0 x 24.0 x 18.0mm ¦ ¦ 产品重量 ¦ 20.6g ¦ ¦ 包装尺寸 ¦ 80.0 x 38.0 x 33.0mm ¦ ¦ 毛重 ¦ 44.6g ¦ ## 操作说明 ?> 使用注意事项 ¦ 摄像头长时间连续获取高分辨率的图像流，可能会导致设备过热，成像颜色异常。长时间工作情况，建议额外提供散热。 \#> 下载程序示意图 ¦ <img alt="schematics" src="https://m5stack.oss-cn-shenzhen.aliyuncs.com/resource/docs/products/unit/M5PoECAM-W%20v1.1/%E4%B8%8B%E8%BD%BD%E5%9B%BE.png" width="50%" /> ## 原理图 - [Unit PoE CAM-W v1.1 原理图 PDF](https://m5stack-doc.oss-cn-shenzhen.aliyuncs.com/595/Sch_M5PoECAM-W.pdf) ## 管脚映射 - Grove 接口 & 按键 & Led 提示灯 ¦ ESP32-D0WDQ6-V3 ¦ G33 ¦ G25 ¦ 5V ¦ GND ¦ G37 ¦ G0 ¦ ¦ --------------- ¦ --- ¦ --- ¦ --- ¦ --- ¦ ------ ¦ --- ¦ ¦ Grove ¦ SCL ¦ SDA ¦ VCC ¦ GND ¦ ¦ ¦ ¦ Button ¦ ¦ ¦ ¦ ¦ Button ¦ ¦ ¦ LED (Blue) ¦ ¦ ¦ ¦ ¦ ¦ LED ¦ - 拓展引脚 (下载引脚) ¦ ESP32-D0WDQ6-V3 ¦ CHIP_UP ¦ G0 ¦ GND ¦ VCC ¦ G1 ¦ G3 ¦ ¦ --------------- ¦ ------- ¦ --- ¦ --- ¦ ---- ¦ --- ¦ --- ¦ ¦ Expansion pin ¦ EN ¦ G0 ¦ G ¦ 3.3V ¦ G1 ¦ G3 ¦ ## 尺寸图 <img alt="module size" src="https://static-cdn.m5stack.com/resource/docs/products/unit/M5PoECAM-W V1.1/img-40419f43-5f2d-40e8-92e9-bceec6908475.png" width="100%" /> ## 数据手册 - [ESP32-D0WDQ6-V3](https://m5stack-doc.oss-cn-shenzhen.aliyuncs.com/644/esp32_datasheet_cn.pdf) - [OV3660](https://m5stack-doc.oss-cn-shenzhen.aliyuncs.com/1060/OV3660_datasheet.pdf) - [W5500](https://m5stack.oss-cn-shenzhen.aliyuncs.com/resource/docs/datasheet/base/W5500_datasheet_v1.0.2_1_en.pdf) ## 软件开发 ### Arduino - [Unit PoE CAM-W v1.1 Arduino 快速上手](/zh_CN/arduino/m5poe_cam/program) - [Unit PoE CAM-W v1.1 Arduino 驱动库](https://github.com/m5stack/PoE_CAM) - [Unit PoE CAM-W v1.1 Button Example](https://github.com/m5stack/M5PoECAM/tree/master/examples/button) - [Unit PoE CAM-W v1.1 Capture Example](https://github.com/m5stack/M5PoECAM/tree/master/examples/capture) - [Unit PoE CAM-W v1.1 HTTP POST Example](https://github.com/m5stack/M5PoECAM/tree/master/examples/http_post) - [Unit PoE CAM-W v1.1 LED Control Example](https://github.com/m5stack/M5PoECAM/tree/master/examples/led) - [Unit PoE CAM-W v1.1 RTSP Example](https://github.com/m5stack/M5PoECAM/tree/master/examples/rtsp_stream) - [Unit PoE CAM-W v1.1 Web CAM Example](https://github.com/m5stack/M5PoECAM/tree/master/examples/web_cam) ### Home Assistant - [Unit PoE CAM-W v1.1 Home Assistant 集成](/zh_CN/homeassistant/camera/unit_poe_cam_w_v1.1) ### EasyLoader ¦ Easyloader ¦ 下载链接 ¦ 备注 ¦ ¦ --------------------------------------- ¦ ------------------------------------------------------------------------------------------------------------------------------------- ¦ ---- ¦ ¦ Unit PoE CAM-W v1.1 Firmware Easyloader ¦ [download](https://m5stack.oss-cn-shenzhen.aliyuncs.com/resource/docs/products/unit/M5PoECAM-W%20V1.1/PoECAM-W%20V1.1%20Firmware.exe) ¦ / ¦ ## 相关视频 - Unit PoE CAM-W V1.1 HTTP STREAM
16-Key Capacitive Touch | https://static-cdn.m5stack.com/resource/docs/products/unit/makey/makey_sch_01.webp | # 16-Key Capacitive Touch <span class="product-sku">SKU:U026</span> ## 描述 **16-Key Capacitive Touch** 是一款创意键盘 Unit。该 Unit 的灵感来自一个名为 Makey Makey 的发明套件，它带给用户全新的交互使用概念。将日常物品连接至该 Unit，利用物体的导电性构建一个电路回路，从而模拟键盘输入或是鼠标点击的信号。例如将水果接入回路，当我们触碰水果时，将产生电信号用作控制，基于这样的交互方式能够制作水果钢琴，或是游戏控制器等应用。 该 Unit 通过 PORT A 接口与 M5Core 进行通信，I2C 地址为 0x51. **使用方法:** - 1\. 驱动 Unit 上的蜂鸣器发出声音：使用杜邦线 (公对公)，将其一端插入 "GND"，当另一端短接至 Unit 上的键值的时候，蜂鸣器将发出相应的音调. - 2\. 驱动 M5Core 的扬声器：将 MAKEY Unit 连接至 M5Core 的 PORT A. 并烧录该[案例程序](https://github.com/m5stack/M5-ProductExampleCodes/tree/master/Unit/Makey_NewVersion/Arduino/Makey_new_version). - 3\. 在 MAKEY Unit 上使用同样的方式进行 "GND" 短接，将驱动 M5Core 发出对应的音调. ## 产品特性 - Arduino Mega328p 控制器 - 内置蜂鸣器 - 内置 16 个音调 - 开发平台: Arduino，UiFlow (Blockly，Python) - 2 x LEGO 兼容孔 ## 包装内容 - 1 x 16-Key Capacitive Touch - 1 x HY2.0-4P Grove 连接线 (20cm) ## 应用场景 - 水果键盘 - 触摸传感器 ## 规格参数 ¦ 规格 ¦ 参数 ¦ ¦ -------- ¦ -------------- ¦ ¦ 通讯协议 ¦ I2C:0x51 ¦ ¦ 产品重量 ¦ 7g ¦ ¦ 毛重 ¦ 19g ¦ ¦ 产品尺寸 ¦ 32 x 24 x 8mm ¦ ¦ 包装尺寸 ¦ 67 x 53 x 12mm ¦ ## 原理图 <img src="https://static-cdn.m5stack.com/resource/docs/products/unit/makey/makey_sch_01.webp" width="80%"> ## 管脚映射 ### 16-Key Capacitive Touch ::grove-table ¦ HY2.0-4P ¦ Black ¦ Red ¦ Yellow ¦ White ¦ ¦ -------- ¦ ----- ¦ --- ¦ ------ ¦ ----- ¦ ¦ PORT.A ¦ GND ¦ 5V ¦ SDA ¦ SCL ¦ :: ## 软件开发 ### Arduino - [Unit Makey 测试程序](https://github.com/m5stack/M5Stack/tree/master/examples/Unit/MAKEY) ### UiFlow1 - [Unit Makey 测试程序](https://github.com/m5stack/M5-ProductExampleCodes/tree/master/Unit/Makey_NewVersion/UIFlow) <img src="https://static-cdn.m5stack.com/resource/docs/products/unit/makey/makey_uiflow_01.webp" width="65%"> ### 内置固件 - [Unit Makey 内置固件](https://github.com/m5stack/M5-ProductExampleCodes/tree/master/Unit/Makey_NewVersion/firmware_328p) ### 通信协议 <img src="https://static-cdn.m5stack.com/resource/docs/products/unit/makey/makey_04.webp"> <img src="https://static-cdn.m5stack.com/resource/docs/products/unit/makey/makey_03.webp" width="30%" height="30%"> ### EasyLoader ¦ Easyloader ¦ 下载链接 ¦ 备注 ¦ ¦ -------------------------- ¦ --------------------------------------------------------------------------------------------- ¦ ---- ¦ ¦ Unit Makey Test Easyloader ¦ [download](https://m5stack.oss-cn-shenzhen.aliyuncs.com/EasyLoader/Unit/EasyLoader_Makey.exe) ¦ / ¦
Unit MIC | https://static-cdn.m5stack.com/resource/docs/products/unit/mic/mic_sch_01.webp | # Unit MIC <span class="product-sku">SKU:U096</span> ## 描述 **Unit MIC** 是一款声音传感器，内置全指向型驻极体麦克风，通过麦克风前置放大器 MAX4466 对信号进行放大输出。该放大器能有效抑制电源噪声与共模噪声，输出信号声音还原度高，可在嘈杂环境中使用。该 Unit 不仅可以输出模拟信号，也可以输出数字电平信号，内置 LM393 双电压比较器，可通过调节 10K 可调电阻，设定比较电压阈值。该传感器非常适用于声电转换、声控开关等项目。 ## 产品特性 - 声音采样 / 音频录制 - 内置麦克风前置放大器 MAX4466 - 全指向，52dB 灵敏度 - 模拟与数字信号输出 - 内置电压比较器与可调电阻，阈值可调 - 开发平台: Arduino，UiFlow (Blockly，Python) - HY2.0-4P 接口 - 2 x LEGO 兼容孔 ## 包装内容 - 1 x Unit MIC - 1 x HY2.0-4P Grove 连接线 (20cm) ## 应用场景 - 声电转换 - 声控开关 ## 规格参数 ¦ 规格 ¦ 参数 ¦ ¦ --------------------- ¦ -------------------- ¦ ¦ 麦克风灵敏度 / 信噪比 ¦ 52dB/40dB ¦ ¦ 输出信号 ¦ 模拟 / 数字 ¦ ¦ 输入电压 ¦ 5V ¦ ¦ 产品尺寸 ¦ 32.0 x 24.0 x 8.0mm ¦ ¦ 产品重量 ¦ 4.6g ¦ ¦ 包装尺寸 ¦ 138.0 x 93.0 x 9.0mm ¦ ¦ 毛重 ¦ 10.0g ¦ ## 原理图 <img src="https://static-cdn.m5stack.com/resource/docs/products/unit/mic/mic_sch_01.webp" width="100%"> ## 管脚映射 ### Unit MIC ::grove-table ¦ HY2.0-4P ¦ Black ¦ Red ¦ Yellow ¦ White ¦ ¦ -------- ¦ ----- ¦ --- ¦ ------------- ¦ ------------ ¦ ¦ PORT.B ¦ GND ¦ 5V ¦ Digital Output ¦ Analog Output ¦ :: ## 尺寸图 <img src="https://m5stack.oss-cn-shenzhen.aliyuncs.com/resource/docs/products/unit/mic/Module%20Size.jpg" width="80%"> ## 数据手册 - [MAX4466](https://m5stack.oss-cn-shenzhen.aliyuncs.com/resource/docs/datasheet/unit/MAX4466_V2.PDF) - [LM393](https://m5stack.oss-cn-shenzhen.aliyuncs.com/resource/docs/datasheet/unit/LM393.PDF) ## 软件开发 ### Arduino - [Unit MIC 测试程序](https://github.com/m5stack/M5-ProductExampleCodes/tree/master/Unit/MIC_Unit) ### EasyLoader ¦ Easyloader ¦ 下载链接 ¦ 备注 ¦ ¦ ------------------------ ¦ --------------------------------------------------------------------------------------------------------------------------------- ¦ ---- ¦ ¦ Unit MIC Test Easyloader ¦ [download](https://m5stack.oss-cn-shenzhen.aliyuncs.com/EasyLoader/Windows/UNIT/For%20M5Core/EasyLoader_MIC_Unit_With_M5Core.exe) ¦ / ¦ ## 相关视频 - 显示麦克风采集 AD 值
Unit Mini Proto | https://m5stack-doc.oss-cn-shenzhen.aliyuncs.com/810/U064_SCHE.jpg | # Unit Mini Proto <span class="product-sku">SKU:U064</span> ## 描述 **Unit Mini Proto** 是一款迷你万能板 Unit。你可以自由地在板上进行电路设计。并通过 HY2.0-4P 端口与 M5Core 进行连接。如果你打算为你的设计添加简单的电路并为其添加可靠的保护外壳，Proto Unit 是一个不错的选择。 对于不同的 HY2.0-4P 端口，您能够从 ESP32 引出不同的引脚进行电路连接。 - PORTA:G21，22 - PORTB:G36，26 - PORTC:G16，17 ## 产品特性 - HY2.0-4P 接口 - 2 x LEGO 兼容孔 ## 包装内容 - 1 x Unit Mini Proto - 1 x HY2.0-4P Grove 连接线 (20cm) ## 应用场景 - 原型设计 ## 规格参数 ¦ 规格 ¦ 参数 ¦ ¦ -------- ¦ --------------------- ¦ ¦ 产品尺寸 ¦ 32.0 x 24.0 x 8.0mm ¦ ¦ 产品重量 ¦ 3.0g ¦ ¦ 包装尺寸 ¦ 136.0 x 92.0 x 10.0mm ¦ ¦ 毛重 ¦ 15.0g ¦ ## 原理图 - [Unit Mini Proto 原理图 PDF](https://m5stack-doc.oss-cn-shenzhen.aliyuncs.com/810/U064_UNIT_MiniPROTO_SCHE.pdf) ## 尺寸图 [Unit Mini Proto 型尺寸PDF](https://m5stack-doc.oss-cn-shenzhen.aliyuncs.com/810/U064_miniproto.pdf) <img src="https://m5stack-doc.oss-cn-shenzhen.aliyuncs.com/810/U064_miniproto_page_01.png" width="100%">
Unit Mini OLED | https://m5stack-doc.oss-cn-shenzhen.aliyuncs.com/621/Sch_UNIT-MiniOLED_sch_01.png | # Unit Mini OLED <span class="product-sku">SKU:U166</span> ## 描述 **Unit Mini OLED** 是一款 **0.42 英寸** 的 OLED 屏幕单元，采用 I2C 接口，分辨率为 **72 x 40**，单色白色显示，通过 I2C (addr: 0x3C) 与 M5 主机进行通信。该 OLED 屏幕适合嵌入到各种家居产品 、 智能穿戴设备 、 便携式设备和工业仪表等。 ## 产品特性 - 单色白色显示 - I2C 通讯 (0x3C) - SSD1315 驱动 ## 包装内容 - 1 x Unit Mini OLED - 1 x HY2.0-4P Grove 连接线 (5cm) ## 应用场景 - 智能穿戴设备 - 便携式设备和工业仪表 - 家居产品 ## 规格参数 ¦ 规格 ¦ 参数 ¦ ¦ -------- ¦ -------------------- ¦ ¦ 屏幕尺寸 ¦ 0.42 英寸 OLED ¦ ¦ 分辨率 ¦ 72 x 40 ¦ ¦ 工作电压 ¦ 3.3V ¦ ¦ 控制芯片 ¦ SSD1315 ¦ ¦ 显示颜色 ¦ 白色 ¦ ¦ 显示区域 ¦ 9.196 x 5.18mm ¦ ¦ 像素间距 ¦ 0.128 x 0.13mm ¦ ¦ 工作温度 ¦ 0 ~ 40°C ¦ ¦ 视角方向 ¦ 全视角 ¦ ¦ 产品尺寸 ¦ 25.8 x 12.0 x 6.8mm ¦ ¦ 产品重量 ¦ 2.2g ¦ ¦ 包装尺寸 ¦ 138.0 x 93.0 x 7.8mm ¦ ¦ 毛重 ¦ 5.4g ¦ ## 原理图 - [Unit Mini OLED 原理图 PDF](https://m5stack-doc.oss-cn-shenzhen.aliyuncs.com/621/Sch_UNIT-MiniOLED.pdf) ## 管脚映射 ### Unit Mini OLED ::grove-table ¦ HY2.0-4P ¦ Black ¦ Red ¦ Yellow ¦ White ¦ ¦ -------- ¦ ----- ¦ --- ¦ ------ ¦ ----- ¦ ¦ PORT.A ¦ GND ¦ 5V ¦ SDA ¦ SCL ¦ :: ## 尺寸图 <img alt="module size" src="https://static-cdn.m5stack.com/resource/docs/products/unit/MiniOLED Unit/img-bd4c16f8-05f0-41d7-98a6-45d6405658ef.jpg" width="100%" /> ## 数据手册 - [Unit Mini OLED Datasheet](https://m5stack.oss-cn-shenzhen.aliyuncs.com/resource/docs/products/unit/MiniOLED%20UNIT/0.42%20OLED.PDF) ## 软件开发 ### Arduino - [Unit Mini OLED 测试程序](https://github.com/m5stack/M5Stack/blob/master/examples/Unit/MiniOLED/MiniOLED.ino) ### UiFlow1 - [Unit Mini OLED UiFlow1 文档](/zh_CN/uiflow/blockly/unit/mini_oled) ### UiFlow2 - [Unit Mini OLED UiFlow2 文档](https://uiflow-micropython.readthedocs.io/zh-cn/latest/unit/minioled.html) ## 相关视频 - UiFlow2 Mini OLED Unit
Unit MQTT-PoE | https://static-cdn.m5stack.com/resource/docs/products/unit/mqtt_poe/mqtt_poe_sch_01.webp | # Unit MQTT-PoE <span class="product-sku">SKU:U129-B</span> ## 描述 **Unit MQTT-PoE** 是一款以太网 MQTT 通信模块，硬件采用 PoE 供电 + W5500 以太网控制器组合，采用 UART 通信接口 (AT 指令控制)，集成 RJ45 自适应 10 / 100M 网口。支持 4x Topic 订阅。具备极低的网络延迟与高稳定性，适合应用于各种工业自动化 、 安防监控系统 、 自动测控系统 、 设备数据上云应用。 \#> Unit MQTT 版本比较 ¦ 相对于 [Unit MQTT](/zh_CN/unit/mqtt)，该 PoE 版本集成 PoE 供电功能，具备 1.2A@5V (6W) 负载能力。 ## 产品特性 - 内嵌 W5500 以太网芯片 - RJ45 网口 10/100Mbps - PoE 供电能力：1.2A@5V (6W) - 以太网 MQTT 通信 - 支持 4x Topic 订阅 - 低延迟 - 开发方式: - AT 指令，UART: 9600bps 默认 - 开发平台: UiFlow，Arduino ## 包装内容 - 1 x Unit MQTT-PoE - 1 x HY2.0-4P Grove 连接线 (20cm) ## 应用场景 - 远程数据采集 / 上云 ## 规格参数 ¦ 规格 ¦ 参数 ¦ ¦ ------------ ¦ --------------------------------- ¦ ¦ 模组处理器 ¦ ARM Cortex-M3 ¦ ¦ 通信接口 ¦ UART: baud 9600bps 8N1 默认 ¦ ¦ MQTT ¦ 支持 4x Topic 订阅，不支持 MQTTS ¦ ¦ 网口 ¦ RJ45 自适应 10/100M 网口 ¦ ¦ 延时 ¦ 延迟 \`10ms ¦ ¦ PoE 供电能力 ¦ 1.2A@5V (6W) / 供电电压 DC 37-57V ¦ ¦ 工作电流 ¦ 190mA ¦ ¦ 待机电流 ¦ 130mA ¦ ¦ 产品重量 ¦ 27.0g ¦ ¦ 毛重 ¦ 34.2g ¦ ¦ 产品尺寸 ¦ 72 x 26 x 19mm ¦ ¦ 包装尺寸 ¦ 73 x 35 x 20mm ¦ ## 原理图 <img src="https://static-cdn.m5stack.com/resource/docs/products/unit/mqtt_poe/mqtt_poe_sch_01.webp" width="70%"> ## 管脚映射 ### Unit MQTT-PoE ::grove-table ¦ HY2.0-4P ¦ Black ¦ Red ¦ Yellow ¦ White ¦ ¦ -------- ¦ ----- ¦ --- ¦ ------- ¦ ------- ¦ ¦ PORT.C ¦ GND ¦ 5V ¦ UART_RX ¦ UART_TX ¦ :: ## 尺寸图 <img src="https://m5stack-doc.oss-cn-shenzhen.aliyuncs.com/829/U129_Model_Size_page_01.png" width="70%"> ## 软件开发 ### Arduino - [Unit MQTT-PoE Arduino 驱动库](https://github.com/m5stack/UNIT_MQTT) ### UiFlow2 - [Unit MQTT-PoE UiFlow2 文档](https://uiflow-micropython.readthedocs.io/zh-cn/latest/unit/mqttpoe.html) ### 通信协议 \#> 注意：发送每一条命令的结尾需添加回车换行`\r\n`，否则模块无法识别命令 - [Unit MQTT AT 指令](https://m5stack-doc.oss-cn-shenzhen.aliyuncs.com/829/Unit-MQTT-Protocol-CN.pdf) ## 相关视频
Unit NBIoT-CN | https://static-cdn.m5stack.com/resource/docs/products/unit/nbiot_global/nbiot_global_sch_01.webp,https://static-cdn.m5stack.com/resource/docs/products/unit/nbiot_global/nbiot_global_sch_02.webp | # Unit NBIoT-CN <span class="product-sku">SKU:U112</span> ## 描述 **Unit NBIoT-CN** 是一款匹配 **中国地区** Cat-NB 频段的 **NB-IoT** 无线通信模块。内置 **SIM7020C** 通讯模组，采用串口通信 (AT 指令集控制)，集成 SMA 外部天线接口，提升设备通信质量与信号的稳定性，SIM7020C 模块是低延迟、低吞吐量应用的最优解决方案，非常适用于如表计、远程控制、资产跟踪、远程监控、远程医疗、共享单车等物联网应用。 ## 产品特性 - 适用于中国地区 - 信号接入能力强 - AT 指令控制 - SIM 卡类型: Nano - 外置天线：SMA 天线 - 串行通信：UART 115200bps - Cat-NB 频段: - B1/B3/B5/B8 - 数据传输 (kbps) : - 26.15 (DL) /62.5 (UL) - 网络协议: - TCP/UDP/LWM2M/COAP/ MQTT/HTTP/HTTPS/ TLS/DTLS/DNS/NTP/ PING/OneNET/ 电信云 / 艾拉云 \* ## 包装内容 - 1 x Unit NBIoT-CN - 1 x SMA 天线 - 1 x 六角扳手 - 1 x HY2.0-4P Grove 连接线 (20cm) ## 应用场景 - 智能表计 - 远程监控 - 共享单车 ## 规格参数 ¦ 规格 ¦ 参数 ¦ ¦ ---------------- ¦ -------------------------------------------------------------------------------------- ¦ ¦ 通信模组 ¦ SIM7020C ¦ ¦ 支持 Cat-NB 频段 ¦ B1/B3/B5/B8 ¦ ¦ 网络协议 ¦ TCP/UDP/LWM2M/COAP/ MQTT/HTTP/HTTPS/ TLS/DTLS/DNS/NTP/ PING/OneNET/ 电信云 / 艾拉云 \* ¦ ¦ 通讯方式 ¦ UART 115200bps ¦ ¦ 产品重量 ¦ 12.8g ¦ ¦ 毛重 ¦ 55g ¦ ¦ 产品尺寸 ¦ 71.5 x 24 x 8mm ¦ ¦ 包装尺寸 ¦ 95 x 65 x 25mm ¦ ## 认证信息 ### 认证 - RoHS/REACH/CCC/CTA/SRRC/Mobile/Unicom/Telecom/ATEX ### 运营商认证 - 中国电信 / 中国联通 / 中国移动 ## 原理图 ## 管脚映射 ### Unit NBIoT-CN ::grove-table ¦ HY2.0-4P ¦ Black ¦ Red ¦ Yellow ¦ White ¦ ¦ -------- ¦ ----- ¦ --- ¦ ------- ¦ ------- ¦ ¦ PORT.C ¦ GND ¦ 5V ¦ UART_RX ¦ UART_TX ¦ :: ## 数据手册 - [SIM7020 Series datasheet](https://m5stack.oss-cn-shenzhen.aliyuncs.com/resource/docs/datasheet/unit/nbiot/SIM7020_Series_SPEC_20201104.pdf) - [SIM7020 Series_Ayla_Application Note_V1.03](https://m5stack.oss-cn-shenzhen.aliyuncs.com/resource/docs/datasheet/unit/nbiot/SIM7020%20Series_Ayla_Application%20Note_V1.03.pdf) - [SIM7020 Series_CTBURST_Application Note_V1.01](https://m5stack.oss-cn-shenzhen.aliyuncs.com/resource/docs/datasheet/unit/nbiot/SIM7020%20Series_CTBURST_Application%20Note_V1.01.pdf) - [SIM7020 Series_CoAP_Application Note_V1.03](https://m5stack.oss-cn-shenzhen.aliyuncs.com/resource/docs/datasheet/unit/nbiot/SIM7020%20Series_CoAP_Application%20Note_V1.03.pdf) - [SIM7020 Series_EAT_Environment & Compilation & Burning Guide_V1.02.](https://m5stack.oss-cn-shenzhen.aliyuncs.com/resource/docs/datasheet/unit/nbiot/SIM7020%20Series_EAT_Environment%20%26amp%3B%20Compilation%20%26amp%3B%20Burning%20Guide_V1.02.pdf) - [SIM7020 Series_FOTA_Application_Note_V1.02](https://m5stack.oss-cn-shenzhen.aliyuncs.com/resource/docs/datasheet/unit/nbiot/SIM7020%20Series_FOTA_Application_Note_V1.02.pdf) - [SIM7020 Series_HTTP(S)_Application Note_V1.04](<https://m5stack.oss-cn-shenzhen.aliyuncs.com/resource/docs/datasheet/unit/nbiot/SIM7020%20Series_HTTP(S)_Application%20Note_V1.04.pdf>) - [SIM7020 Series_LWM2M_Application Note_V1.03](https://m5stack.oss-cn-shenzhen.aliyuncs.com/resource/docs/datasheet/unit/nbiot/SIM7020%20Series_LWM2M_Application%20Note_V1.03.pdf) - [SIM7020 Series_Low Power Mode_Application Note_V1.05](https://m5stack.oss-cn-shenzhen.aliyuncs.com/resource/docs/datasheet/unit/nbiot/SIM7020%20Series_Low%20Power%20Mode_Application%20Note_V1.05.pdf) - [SIM7020 Series_MQTT(S)_Application Note_V1.05](<https://m5stack.oss-cn-shenzhen.aliyuncs.com/resource/docs/datasheet/unit/nbiot/SIM7020%20Series_MQTT(S)_Application%20Note_V1.05.pdf>) - [SIM7020 Series_NVRAM_Application Note_V1.02](https://m5stack.oss-cn-shenzhen.aliyuncs.com/resource/docs/datasheet/unit/nbiot/SIM7020%20Series_NVRAM_Application%20Note_V1.02.pdf) - [SIM7020 Series_SAT_Application Note_V1.01](https://m5stack.oss-cn-shenzhen.aliyuncs.com/resource/docs/datasheet/unit/nbiot/SIM7020%20Series_SAT_Application%20Note_V1.01.pdf) - [SIM7020 Series_SNTP_Application Note_V1.03](https://m5stack.oss-cn-shenzhen.aliyuncs.com/resource/docs/datasheet/unit/nbiot/SIM7020%20Series_SNTP_Application%20Note_V1.03.pdf) - [SIM7020 Series_TCPIP_Application Note_V1.04](https://m5stack.oss-cn-shenzhen.aliyuncs.com/resource/docs/datasheet/unit/nbiot/SIM7020%20Series_TCPIP_Application%20Note_V1.04.pdf) ## 软件开发 ### Arduino - [Unit NBIoT-CN MQTT Client Example](https://github.com/m5stack/M5Stack/blob/master/examples/Unit/NBIoT_SIM7020/NBIoT_SIM7020.ino) ### 通信协议 - [SIM7020 Series_AT Command Manual_V1.05](https://m5stack.oss-cn-shenzhen.aliyuncs.com/resource/docs/datasheet/unit/nbiot/SIM7020%20Series_AT%20Command%20Manual_V1.05.pdf) ## 相关视频
Unit NBIoT | https://static-cdn.m5stack.com/resource/docs/products/unit/nbiot_global/nbiot_global_sch_01.webp,https://static-cdn.m5stack.com/resource/docs/products/unit/nbiot_global/nbiot_global_sch_02.webp | # Unit NBIoT <span class="product-sku">SKU:U111</span> ## 描述 **Unit NBIoT** 是适用 **全球范围** Cat-NB 频段的 **NB-IoT** 无线通信模块。内置 **SIM7020G** 通讯模组，采用串口通信 (AT 指令集控制)，集成 SMA 外部天线接口，提升设备通信质量与信号的稳定性，SIM7020G 模块是低延迟、低吞吐量应用的最优解决方案，非常适用于如表计、远程控制、资产跟踪、远程监控、远程医疗、共享单车等物联网应用。 ## 产品特性 - Global 版本 / 多频段支持 - 信号接入能力强 - AT 指令控制 - SIM 卡类型: Nano - 外置天线：SMA 天线 - 串行通信：UART 115200bps - Cat-NB 频段: - B1/B2/B3/B4/B5/B8/ B12/B13/B17/B18/B19/ B20/B25/B26/B28/ B66/B70/B71/B85 - 数据传输 (kbps) : - 126 (DL) /150 (UL) - 网络协议: - TCP/UDP/HTTP/HTTPS/ TLS/DTLS/DNS/NTP/ PING/LWM2M/COAP/ MQTT/MQTTS ## 包装内容 - 1 x Unit NBIoT - 1 x SMA 天线 - 1 x 六角扳手 - 1 x HY2.0-4P Grove 连接线 (20cm) ## 应用场景 - 智能表计 - 远程监控 - 共享单车 ## 规格参数 ¦ 规格 ¦ 参数 ¦ ¦ ---------------- ¦ ------------------------------------------------------------------------ ¦ ¦ 通信模组 ¦ SIM7020G ¦ ¦ 支持 Cat-NB 频段 ¦ B1/B2/B3/B4/B5/B8/ B12/B13/B17/B18/B19/ B20/B25/B26/B28/ B66/B70/B71/B85 ¦ ¦ 网络协议 ¦ TCP/UDP/HTTP/HTTPS/ TLS/DTLS/DNS/NTP/ PING/LWM2M/COAP/ MQTT/MQTTS ¦ ¦ 通讯方式 ¦ UART 115200bps ¦ ¦ 产品重量 ¦ 12.8g ¦ ¦ 毛重 ¦ 55g ¦ ¦ 产品尺寸 ¦ 71.5 x 24 x 8mm ¦ ¦ 包装尺寸 ¦ 95 x 65 x 25mm ¦ ## 认证信息 ### 认证 - RoHS/REACH/RCM/Telstra/CE (RED) /GCF/ATEX/TIM/Deutsche Telekom/Vodafone/FCC/PTCRB/T-Mobile/IC ### 运营商认证 - Telstra\*/Vodafone/Deutsche Telekom ## 原理图 ## 管脚映射 ### Unit NBIoT ::grove-table ¦ HY2.0-4P ¦ Black ¦ Red ¦ Yellow ¦ White ¦ ¦ -------- ¦ ----- ¦ --- ¦ ------- ¦ ------- ¦ ¦ PORT.C ¦ GND ¦ 5V ¦ UART_RX ¦ UART_TX ¦ :: ## 数据手册 - **Datasheet** - [SIM7020 Series datasheet](https://m5stack.oss-cn-shenzhen.aliyuncs.com/resource/docs/datasheet/unit/nbiot/SIM7020_Series_SPEC_20201104.pdf) - [SIM7020 Series_Ayla_Application Note_V1.03](https://m5stack.oss-cn-shenzhen.aliyuncs.com/resource/docs/datasheet/unit/nbiot/SIM7020%20Series_Ayla_Application%20Note_V1.03.pdf) - [SIM7020 Series_CTBURST_Application Note_V1.01](https://m5stack.oss-cn-shenzhen.aliyuncs.com/resource/docs/datasheet/unit/nbiot/SIM7020%20Series_CTBURST_Application%20Note_V1.01.pdf) - [SIM7020 Series_CoAP_Application Note_V1.03](https://m5stack.oss-cn-shenzhen.aliyuncs.com/resource/docs/datasheet/unit/nbiot/SIM7020%20Series_CoAP_Application%20Note_V1.03.pdf) - [SIM7020 Series_EAT_Environment & Compilation & Burning Guide_V1.02.](https://m5stack.oss-cn-shenzhen.aliyuncs.com/resource/docs/datasheet/unit/nbiot/SIM7020%20Series_EAT_Environment%20%26amp%3B%20Compilation%20%26amp%3B%20Burning%20Guide_V1.02.pdf) - [SIM7020 Series_FOTA_Application_Note_V1.02](https://m5stack.oss-cn-shenzhen.aliyuncs.com/resource/docs/datasheet/unit/nbiot/SIM7020%20Series_FOTA_Application_Note_V1.02.pdf) - [SIM7020 Series_HTTP(S)_Application Note_V1.04](<https://m5stack.oss-cn-shenzhen.aliyuncs.com/resource/docs/datasheet/unit/nbiot/SIM7020%20Series_HTTP(S)_Application%20Note_V1.04.pdf>) - [SIM7020 Series_LWM2M_Application Note_V1.03](https://m5stack.oss-cn-shenzhen.aliyuncs.com/resource/docs/datasheet/unit/nbiot/SIM7020%20Series_LWM2M_Application%20Note_V1.03.pdf) - [SIM7020 Series_Low Power Mode_Application Note_V1.05](https://m5stack.oss-cn-shenzhen.aliyuncs.com/resource/docs/datasheet/unit/nbiot/SIM7020%20Series_Low%20Power%20Mode_Application%20Note_V1.05.pdf) - [SIM7020 Series_MQTT(S)_Application Note_V1.05](<https://m5stack.oss-cn-shenzhen.aliyuncs.com/resource/docs/datasheet/unit/nbiot/SIM7020%20Series_MQTT(S)_Application%20Note_V1.05.pdf>) - [SIM7020 Series_NVRAM_Application Note_V1.02](https://m5stack.oss-cn-shenzhen.aliyuncs.com/resource/docs/datasheet/unit/nbiot/SIM7020%20Series_NVRAM_Application%20Note_V1.02.pdf) - [SIM7020 Series_SAT_Application Note_V1.01](https://m5stack.oss-cn-shenzhen.aliyuncs.com/resource/docs/datasheet/unit/nbiot/SIM7020%20Series_SAT_Application%20Note_V1.01.pdf) - [SIM7020 Series_SNTP_Application Note_V1.03](https://m5stack.oss-cn-shenzhen.aliyuncs.com/resource/docs/datasheet/unit/nbiot/SIM7020%20Series_SNTP_Application%20Note_V1.03.pdf) - [SIM7020 Series_TCPIP_Application Note_V1.04](https://m5stack.oss-cn-shenzhen.aliyuncs.com/resource/docs/datasheet/unit/nbiot/SIM7020%20Series_TCPIP_Application%20Note_V1.04.pdf) ## 软件开发 ### Arduino - [Unit NBIoT MQTT Client Example](https://github.com/m5stack/M5Stack/blob/master/examples/Unit/NBIoT_SIM7020/NBIoT_SIM7020.ino) ### UiFlow2 - [Unit NBIoT UiFlow2 文档](https://uiflow-micropython.readthedocs.io/zh-cn/latest/unit/nbiot.html) ### 通信协议 - [SIM7020 Series_AT Command Manual_V1.05](https://m5stack.oss-cn-shenzhen.aliyuncs.com/resource/docs/datasheet/unit/nbiot/SIM7020%20Series_AT%20Command%20Manual_V1.05.pdf) ## 相关视频
Unit NCIR | https://m5stack-doc.oss-cn-shenzhen.aliyuncs.com/715/U028-unit-ncir.jpg | # Unit NCIR <span class="product-sku">SKU:U028</span> ## 描述 **Unit NCIR** 是一款单点红外测温传感器。内置红外传感器 **MLX90614**，能够测量人体或其他物体的表面温度。 与大多数接触式型传感器不同地方在于，该传感器通过测量远距离物体发射出的红外光波来检测温度，无需物理接触，这使得它比一般传感器拥有更广的测温范围： -70°C 至 + 380°C。视场角为 90°，能够方便快捷的测量某一位置的平均温度。 该 Unit 通过 PORT A I2C (0x5A) 与 M5Core 连接. ## 产品特性 - MLX90614ESF-AAA - 物体与环境测量 - 开发平台: Arduino，UiFlow (Blockly，Python) - 2 x LEGO 兼容孔 ## 包装内容 - 1 x Unit NCIR - 1 x HY2.0-4P Grove 连接线 (20cm) ## 应用场景 - 人体体温测量 - 物体 (生物) 移动检测 ## 规格参数 ¦ 规格 ¦ 参数 ¦ ¦ ------------ ¦ ---------------------------------- ¦ ¦ 通信接口 ¦ I2C 通信 @ 0x5A，接口速率：100Kbps ¦ ¦ 物体测温范围 ¦ -70°C ~ 380°C ¦ ¦ 环境测温范围 ¦ -40°C ~ 125 ˚C ¦ ¦ 测量精度 ¦ ±0.5˚C ¦ ¦ 视场角 ¦ 90° ¦ ¦ 产品尺寸 ¦ 32.0 x 24.0 x 8.6mm ¦ ¦ 产品重量 ¦ 4.8g ¦ ¦ 包装尺寸 ¦ 138.0 x 93.0 x 13.0mm ¦ ¦ 毛重 ¦ 10.0g ¦ ## 原理图 <img src="https://m5stack-doc.oss-cn-shenzhen.aliyuncs.com/715/U028-unit-ncir.jpg" width="100%"> ## 管脚映射 ### Unit NCIR ::grove-table ¦ HY2.0-4P ¦ Black ¦ Red ¦ Yellow ¦ White ¦ ¦ -------- ¦ ----- ¦ --- ¦ ------ ¦ ----- ¦ ¦ PORT.A ¦ GND ¦ 5V ¦ SDA ¦ SCL ¦ :: ## 尺寸图 <img src="https://m5stack.oss-cn-shenzhen.aliyuncs.com/resource/docs/products/unit/ncir/%E5%B0%BA%E5%AF%B8%E5%9B%BE.jpg" width="100%"> ## 结构文件 - [Unit NCIR 结构文件](https://github.com/m5stack/M5_Hardware/tree/master/Products/U028_Unit_NCIR/Structures) ## 数据手册 - [MLX90614 Datasheet](https://m5stack.oss-cn-shenzhen.aliyuncs.com/resource/docs/datasheet/hat/MLX90614-Datasheet-Melexis_en.pdf) ## 软件开发 ### Arduino - [Unit NCIR 测试程序](https://github.com/m5stack/M5Stack/tree/master/examples/Unit/NCIR_MLX90614) ### UiFlow2 - [Unit NCIR UiFlow2 文档](https://uiflow-micropython.readthedocs.io/zh-cn/latest/unit/ncir.html) ### Home Assistant - [Unit NCIR Home Assistant 集成](/zh_CN/homeassistant/sensor/unit_ncir_sensor) ### EasyLoader ¦ Easyloader ¦ 下载链接 ¦ 备注 ¦ ¦ ------------------------- ¦ ---------------------------------------------------------------------------------------------------------------------------------- ¦ ---- ¦ ¦ Unit NCIR Test Easyloader ¦ [download](https://m5stack.oss-cn-shenzhen.aliyuncs.com/EasyLoader/Windows/UNIT/For%20M5Core/EasyLoader_NCIR_UNIT_With_M5Core.exe) ¦ / ¦ ## 相关视频 - 屏幕显示当前检测温度值.
Unit NCIR2 | https://m5stack-doc.oss-cn-shenzhen.aliyuncs.com/604/Sch_UNIT-NCIR2_sch_01.png | # Unit NCIR2 <span class="product-sku">SKU:U150</span> ## 描述 **Unit NCIR2** 是一款搭载数据处理 MCU 的 MLX90614 非接触式红外单点测温单元，测温范围 -70℃ ~ 380℃，MCU 采用 STM32，通过数据处理能实现高、低温告警功能。板上集成了蜂鸣器、RGB 指示灯、一个功能按键和一个复位按键，采用 I2C 与上位机通信。该产品可与上位机一并使用，也能单独使用，适合用于温度测量及异常告警等场合。 ## 产品特性 - STM32F030F4P6 - MLX90614 红外 (IR) 传感器 - GROVE I2C/HY2.0-4P 接口 - 编程平台：Arduino、UiFlow - 两个乐高兼容孔 ## 包装内容 - 1 x Unit NCIR2 - 1 x HY2.0-4P Grove 连接线 (20cm) ## 应用场景 - 高精度非接触式温度测量 - 移动检测 - 智能家居 ## 规格参数 ¦ 规格 ¦ 参数 ¦ ¦ ------------------ ¦ -------------------- ¦ ¦ MCU ¦ STM32F030F4P6 ¦ ¦ 传感器 ¦ MLX90614ESF-BAA ¦ ¦ 通信接口 ¦ I2C 通信 @ 0x5A ¦ ¦ 被测量对象温度范围 ¦ -70°C ~ 380°C ¦ ¦ 传感器工作温度 ¦ -40°C ~ 125˚C ¦ ¦ Unit 工作温度 ¦ 0°C ~ 40°C ¦ ¦ 测量精度 ¦ ±0.5°C ¦ ¦ 编程平台 ¦ Arduino，UiFlow ¦ ¦ 产品尺寸 ¦ 48.0 x 24.0 x 8.0mm ¦ ¦ 产品重量 ¦ 7.3g ¦ ¦ 包装尺寸 ¦ 138.0 x 93.0 x 9.0mm ¦ ¦ 毛重 ¦ 12.8g ¦ ## 原理图 - [Unit NCIR2 原理图 PDF](https://m5stack-doc.oss-cn-shenzhen.aliyuncs.com/604/Sch_UNIT-NCIR2.pdf) ## 管脚映射 ### Unit NCIR2 ::grove-table ¦ HY2.0-4P ¦ Black ¦ Red ¦ Yellow ¦ White ¦ ¦ -------- ¦ ----- ¦ --- ¦ ------ ¦ ----- ¦ ¦ PORT.A ¦ GND ¦ 5V ¦ SDA ¦ SCL ¦ :: ## 尺寸图 <img alt="module size" src="https://static-cdn.m5stack.com/resource/docs/products/unit/NCIR2/img-2917ac6d-78f5-414a-a3a5-dc3e10b4068a.png" width="100%" /> ## 数据手册 - [STM32F030F4P6 Datasheet](https://m5stack.oss-cn-shenzhen.aliyuncs.com/resource/docs/datasheet/unit/STM32F030F4P6.PDF) - [MLX90614 Datasheet](https://m5stack.oss-cn-shenzhen.aliyuncs.com/resource/docs/datasheet/hat/MLX90614-Datasheet-Melexis_en.pdf) ## 软件开发 ### Arduino - [Unit NCIR2 Arduino 驱动库](https://github.com/m5stack/M5Unit-NCIR2) <img src="https://static-cdn.m5stack.com/resource/docs/products/unit/NCIR2/arduinoCase-1665570359798微信图片_20221012180333.png" width="100%"/> ### UiFlow1 - [Unit NCIR2 UiFlow1 文档](/zh_CN/uiflow/blockly/unit/ncir2) ### UiFlow2 - [Unit NCIR2 UiFlow2 文档](https://uiflow-micropython.readthedocs.io/zh-cn/latest/unit/ncir2.html) ### 内置固件 - [Unit NCIR2 内置固件](https://github.com/m5stack/M5Unit-NCIR2-Internal-FW) ### 通信协议 - [Unit NCIR2 I2C 通信协议](https://m5stack-doc.oss-cn-shenzhen.aliyuncs.com/739/NCIR-STM32.pdf) <img src="https://m5stack-doc.oss-cn-shenzhen.aliyuncs.com/739/NCIR-STM32_page_01.png" width="100%"/> ## 相关视频
Unit Neco | https://m5stack-doc.oss-cn-shenzhen.aliyuncs.com/618/Sch_neco-unit_sch_01.png | # Unit Neco <span class="product-sku">SKU:U163</span> ## 描述 **Unit Neco** 是一款具有 “猫耳朵造型” 的 RGB 灯板单元，采用 35 个 **WS2812C-2020** RGB 灯珠。它配备两个 4pin 的 grove 口，用于连接 M5 主机和扩展更多单元。此外，还有一个 **轻触按钮**，可与主机互动并切换不同灯光效果。适用于家居装饰、派对氛围、舞台表演等场景。 \#> 最好不要长时间处于全亮状态，容易烧坏灯珠，建议设置亮度 20 左右。 ## 产品特性 - WS2812C-2020 RGB - HY2.0-4P - 轻触开关 - 兼容多平台开发: - UiFlow - Arduino ## 包装内容 - 2 × Unit Neco - 1 x HY2.0-4P Grove 连接线 (20cm) - 1 x HY2.0-4P Grove 连接线 (1m) - 2 × 塑料涂层铁丝 ## 应用场景 - 家居装饰 - 派对氛围 - 舞台表演 ## 规格参数 ¦ 规格 ¦ 参数 ¦ ¦ -------------------- ¦ -------------------- ¦ ¦ 灯珠 ¦ WS2812C-2020 ¦ ¦ 每个灯珠消耗电流大小 ¦ 5mA ¦ ¦ 亮度级别 ¦ 256 级亮度显示 ¦ ¦ 连接方式 ¦ 串行级联接口 ¦ ¦ 工作温度 ¦ 0-85°C ¦ ¦ 颜色数量 ¦ 16777216 种颜色 ¦ ¦ 产品尺寸 ¦ 44.6 x 43.0 x 10.1mm ¦ ¦ 产品重量 ¦ 9.6g ¦ ¦ 包装尺寸 ¦ 99.0 x 66.0 x 27.0mm ¦ ¦ 毛重 ¦ 52.8g ¦ ## 原理图 - [Unit Neco 原理图 PDF](https://m5stack-doc.oss-cn-shenzhen.aliyuncs.com/618/Sch_neco-unit.pdf) ## 管脚映射 ### Unit Neco ::grove-table ¦ HY2.0-4P ¦ Black ¦ Red ¦ Yellow ¦ White ¦ ¦ -------- ¦ ----- ¦ --- ¦ ------ ¦ ----- ¦ ¦ PORT.B ¦ GND ¦ 5V ¦ DATA ¦ BTN ¦ :: ## 尺寸图 <img alt="module size" src="https://m5stack-doc.oss-cn-shenzhen.aliyuncs.com/767/U163_Model_Size_sch_01.png" width="100%" /> ## 结构文件 - [Unit Neco 3D Stp](https://m5stack.oss-cn-shenzhen.aliyuncs.com/resource/docs/products/unit/Neco%20Unit/NECO.stp) ## 数据手册 - [WS2812C-2020 Datasheet](https://m5stack.oss-cn-shenzhen.aliyuncs.com/resource/docs/products/unit/Neco%20Unit/WS2812C-2020.PDF) ## 软件开发 ### Arduino ```cpp #include <Adafruit_NeoPixel.h> #define PIN 2 // M5AtomS3 #define NUMPIXELS 70 Adafruit_NeoPixel pixels(NUMPIXELS, PIN, NEO_GRB + NEO_KHZ800); #define DELAYVAL 100 void setup() { pixels.setBrightness(20); pixels.begin(); } void loop() { pixels.clear(); for (int i=0; i<NUMPIXELS; i++) { pixels.setPixelColor (i, pixels.Color(244, 24, 208) ); } pixels.show(); } ``` ### UiFlow - [Unit Neco 测试程序](https://flow.m5stack.com/?examples=unit_neco_demo) <img src="https://static-cdn.m5stack.com/resource/docs/products/unit/Neco Unit/uiflowCase-1687247453354image.png" width="100%"/> ### UiFlow2 - [Unit Neco UiFlow2 文档](https://uiflow-micropython.readthedocs.io/zh-cn/latest/unit/neco.html)
Unit NeoHEX | https://m5stack-doc.oss-cn-shenzhen.aliyuncs.com/532/Sch_NeoHex_V1.1_sch_01.png,https://m5stack-doc.oss-cn-shenzhen.aliyuncs.com/532/Sch_NeoHex_V1.1_sch_02.jpg | # Unit NeoHEX <span class="product-sku">SKU:A045-B</span> ## 描述 **Unit NeoHEX** 是一款六边形 RGB LED 灯板，内嵌 37 颗 RGB LED 全彩灯珠。使用单总线控制，支持多个灯板级联。提供两组不同座子角度输入接口，可用于独立电源供电 + 信号控制，在级联多个灯板的情况下确保供电充足。外部结构带固定耳，方便嵌入与固定。自带乳白色均光片，发光效果更加柔和，适用于各种灯光 DIY 展品制作。 ## 产品特性 - WS2812C-2020-V1 - NeoHEX 灯珠个数: 37 - 支持多个灯板，灯条级联 - 6 x 固定耳 (易拆设计) - 自带乳白色均光片 - 单个像素支持 256 级亮度显示，可实现组合实现 16777216 种颜色的全真色彩显示 ## 包装内容 - 1 x Unit NeoHEX - 1 x 乳白色均光片 - 1 x 功耗情况参考卡 - 1 x HY2.0-4P Grove 连接线 (20cm) ## 应用场景 - 灯光装饰 ## 规格参数 ¦ 规格 ¦ 参数 ¦ ¦ --------------- ¦ -------------------------------------------------------------------------------------------------------------------------- ¦ ¦ 灯珠型号 ¦ WS2812C-2020-V1 ¦ ¦ 灯珠个数 ¦ 37 ¦ ¦ 供电电压 ¦ 3.7 ~ 5.3V ¦ ¦ 逻辑输入电平 ¦ -0.3V ~ VDD+0.7 ¦ ¦ 输出 / 输出接口 ¦ HY2.0-4P 接口：2x 输入 (信号，电源)，1x 输出 (延展) ¦ ¦ 刷新速率 ¦ 30 帧 (级联数 1024)。 ¦ ¦ 颜色 / 功耗参考 ¦ 实测功耗情况 (37 灯全亮，白色灯) ：<br/>10%：DC 5V@207mA<br/>绿灯：DC 5V@109mA<br/>蓝灯：DC 5V@208mA<br/>白灯：DC 5V@568mA ¦ ¦ 可调亮度 ¦ 256 级 ¦ ¦ 支持颜色 ¦ 16777216 种颜色 ¦ ¦ 固定孔直径 ¦ 2mm ¦ ¦ 产品尺寸 ¦ 36.0 x 36.0 x 9.6mm ¦ ¦ 产品重量 ¦ 3.9g ¦ ¦ 包装尺寸 ¦ 138.0 x 93.0 x 8.0mm ¦ ¦ 毛重 ¦ 9.7g ¦ ## 操作说明 ### 亮度 / 功耗参考 <img src="https://static-cdn.m5stack.com/resource/docs/products/unit/neohex/neohex_07.webp" width="100%"> ### 驱动情况 \#> 不同的 M5 主控在 USB 供电条件下该灯板驱动情况参考： - 实测驱动情况： - ATOM: 白灯亮度为 82% 正常驱动 (>86% 时无法点亮) - CORE: 白灯亮度为 100% 正常驱动 - CORE2: 白灯亮度为 100% 正常驱动 - M5StickC: 白灯亮度为 86% 正常驱动 (>90% 时无法点亮) - M5StickCPlus: 白灯亮度 78% 正常驱动 (>86% 时无法点亮) ## 原理图 - [Unit NeoHEX 原理图 PDF](https://m5stack-doc.oss-cn-shenzhen.aliyuncs.com/532/Sch_NeoHex_V1.1.pdf) <img src="https://m5stack-doc.oss-cn-shenzhen.aliyuncs.com/532/Sch_NeoHex_V1.1_sch_02.jpg" width="50%"> ## 管脚映射 ### Unit NeoHEX ::grove-table ¦ HY2.0-4P ¦ Black ¦ Red ¦ Yellow ¦ White ¦ ¦ -------- ¦ ----- ¦ --- ¦ ---------- ¦ ----- ¦ ¦ PORT.B ¦ GND ¦ 5V ¦ LED Signal ¦ NC ¦ :: ## 尺寸图 <img src="https://m5stack-doc.oss-cn-shenzhen.aliyuncs.com/532/A045_B_Model_Size_sch_01.png" width="100%"> ## 软件开发 ### Arduino - [FastLED Arduino 驱动库](https://github.com/FastLED/FastLED) - [Unit NeoHEX 测试程序](https://github.com/m5stack/M5Stack/tree/master/examples/Unit/HEX_SK6812) ### UiFlow1 - [Unit NeoHEX 测试程序](https://github.com/m5stack/M5-ProductExampleCodes/tree/master/Unit/HEX/UIFlow) <img src="https://static-cdn.m5stack.com/resource/docs/products/unit/hex/hex_uiflow_01.webp" width="70%"> <img src="https://static-cdn.m5stack.com/resource/docs/products/unit/hex/hex_uiflow_02.webp" width="70%"> <img src="https://static-cdn.m5stack.com/resource/docs/products/unit/hex/hex_uiflow_03.webp" width="70%"> <img src="https://static-cdn.m5stack.com/resource/docs/products/unit/hex/hex_uiflow_04.webp" width="70%"> ### Home Assistant - [Unit NeoHEX Home Assistant 集成](/zh_CN/homeassistant/light/unit_neo_hex)
Unit OLED | https://m5stack-doc.oss-cn-shenzhen.aliyuncs.com/594/Sch_UNIT_OLED_v1.1_sch_01.png | # Unit OLED <span class="product-sku">SKU:U119</span> ## 描述 **Unit OLED** 是一款 1.3 英寸的 OLED 拓展屏幕单元。采用 SH1107 驱动方案，支持黑 / 白显示，分辨率为 128 x 64。驱动芯片选用 I2C 通信接口，使用时用户能够将其挂载到现有设备的 I2C 总线中，起到节省 IO 的作用。屏幕背部集成了磁吸设计，能够轻松吸附金属表面进行固定。该 OLED 屏幕拓展适合嵌入到各种需要显示简单内容的仪器仪表或是控制设备中作为显示面板。 ## 产品特性 - OLED 显示面板 - SH1107 驱动方案 - 显示颜色：黑 / 白 - I2C 通信接口 - 128 x 64 分辨率 - 可视角：全视角 - 背部磁吸设计 ## 包装内容 - 1 x Unit OLED - 1 x HY2.0-4P Grove 连接线 (20cm) ## 应用场景 - 信息显示屏 ## 规格参数 ¦ 规格 ¦ 参数 ¦ ¦ -------- ¦ -------------------- ¦ ¦ 工作电流 ¦ 58mA ¦ ¦ 通信接口 ¦ I2C 通信 @ 0x3C ¦ ¦ 显示尺寸 ¦ 14.7 × 29.42mm ¦ ¦ 像素间距 ¦ 0.17×0.17mm ¦ ¦ 像素尺寸 ¦ 0.15×0.15mm ¦ ¦ 可视角 ¦ 全视角 ¦ ¦ 工作温度 ¦ 0 ~ 60°C ¦ ¦ 外壳材质 ¦ Plastic (PC) ¦ ¦ 产品尺寸 ¦ 56.0 x 24.0 x 8.0mm ¦ ¦ 产品重量 ¦ 9.2g ¦ ¦ 包装尺寸 ¦ 68.0 x 57.0 x 17.0mm ¦ ¦ 毛重 ¦ 21.3g ¦ ## 原理图 - [Unit OLED 原理图 PDF](https://m5stack-doc.oss-cn-shenzhen.aliyuncs.com/594/Sch_UNIT_OLED_v1.1.pdf) ## 管脚映射 ### Unit OLED ::grove-table ¦ HY2.0-4P ¦ Black ¦ Red ¦ Yellow ¦ White ¦ ¦ -------- ¦ ----- ¦ --- ¦ ------ ¦ ----- ¦ ¦ PORT.A ¦ GND ¦ 5V ¦ SDA ¦ SCL ¦ :: ## 尺寸图 <img src="https://m5stack.oss-cn-shenzhen.aliyuncs.com/resource/docs/products/unit/oled/%E5%B0%BA%E5%AF%B8%E5%9B%BE.jpg" width="80%"> ## 数据手册 - [SH1107](https://m5stack.oss-cn-shenzhen.aliyuncs.com/resource/docs/datasheet/unit/oled/SH1107Datasheet.pdf) ## 软件开发 - [M5GFX Arduino 驱动库](https://github.com/m5stack/M5GFX) - Arduino ```cpp #include <M5UnitOLED.h> //M5UnitOLED display ( 21, 22, 400000 ); // SDA, SCL, FREQ M5UnitOLED display; // default setting M5Canvas canvas(&display); static constexpr char text[] = "Hello world ! こんにちは世界！ this is long long string sample. 寿限無、寿限無、五劫の擦り切れ、海砂利水魚の、水行末・雲来末・風来末、喰う寝る処に住む処、藪ら柑子の藪柑子、パイポ・パイポ・パイポのシューリンガン、シューリンガンのグーリンダイ、グーリンダイのポンポコピーのポンポコナの、長久命の長助"; static constexpr size_t textlen = sizeof(text) / sizeof(text[0]); int textpos = 0; int scrollstep = 2; void setup(void) { display.init(); display.setRotation(2); canvas.setColorDepth(1); // mono color canvas.setFont(&fonts::lgfxJapanMinchoP_32); canvas.setTextWrap(false); canvas.setTextSize(2); canvas.createSprite(display.width() + 64, 72); } void loop(void) { int32_t cursor_x = canvas.getCursorX()-scrollstep; if (cursor_x <= 0) { textpos = 0; cursor_x = display.width(); } canvas.setCursor(cursor_x, 0); canvas.scroll(-scrollstep, 0); while (textpos < textlen && cursor_x <= display.width()) { canvas.print(text[textpos++]); cursor_x = canvas.getCursorX(); } display.waitDisplay(); canvas.pushSprite(&display, 0, (display.height()-canvas.height()) >> 1); } ``` ## UiFlow1 - [Unit OLED UiFlow1 文档](/zh_CN/uiflow/blockly/unit/oled) ## UiFlow2 - [Unit OLED UiFlow2 文档](https://uiflow-micropython.readthedocs.io/zh-cn/latest/unit/oled.html) ## 相关视频 - UiFlow2 Unit OLED
Unit OP90 | https://static-cdn.m5stack.com/resource/docs/products/unit/OP.90/img-2e3ce6f3-673a-4a87-9d0f-e355656ec33f.webp | # Unit OP90 <span class="product-sku">SKU:U057</span> ## 描述 **Unit OP90** 是一款 90° 的非接触式光电限位开关。该 Unit 上两侧分别为红外、发射接收器，正常工作时，发射侧会不断发射红外信号至接收侧，当有物体从中间经过并遮挡到红外信号时，输出端将产生动作信号，判断物体经过。常用于机械控制系统中，作为安全联锁或是光电计数装置。 ## 产品特性 - 角度：90° - 红外限位开关 ## 包装内容 - 1 x Unit OP90 - 1 x HY2.0-4P Grove 连接线 (20cm) ## 应用场景 - 自动门 - 自动化机械控制 ## 规格参数 ¦ 规格 ¦ 参数 ¦ ¦ -------- ¦ --------------------- ¦ ¦ 工作温度 ¦ 0 ~ 40°C ¦ ¦ 产品尺寸 ¦ 32.0 x 24.0 x 12.8mm ¦ ¦ 产品重量 ¦ 4.2g ¦ ¦ 包装尺寸 ¦ 138.0 x 93.0 x 12.8mm ¦ ¦ 毛重 ¦ 9.6g ¦ ## 原理图 <img alt="schematics" src="https://static-cdn.m5stack.com/resource/docs/products/unit/OP.90/img-2e3ce6f3-673a-4a87-9d0f-e355656ec33f.webp" width="100%" /> ## 管脚映射 ### Unit OP90 ::grove-table ¦ HY2.0-4P ¦ Black ¦ Red ¦ Yellow ¦ White ¦ ¦ -------- ¦ ----- ¦ --- ¦ ------ ¦ -------------- ¦ ¦ PORT.B ¦ GND ¦ 5V ¦ NC ¦ Digital Output ¦ :: ## 尺寸图 <img alt="Model Size" src="https://m5stack.oss-cn-shenzhen.aliyuncs.com/resource/docs/products/unit/OP.90/%E5%B0%BA%E5%AF%B8%E5%9B%BE.jpg" width="100%" /> ## 结构文件 - [Unit OP90 结构文件](https://github.com/m5stack/M5_Hardware/tree/master/Products/U057_Unit_OP90/Structures) ## 软件开发 ### Arduino - [Unit OP90 测试程序](https://github.com/m5stack/M5Stack/tree/master/examples/Unit/OP90.180_ITR9606) ### UiFlow2 - [Unit OP90 UiFlow2 文档](https://uiflow-micropython.readthedocs.io/zh-cn/latest/unit/op90.html) ### EasyLoader ¦ Easyloader ¦ 下载链接 ¦ 备注 ¦ ¦ ------------------------- ¦ ------------------------------------------------------------------------------------------------------------------------------ ¦ ---- ¦ ¦ Unit OP90 Test Easyloader ¦ [download](https://static-cdn.m5stack.com/resource/docs/products/unit/OP.90/ezLoader-2b8d81b2-4cf7-42eb-8a4e-02e35283edf1.exe) ¦ / ¦ ## 相关视频 - Unit OP.90 案例
Unit OP180 | https://static-cdn.m5stack.com/resource/docs/products/unit/OP180/img-14df8888-5109-4b25-a399-e6b236e85a50.webp | # Unit OP180 <span class="product-sku">SKU:U058</span> ## 描述 **Unit OP180** 是一款 180° 的非接触式光电限位开关。该 Unit 上两侧分别为红外、发射接收器，正常工作时，发射侧会不断发射红外信号至接收侧，当有物体从中间经过并遮挡到红外信号时，输出端将产生动作信号，判断物体经过。常用于机械控制系统中，作为安全联锁或是光电计数装置。 ## 产品特性 - 角度：180° - 红外限位开关 ## 包装内容 - 1 x Unit OP180 - 1 x HY2.0-4P Grove 连接线 (20cm) ## 应用场景 - 自动门 - 自动化机械控制 ## 规格参数 ¦ 规格 ¦ 参数 ¦ ¦ -------- ¦ -------------------- ¦ ¦ 工作温度 ¦ 0 ~ 40°C ¦ ¦ 产品尺寸 ¦ 36.0 x 24.0 x 8.8mm ¦ ¦ 产品重量 ¦ 4.6g ¦ ¦ 包装尺寸 ¦ 138.0 x 93.0 x 9.8mm ¦ ¦ 毛重 ¦ 10.0g ¦ ## 原理图 <img alt="schematics" src="https://static-cdn.m5stack.com/resource/docs/products/unit/OP180/img-14df8888-5109-4b25-a399-e6b236e85a50.webp" width="100%" /> ## 管脚映射 ### Unit OP180 ::grove-table ¦ HY2.0-4P ¦ Black ¦ Red ¦ Yellow ¦ White ¦ ¦ -------- ¦ ----- ¦ --- ¦ ------ ¦ ------------- ¦ ¦ PORT.B ¦ GND ¦ 5V ¦ NC ¦ Digital Output ¦ :: ## 尺寸图 <img alt="module size" src="https://m5stack.oss-cn-shenzhen.aliyuncs.com/resource/docs/products/unit/OP180/%E5%B0%BA%E5%AF%B8%E5%9B%BE.jpg" width="100%" /> ## 结构文件 - [Unit OP180 结构文件](https://github.com/m5stack/M5_Hardware/tree/master/Products/U058_Unit_OP180/Structures) ## 软件开发 ### Arduino - [Unit OP180 测试程序](https://github.com/m5stack/M5Stack/tree/master/examples/Unit/OP90.180_ITR9606) ### UiFlow2 - [Unit OP180 UiFlow2 文档](https://uiflow-micropython.readthedocs.io/zh-cn/latest/unit/op180.html) ## EasyLoader ¦ Easyloader ¦ 下载链接 ¦ 备注 ¦ ¦ -------------------------- ¦ ------------------------------------------------------------------------------------------------------------------------------ ¦ ---- ¦ ¦ Unit OP180 Test Easyloader ¦ [download](https://static-cdn.m5stack.com/resource/docs/products/unit/OP180/ezLoader-006fd8f4-61e7-4e08-b36b-e28b72ceb511.exe) ¦ / ¦ ## 相关视频 - Unit OP.180 案例
Unit PaHub | https://static-cdn.m5stack.com/resource/docs/products/unit/pahub/pahub_sch_01.webp | # Unit PaHub <span class="product-sku">SKU:U040</span> ## 描述 **Unit PaHub**，是一款 I2C 设备分线器，能够将单路 I2C HY2.0-4P 接口拓展至六路，并且允许挂载相同 I2C 地址的从设备 (通过控制轮询不同的通道实现同地址设备共存)。内嵌 TCA9548A-I2C 多路通道开关 IC，支持 6 组 I2C 设备拓展。 ## 产品特性 - I2C HY2.0-4P PORTA 拓展 - 2 x LEGO 兼容孔 - 允许多个嵌套 - 1-6 拓展 ## 包装内容 - 1 x Unit PaHub - 1 x HY2.0-4P Grove 连接线 (20cm) ## 应用场景 - I2C 扩展 ## 规格参数 ¦ 规格 ¦ 参数 ¦ ¦ -------- ¦ -------------------------------------------- ¦ ¦ 通信接口 ¦ I2C 通信 @ 0x70 (可通过电阻 A0，A1，A2 修改) ¦ ¦ 产品尺寸 ¦ 48.0 x 24.0 x 10.8mm ¦ ¦ 产品重量 ¦ 6.7g ¦ ¦ 包装尺寸 ¦ 138.0 x 93.0 x 11.8mm ¦ ¦ 毛重 ¦ 12.0g ¦ ## 操作说明 \#> 注意：工作时，分线器通过控制轮询不同的通道实现同地址设备共存，编程时请注意通道顺序 <img src="https://static-cdn.m5stack.com/resource/docs/products/unit/pahub/pahub_08.webp"> 参考原理图及 TCA9548A 数据手册可知，该 Unit 能够通过控制 A0~A2 引脚的电平组合，修改设备的 I2C 地址。(默认地址为 0x70) 在 Unit 的 PCB 板上预留了三个贴片电阻焊接位，分别为 A0-A2，如下图所示。 <img src="https://static-cdn.m5stack.com/resource/docs/products/unit/pahub/pahub_09.webp"> 焊接 0 欧电阻后，相应的引脚将由低电平变为高电平，引脚电平组合与其对应的 I2C 地址如下表所示。 <img src="https://static-cdn.m5stack.com/resource/docs/products/unit/pahub/pahub_10.webp"> ## 原理图 <img src="https://static-cdn.m5stack.com/resource/docs/products/unit/pahub/pahub_sch_01.webp" width="50%"> ## 管脚映射 ### Unit PaHub ::grove-table ¦ HY2.0-4P ¦ Black ¦ Red ¦ Yellow ¦ White ¦ ¦ -------- ¦ ----- ¦ --- ¦ ------ ¦ ----- ¦ ¦ PORT.A ¦ GND ¦ 5V ¦ SDA ¦ SCL ¦ :: ## 数据手册 - [TCA9548A](https://m5stack.oss-cn-shenzhen.aliyuncs.com/resource/docs/datasheet/unit/TCA9548A_en.pdf) ## 尺寸图 <img src="https://m5stack-doc.oss-cn-shenzhen.aliyuncs.com/793/U040-B_Module_Size_sch_01.png" width="100%"> ## 软件开发 ### Arduino - [Unit PaHub 测试程序](https://github.com/m5stack/M5Stack/tree/master/examples/Unit/PaHUB_TCA9548A) ### UiFlow1 - [UiFlow1 文档](/zh_CN/uiflow/blockly/unit/pahub) ### EasyLoader ¦ Easyloader ¦ 下载链接 ¦ 备注 ¦ ¦ -------------------------- ¦ --------------------------------------------------------------------------------------------- ¦ ---- ¦ ¦ Unit PaHub Test Easyloader ¦ [download](https://m5stack.oss-cn-shenzhen.aliyuncs.com/EasyLoader/Unit/EasyLoader_PaHUB.exe) ¦ / ¦
Unit PaHub v2.0 | https://static-cdn.m5stack.com/resource/docs/products/unit/pahub/pahub_sch_01.webp | # Unit PaHub v2.0 <span class="product-sku">SKU:U040-B</span> ## 描述 **Unit PaHub v2.0**，是一款 I2C 设备分线器，能够将单路 I2C HY2.0-4P 接口拓展至六路，并且允许挂载相同 I2C 地址的从设备 (通过控制轮询不同的通道实现同地址设备共存)。内嵌 PCA9548AP-I2C 多路通道开关 IC，支持 6 组 I2C 设备拓展。 ## 产品特性 - I2C HY2.0-4P PORTA 拓展 - 2 x LEGO 兼容孔 - 允许多个嵌套 - 1-6 拓展 ## 包装内容 - 1 x Unit PaHub v2.0 - 1 x HY2.0-4P Grove 连接线 (20cm) ## 应用场景 - I2C 扩展 ## 规格参数 ¦ 规格 ¦ 参数 ¦ ¦ ----------- ¦ -------------------------------------------- ¦ ¦ 通道控制 IC ¦ PCA9548AP ¦ ¦ 通信接口 ¦ I2C 通信 @ 0x70 (可通过电阻 A0，A1，A2 修改) ¦ ¦ 产品尺寸 ¦ 48.0 x 24.0 x 10.8mm ¦ ¦ 产品重量 ¦ 7.5g ¦ ¦ 包装尺寸 ¦ 138.0 x 93.0 x 11.8mm ¦ ¦ 毛重 ¦ 13.0g ¦ ## 操作说明 \#> 注意：工作时，分线器通过控制轮询不同的通道实现同地址设备共存，编程时请注意通道顺序。 <img src="https://static-cdn.m5stack.com/resource/docs/products/unit/pahub/pahub_08.webp" width="50%"> 参考原理图及 PCA9548AP 数据手册可知，该 Unit 能够通过控制 A0~A2 引脚的电平组合，修改设备的 I2C 地址。(默认地址为 0x70) 在 Unit 的 PCB 板上预留了三个贴片电阻焊接位，分别为 A0-A2，如下图所示。 <img src="https://static-cdn.m5stack.com/resource/docs/products/unit/pahub/pahub_09.webp" width="50%"> 焊接 0 欧电阻后，相应的引脚将由低电平变为高电平，引脚电平组合与其对应的 I2C 地址如下表所示。 <img src="https://static-cdn.m5stack.com/resource/docs/products/unit/pahub/pahub_10.webp" width="50%"> ## 原理图 <img src="https://static-cdn.m5stack.com/resource/docs/products/unit/pahub/pahub_sch_01.webp"> ## 管脚映射 ### HY2.0-4P ::grove-table ¦ HY2.0-4P ¦ Black ¦ Red ¦ Yellow ¦ White ¦ ¦ -------- ¦ ----- ¦ --- ¦ ------ ¦ ----- ¦ ¦ PORT.A ¦ GND ¦ 5V ¦ SDA ¦ SCL ¦ :: ## 数据手册 - [PCA9548AP](https://m5stack.oss-cn-shenzhen.aliyuncs.com/resource/docs/datasheet/unit/pahub2/pca9548a.pdf) ## 尺寸图 <img src="https://m5stack-doc.oss-cn-shenzhen.aliyuncs.com/793/U040-B_Module_Size_sch_01.png" width="100%"> ## 软件开发 ### Arduino - [Unit PaHub v2.0 测试程序](https://github.com/m5stack/M5Stack/tree/master/examples/Unit/PaHUB_TCA9548A) ### UiFlow1 - [Unit PaHub v2.0 UiFlow1 文档](/zh_CN/uiflow/blockly/unit/pahub) ### EasyLoader ¦ Easyloader ¦ 下载链接 ¦ 备注 ¦ ¦ ------------------------------- ¦ --------------------------------------------------------------------------------------------- ¦ ---- ¦ ¦ Unit PaHub v2.0 Test Easyloader ¦ [download](https://m5stack.oss-cn-shenzhen.aliyuncs.com/EasyLoader/Unit/EasyLoader_PaHUB.exe) ¦ / ¦
Unit PbHub | https://static-cdn.m5stack.com/resource/docs/products/unit/pbhub/pbhub_sch_01.webp | # Unit PbHub <span class="product-sku">SKU:U041</span> ## 描述 **Unit PbHub**，是一款 GPIO HY2.0-4P PORTB 扩展器，能够将单路 GPIO Grove 接口拓展至六路。内部集成 MEGA328，且搭载驱动程序。不支持多 Unit 嵌套，这意味着无法像 **PaHUB** 一样挂载多个相同协议、地址的设备。 ## 产品特性 - GPIO HY2.0-4P PORTB 拓展 - 2 x LEGO 兼容孔 - 1-6 拓展 ## 包装内容 - 1 x Unit PbHub - 1 x HY2.0-4P Grove 连接线 (20cm) ## 规格参数 ¦ 规格 ¦ 参数 ¦ ¦ -------- ¦ -------------------------------------------- ¦ ¦ MCU ¦ STM32F030F4P6 ¦ ¦ 通信接口 ¦ I2C 通信 @ 0x61 (可通过电阻 A0，A1，A2 修改) ¦ ¦ 产品尺寸 ¦ 48.0 x 24.0 x 10.8mm ¦ ¦ 产品重量 ¦ 7.1g ¦ ¦ 包装尺寸 ¦ 138.0 x 93.0 x 11.8mm ¦ ¦ 毛重 ¦ 12.4g ¦ ## 操作说明 \#>**注意**<br/>1. 内置 MCU 的 ADC 输入电压默认范围为**0-5V**，对应的 ADC 分辨率为**10bit** (1024)，因此在使用输入范围小于 5V 的模拟信号输入时候，会无法达到最大值 1024。<br/>2. 并非所有带有黑色接口 (PortB) 的 Unit 都支持通过 PbHUB 扩展.PbHUB 只能应用于基本的单总线通信，通过 I2C 协议 (内置 MEGA328) 能够实现基本的数字读写，模拟读写。但对于像 Weight (内置 HX711) 这种通信不仅需要进行 anglog 读取，还需要依赖于时序的 Unit 来说，PbHUB 无法进行拓展.<br/>3.Port B 中的两条数据总线与 ESP32 的**G36**和**G26**连接，可根据需求编程配置多个端口的输入 (支持模拟输入) 、输出. <div class="product_pic"><img src="https://static-cdn.m5stack.com/resource/docs/products/unit/pbhub/pbhub_note_01.webp"></div> ### 修改 I2C 地址 该 Unit 的 I2C 地址为 0x61 (可通过焊接电阻 A0 ~ A2 进行更改，地址范围为 0x61 ~ 0x68) . <img src="https://static-cdn.m5stack.com/resource/docs/products/unit/pbhub/pbhub_note_02.webp" width="25%"> ¦ A0 ¦ A1 ¦ A2 ¦ I2C Address ¦ ¦ -------- ¦ -------- ¦ -------- ¦ ----------- ¦ ¦ / ¦ / ¦ / ¦ 0x61 ¦ ¦ 焊接电阻 ¦ / ¦ / ¦ 0x62 ¦ ¦ / ¦ 焊接电阻 ¦ / ¦ 0x63 ¦ ¦ 焊接电阻 ¦ 焊接电阻 ¦ / ¦ 0x64 ¦ ¦ / ¦ / ¦ 焊接电阻 ¦ 0x65 ¦ ¦ 焊接电阻 ¦ / ¦ 焊接电阻 ¦ 0x66 ¦ ¦ / ¦ 焊接电阻 ¦ 焊接电阻 ¦ 0x67 ¦ ¦ 焊接电阻 ¦ 焊接电阻 ¦ 焊接电阻 ¦ 0x68 ¦ ## 原理图 <img src="https://static-cdn.m5stack.com/resource/docs/products/unit/pbhub/pbhub_sch_01.webp" width="80%"> ## 管脚映射 ### Unit PbHub ::grove-table ¦ HY2.0-4P ¦ Black ¦ Red ¦ Yellow ¦ White ¦ ¦ -------- ¦ ----- ¦ --- ¦ ------ ¦ ----- ¦ ¦ PORT.A ¦ GND ¦ 5V ¦ SDA ¦ SCL ¦ :: ### Mega328 ISP 下载接口 Pin 脚定义 <img src="https://static-cdn.m5stack.com/resource/docs/products/hat/hat-cardkb/mega328_isp_sch_01.webp" width="30%" height="30%"> ## 软件开发 ### Arduino - [Unit PbHub 测试程序](https://github.com/m5stack/M5Stack/tree/master/examples/Unit/PbHUB) ### UiFlow1 - [Unit PbHub UiFlow1 文档](/zh_CN/uiflow/blockly/unit/pbhub) - [Unit PbHub 测试程序](https://github.com/m5stack/M5-ProductExampleCodes/tree/master/Unit/PbHUB/UIFlow) <img src="https://static-cdn.m5stack.com/resource/docs/products/unit/pbhub/pbhub_uiflow_01.webp" width="65%"> ### 通信协议 ¦ state ¦ IO0 Digital Write ¦ IO1 Digital Write ¦ IO0 Analog Write ¦ IO1 Analog Write ¦ IO0 Digital Read ¦ IO1 Digital Read ¦ IO0 Analog Read ¦ reserve ¦ Set RGB LED Num ¦ Set oneLED Color\* ¦ Set moreLED Color\* ¦ Set Brightness ¦ ¦ ------------------ ¦ ----------------- ¦ ----------------- ¦ ---------------- ¦ ---------------- ¦ ---------------- ¦ ---------------- ¦ --------------- ¦ ------- ¦ --------------- ¦ ------------------ ¦ ------------------- ¦ -------------- ¦ ¦ r/w ¦ w ¦ w ¦ w ¦ w ¦ r ¦ r ¦ r ¦ r ¦ w ¦ w ¦ w ¦ w ¦ ¦ data length (Byte) ¦ 1 ¦ 1 ¦ 1 ¦ 1 ¦ 1 ¦ 1 ¦ 2 ¦ / ¦ 2 ¦ 5 ¦ 7 ¦ 1 ¦ ¦ ch0 cmd ¦ 40 ¦ 41 ¦ 42 ¦ 43 ¦ 44 ¦ 45 ¦ 46 ¦ 47 ¦ 48 ¦ 49 ¦ 4A ¦ 4B ¦ ¦ ch1 cmd ¦ 50 ¦ 51 ¦ 52 ¦ 53 ¦ 54 ¦ 55 ¦ 56 ¦ 57 ¦ 58 ¦ 59 ¦ 5A ¦ 5B ¦ ¦ ch2 cmd ¦ 60 ¦ 61 ¦ 62 ¦ 63 ¦ 64 ¦ 65 ¦ 66 ¦ 67 ¦ 68 ¦ 69 ¦ 6A ¦ 6B ¦ ¦ ch3 cmd ¦ 70 ¦ 71 ¦ 72 ¦ 73 ¦ 74 ¦ 75 ¦ 76 ¦ 77 ¦ 78 ¦ 79 ¦ 7A ¦ 7B ¦ ¦ ch4 cmd ¦ 80 ¦ 81 ¦ 82 ¦ 83 ¦ 84 ¦ 85 ¦ 86 ¦ 87 ¦ 88 ¦ 89 ¦ 8A ¦ 8B ¦ ¦ ch5 cmd ¦ A0 ¦ A1 ¦ A2 ¦ A3 ¦ A4 ¦ A5 ¦ A6 ¦ A7 ¦ A8 ¦ A9 ¦ AA ¦ AB ¦ ### EasyLoader ¦ Easyloader ¦ 下载链接 ¦ 备注 ¦ ¦ -------------------------- ¦ --------------------------------------------------------------------------------------------- ¦ ---- ¦ ¦ Unit PbHub Test Easyloader ¦ [download](https://m5stack.oss-cn-shenzhen.aliyuncs.com/EasyLoader/Unit/EasyLoader_PbHUB.exe) ¦ / ¦ ## 相关视频
Unit PbHub v1.1 | https://m5stack-doc.oss-cn-shenzhen.aliyuncs.com/579/SHC_UNIT_PBHUB_v1.1_sch_01.png | # Unit PbHub v1.1 <span class="product-sku">SKU:U041-B</span> ## 描述 **Unit PbHub v1.1**，是一款 I2C 控制的 6 路 PORT.B 扩展器，每路 Port B 接口均能实现 GPIO 、PWM 、Servo 控制、ADC 采样、RGB 灯光控制等功能。内部采用 STM32F030 控制。 ## 产品特性 - 6 x GPIO HY2.0-4P PORTB 拓展 - 1 x I2C 输入 - 内部采用 STM32F030 控制 - 2 x LEGO 兼容孔 ## 包装内容 - 1 x Unit PbHub v1.1 - 1 x HY2.0-4P Grove 连接线 (20cm) ## 规格参数 ¦ 规格 ¦ 参数 ¦ ¦ -------- ¦ -------------------------------------- ¦ ¦ MCU ¦ STM32F030F4P6 ¦ ¦ 通信接口 ¦ I2C 通信 @ 0x61 (可通过写入寄存器修改) ¦ ¦ 产品尺寸 ¦ 48.0 x 24.0 x 10.8mm ¦ ¦ 产品重量 ¦ 7.2g ¦ ¦ 包装尺寸 ¦ 138.0 x 93.0 x 11.8mm ¦ ¦ 毛重 ¦ 12.5g ¦ ## 原理图 - [Unit PbHub v1.1 原理图 PDF](https://m5stack-doc.oss-cn-shenzhen.aliyuncs.com/579/SHC_UNIT_PBHUB_v1.1.pdf) ## 管脚映射 ### Unit PbHub v1.1 ::grove-table ¦ HY2.0-4P ¦ Black ¦ Red ¦ Yellow ¦ White ¦ ¦ -------- ¦ ----- ¦ --- ¦ ------ ¦ ----- ¦ ¦ PORT.A ¦ GND ¦ 5V ¦ SDA ¦ SCL ¦ :: ## 尺寸图 <img src="https://m5stack-doc.oss-cn-shenzhen.aliyuncs.com/793/U040-B_Module_Size_sch_01.png" width="100%"> ## 软件开发 ### Arduino - [Unit PbHub v1.1 Analog Read Example](https://github.com/m5stack/M5Unit-PbHub/tree/main/examples/analog_read) - [Unit PbHub v1.1 Digital R/W Example](https://github.com/m5stack/M5Unit-PbHub/tree/main/examples/digital_write_read) - [Unit PbHub v1.1 PWM Example](https://github.com/m5stack/M5Unit-PbHub/tree/main/examples/pwm) - [Unit PbHub v1.1 RGB LED Example](https://github.com/m5stack/M5Unit-PbHub/tree/main/examples/rgb_led) - [Unit PbHub v1.1 Servo Example](https://github.com/m5stack/M5Unit-PbHub/tree/main/examples/servo) ### UiFlow1 - [Unit PbHub v1.1 UiFlow1 文档](/zh_CN/uiflow/blockly/unit/pbhub) <img src="https://static-cdn.m5stack.com/resource/docs/products/unit/pbhub_1.1/pbhub_1.1_uiflow_02.webp" width="50%"> ### 内置固件 - [Unit PbHub v1.1 内置固件](https://github.com/m5stack/M5Unit-PbHub-Internal-FW) ¦ 固件版本 ¦ 修改记录 ¦ 通信协议 ¦ ¦ -------- ¦ ------------------------------------------------------ ¦ ---------------------------------------------------------------------------------------------------------------------- ¦ ¦ v1 ¦ 首次发布时版本 ¦ [Unit PbHub v1.1 I2C Protocol v1](https://github.com/m5stack/M5Unit-PbHub/blob/main/docs/V1/PbHub_V1_I2C_Protocol.pdf) ¦ ¦ v2 ¦ 1. 新增 SK6812 灯珠支持 <br/> 2. 新增 I2C IAP 升级功能 ¦ [Unit PbHub v1.1 I2C Protocol v2](https://github.com/m5stack/M5Unit-PbHub/blob/main/docs/V2/PbHub_V2_I2C_Protocol.pdf) ¦ \#> M5 DAPLink ¦ 若您没有 STM32 下载器工具，可参考[M5 DAPLink](/zh_CN/guide/develop_tools/daplink)教程，使用 Core2 或 CoreS3 作为烧录器，为设备完成固件更新。 ### 通信协议 <img src="https://m5stack-doc.oss-cn-shenzhen.aliyuncs.com/796/PbHub_V2_I2C_Protocol_page_01.png" width="100%"> ## 相关视频
Unit Mini PDM | https://static-cdn.m5stack.com/resource/docs/products/unit/pdm/pdm_sch_01.webp | # Unit Mini PDM <span class="product-sku">SKU:U089</span> ## 描述 **Unit Mini PDM** 是一款基于 PDM (脉冲密度调制) 信号的数字式 MEMS 硅基麦克风，该麦克风具有高信噪比、高灵敏度、功耗低、抗射频干扰、频率响应平滑等特性，根据时钟频率自动切换麦克风状态 (断电 / 激活 / 休眠)，可用于可穿戴设备、智能数码设备的音频数据采集。 ## 产品特性 - PDM 信号输出 (CLK/DAT) - 高灵敏度、高信噪比 - 功耗低 - 抗射频干扰 - 兼容 LEGO ## 包装内容 - 1 x Unit Mini PDM - 1 x HY2.0-4P Grove 连接线 (5cm) ## 应用场景 - 频谱仪 - 录音 - 响度计 ## 规格参数 ¦ 规格 ¦ 参数 ¦ ¦ ---------- ¦ ------------------------------------ ¦ ¦ 数字麦克风 ¦ SPM1423 ¦ ¦ 灵敏度 ¦ 94dB SPL@1KHz 典型值:-22dBFS ¦ ¦ 信噪比 ¦ 94dB SPL@1KHz，A 加权 典型值：61.4dB ¦ ¦ 总谐波失真 ¦ 100dB SPL@1KHz 典型值：1% ¦ ¦ 工作电流 ¦ 600µA ¦ ¦ 外壳材质 ¦ Plastic (PC) ¦ ¦ 产品尺寸 ¦ 24.0 x 24.0 x 13.0mm ¦ ¦ 产品重量 ¦ 4.0g ¦ ¦ 包装尺寸 ¦ 138.0 x 93.0 x 7.0mm ¦ ¦ 毛重 ¦ 8.0g ¦ ## 原理图 <img src="https://static-cdn.m5stack.com/resource/docs/products/unit/pdm/pdm_sch_01.webp" width="80%"> ## 管脚映射 ### Unit Mini PDM ::grove-table ¦ HY2.0-4P ¦ Black ¦ Red ¦ Yellow ¦ White ¦ ¦ -------- ¦ ----- ¦ --- ¦ ------ ¦ ----- ¦ ¦ PORT.B ¦ GND ¦ 5V ¦ Data ¦ Clock ¦ :: ## 尺寸图 <img src="https://m5stack.oss-cn-shenzhen.aliyuncs.com/resource/docs/products/unit/pdm/%E5%B0%BA%E5%AF%B8%E5%9B%BE.jpg" width="80%"> ## 数据手册 - [SPM1423](https://m5stack.oss-cn-shenzhen.aliyuncs.com/resource/docs/datasheet/core/SPM1423HM4H-B_datasheet_en.pdf) ## 软件开发 ### Arduino - [Unit Mini PDM Arduino 使用教程](/zh_CN/arduino/projects/unit/unit_mini_pdm) - [Unit Mini PDM 测试程序](https://github.com/m5stack/M5Stack/tree/master/examples/Unit/PDM_SPM1423) ### UiFlow2 - [Unit Mini PDM UiFlow2 文档](https://uiflow-micropython.readthedocs.io/zh-cn/latest/unit/pdm.html) ### EasyLoader ¦ Easyloader ¦ 下载链接 ¦ 备注 ¦ ¦ ------------------------ ¦ --------------------------------------------------------------------------------------------------------------------- ¦ ---- ¦ ¦ Unit PDM Test Easyloader ¦ [download](https://m5stack.oss-cn-shenzhen.aliyuncs.com/EasyLoader/Windows/UNIT/For%20M5Core/EasyLoader_PDM_Unit.exe) ¦ / ¦ ## 相关视频
Unit PIR | https://m5stack-doc.oss-cn-shenzhen.aliyuncs.com/701/UNIT_PIR_page_01.png | # Unit PIR <span class="product-sku">SKU:U004</span> ## 描述 Unit PIR 是一款高性能被动式热释电红外探测器，采用热释电红外传感技术，通过检测人体或物体所辐射的红外线变化来判定运动。该单元通过 Grove HY2.0-4P 接口通信，当检测到红外信号时输出高电平，并具备 2 秒延时和可重复触发机制（触发后持续检测将延长高电平时间）。它具有 500cm 的检测距离、< 100° 的广角感应范围，并采用 LEGO 兼容孔设计，可灵活对接 LEGO 结构或进行螺丝固定。适用于人体感应照明、安防报警、智能家居自动控制等多种需要进行运动检测的应用场景。 ## 产品特性 - 检测距离：500cm - 感应范围：< 100°（广角覆盖） - 延时时间：2 秒（固定） - 触发模式：可重复触发 - 通信接口：Grove HY2.0-4P - 2 x LEGO 兼容孔 - 开发平台 - UiFlow1 - UiFlow2 - Arduino IDE ## 包装内容 - 1 x Unit PIR - 1 x HY2.0-4P Grove 连接线 (20cm) ## 应用场景 - 人体感应灯具 - 安防产品 - 自动感应电器设置 ## 规格参数 ¦ 规格 ¦ 参数 ¦ ¦ -------- ¦ --------------------- ¦ ¦ 静态电流 ¦ < 60uA ¦ ¦ 工作温度 ¦ -20℃ ~ 80℃ ¦ ¦ 产品尺寸 ¦ 32.0 x 24.0 x 12.5mm ¦ ¦ 产品重量 ¦ 5.1g ¦ ¦ 包装尺寸 ¦ 138.0 x 93.0 x 13.5mm ¦ ¦ 毛重 ¦ 10.0g ¦ ## 原理图 - [Unit PIR 原理图 PDF](https://m5stack-doc.oss-cn-shenzhen.aliyuncs.com/701/UNIT_PIR.pdf) ## 管脚映射 ### HY2.0-4P ::grove-table ¦ HY2.0-4P ¦ Black ¦ Red ¦ Yellow ¦ White ¦ ¦ -------- ¦ ----- ¦ --- ¦ ------ ¦ -------------- ¦ ¦ PORT.B ¦ GND ¦ 5V ¦ NC ¦ Digital Output ¦ :: ## 尺寸图 <img alt="Model Size" src="https://m5stack.oss-cn-shenzhen.aliyuncs.com/resource/docs/products/unit/PIR/%E5%B0%BA%E5%AF%B8%E5%9B%BE.jpg" width="100%" /> ## 结构文件 - [Unit PIR 结构文件](https://github.com/m5stack/M5_Hardware/tree/master/Products/U004_Unit_PIR/Structures) ## 软件开发 ### Arduino - [Unit PIR Arduino 测试程序](https://github.com/m5stack/M5Stack/tree/master/examples/Unit/PIR) ### UiFlow1 - [Unit PIR UiFlow1 文档](/zh_CN/uiflow/blockly/unit/pir) ### UiFlow2 - [Unit PIR UiFlow2 文档](https://uiflow-micropython.readthedocs.io/zh-cn/latest/unit/pir.html) ### EasyLoader ¦ Easyloader ¦ 下载链接 ¦ 备注 ¦ ¦ ------------------------ ¦ ---------------------------------------------------------------------------------------------------------------------------- ¦ ---- ¦ ¦ Unit PIR Test Easyloader ¦ [download](https://static-cdn.m5stack.com/resource/docs/products/unit/PIR/ezLoader-a38c38d2-c621-4dc0-8401-48b53d12f16a.exe) ¦ / ¦ ## 相关视频 - Unit PIR 案例
Unit PoE CAM | https://static-cdn.m5stack.com/resource/docs/products/unit/poe_cam/poe_cam_sch_01.webp | # Unit PoE CAM <span class="product-sku">SKU:U121</span> ## 描述 **Unit PoE CAM** 是一款集成 **PoE** (Power Over Ethernet) 功能的开源 **可编程网络摄像头**。硬件采用 **ESP32** 控制核心 + **W5500 嵌入式以太网控制器** + 2M 像素图像传感器 **OV2640** 方案，并搭配 **8MB PSRAM** + **16MB Flash** 的大内存组合。 该摄像头整机体积紧凑，供电方式灵活，仅需连接网线两步，即可实现稳定的图像传输，非常适用于仓储监控、定时图像采集等应用场景，其特点如下： - **即插即用**： - 接入网线后可自动获取 IP，同一局域网内的任意设备都能获取摄像头图像。 - 出厂软件集成图像传输固件，不仅提供图像数据获取功能，还设有图像参数（如白平衡、曝光、增益、尺寸等属性）调整的调用接口。 - 配套 PC 端上位机 **CameraTool** 以及支持 UART 图像传输。 - **功能丰富**： - 内嵌 ESP32 并预留程序烧录接口，为二次开发提供支持。 - W5500 嵌入式以太网控制器支持 **TCP、UDP、IPv4、ICMP、ARP、IGMP 和 PPPoE 协议**。 - 支持输出多种格式的图像数据，且能对图像参数进行调节。 - **高灵活性**： - 支持 **PoE** 供电，实现网线与电源二合一，接线更为简洁；同时也支持 5V 供电。 - 配备 GROVE 拓展接口。 - 带有摄像头固定背夹，既支持壁挂，也支持吊装。 ## 教程 & 快速上手 learn>¦ ![Arduino IDE](https://m5stack.oss-cn-shenzhen.aliyuncs.com/resource/docs/static/assets/img/arduino/arduino_banner_01.png) ¦ [Arduino IDE](/zh_CN/arduino/m5poe_cam/program) ¦ 本教程将向你介绍，如何通过 Arduino IDE 编程控制 Unit PoE CAM 设备。 ¦ ## 产品特性 - 丰富的图像处理 API 接口 - PoE IEEE802.3 AF 规范 - Ethernet 网络摄像头 - 内置 ESP32 MCU - 开发平台: - UiFlow，Arduino，ESP-IDF - 软件代码 / 硬件开源 ## 包装内容 - 1 x Unit PoE CAM - 1 x 摄像头固定背夹 - 1 x LEGO 兼容背夹 ## 应用场景 - 仓储监控 - 定时拍摄 ## 规格参数 ¦ 规格 ¦ 参数 ¦ ¦ --------------------------- ¦ ------------------------------------------------------------------------ ¦ ¦ SoC ¦ ESP32-D0WDQ6-V3@双核处理器，主频 240MHz ¦ ¦ DMIPS ¦ 600 ¦ ¦ SRAM ¦ 520KB ¦ ¦ Flash ¦ 16MB ¦ ¦ PSRAM ¦ 8MB ¦ ¦ Wi-Fi ¦ 2.4 GHz Wi-Fi ¦ ¦ 图像传感器 ¦ OV2640 ¦ ¦ 最大分辨率 ¦ 2MegaPixel ¦ ¦ OV2640 支持最大图像传输速率 ¦ YUV (422/420) /YCbCr422，8 位压缩数据，RGB565/555，8-/10 位 Raw RGB 数据 ¦ ¦ DFOV ¦ 65° ¦ ¦ PoE 规范 ¦ PoE IEEE802.3 AF 规范 / 最大功率 6W / 供电电压 DC 37-57V ¦ ¦ 以太网控制器 ¦ W5500，内置 32Kbytes 缓存区，SPI 接口 ¦ ¦ 支持协议 ¦ TCP、UDP、IPv4、ICMP、ARP、IGMP 和 PPPoE 协议 ¦ ¦ 以太网接口规格 ¦ RJ45 ¦ ¦ 基础外设 ¦ 1x 可编程按键，2x 工作指示灯 ¦ ¦ 产品尺寸 ¦ 64.0 x 24.0 x 18.0mm ¦ ¦ 产品重量 ¦ 38.0g ¦ ¦ 包装尺寸 ¦ 80.0 x 37.0 x 32.0mm ¦ ¦ 毛重 ¦ 45.0g ¦ ## 操作说明 ?> 使用注意事项 ¦ 摄像头长时间连续获取高分辨率的图像流，可能会导致设备过热，成像颜色异常。长时间工作情况，建议额外提供散热。 \#>**注意事项:**<br/>1. **PoECAM 下载程序需外接 ESP32 烧录器**，你可以[点击此处购买M5官方的ESP32-Downloader套件，内含转接小板，连接会更加的方便](https://shop.m5stack.com/products/esp32-downloader-kit)<br/>2. PoECAM 的出厂固件，在连接交换机后将会自动获取 IP，并启动 web 服务器。通过查看 PoECAM 的串口输出，可以获取到 IP 地址与图像流 URL，同一局域网下用浏览器的访问该 URL，既可以实时预览图像。 <img src="https://static-cdn.m5stack.com/resource/docs/products/unit/poe_cam/poe_cam_04.webp" width="100%" height="30%"> ## 原理图 - [Unit PoE CAM原理图PDF](https://m5stack.oss-cn-shenzhen.aliyuncs.com/resource/docs/products/unit/poe_cam/M5PoECAM.pdf) <img src="https://static-cdn.m5stack.com/resource/docs/products/unit/poe_cam/poe_cam_sch_01.webp" width="80%"> ## 管脚映射 ### OV2640 ¦ 接口 ¦ Camera Pin ¦ PoE CAM ¦ ¦ -------------------- ¦ ---------- ¦ ------- ¦ ¦ SCCB Clock ¦ SIOC ¦ G12 ¦ ¦ SCCB Data ¦ SIOD ¦ G14 ¦ ¦ System Clock ¦ XCLK ¦ G27 ¦ ¦ Vertical Sync ¦ VSYNC ¦ G22 ¦ ¦ Horizontal Reference ¦ HREF ¦ G26 ¦ ¦ Pixel Clock ¦ PCLK ¦ G21 ¦ ¦ Pixel Data Bit 0 ¦ D0 ¦ G32 ¦ ¦ Pixel Data Bit 1 ¦ D1 ¦ G35 ¦ ¦ Pixel Data Bit 2 ¦ D2 ¦ G34 ¦ ¦ Pixel Data Bit 3 ¦ D3 ¦ G5 ¦ ¦ Pixel Data Bit 4 ¦ D4 ¦ G39 ¦ ¦ Pixel Data Bit 5 ¦ D5 ¦ G18 ¦ ¦ Pixel Data Bit 6 ¦ D6 ¦ G36 ¦ ¦ Pixel Data Bit 7 ¦ D7 ¦ G19 ¦ ¦ Camera Reset ¦ RESET ¦ G15 ¦ ¦ Camera Power Down ¦ PWDN ¦ -1 ¦ ¦ Power Supply 3.3V ¦ 3V3 ¦ 3V3 ¦ ¦ Ground ¦ GND ¦ GND ¦ ### W5500 ¦ W5500 ¦ PoE CAM ¦ ¦ ----- ¦ ------- ¦ ¦ MOSI ¦ G13 ¦ ¦ MISO ¦ G38 ¦ ¦ SCLK ¦ G23 ¦ ¦ CS ¦ G4 ¦ ### EXT.PORT ¦ EXT.PORT ¦ PoE CAM ¦ ¦ -------- ¦ ------- ¦ ¦ RX ¦ G25 ¦ ¦ TX ¦ G33 ¦ ¦ 5V ¦ 5V ¦ ¦ GND ¦ GND ¦ ### 右侧按键 ¦ Button ¦ PoE CAM ¦ ¦ ------ ¦ ------- ¦ ¦ Signal ¦ G37 ¦ ### 蓝色指示灯 ¦ Blue LED ¦ PoE CAM ¦ ¦ -------- ¦ ------- ¦ ¦ Signal ¦ G0 ¦ ## 数据手册 - [ESP32](https://m5stack-doc.oss-cn-shenzhen.aliyuncs.com/644/esp32_datasheet_cn.pdf) - [OV2640](https://m5stack.oss-cn-shenzhen.aliyuncs.com/resource/docs/datasheet/unit/OV2640DS_en.pdf) - [W5500](https://m5stack.oss-cn-shenzhen.aliyuncs.com/resource/docs/datasheet/base/W5500_datasheet_v1.0.2_1_en.pdf) ## 软件开发 ### Arduino - [Unit PoE CAM Arduino 快速上手](/zh_CN/arduino/m5poe_cam/program) - [Unit PoE CAM Arduino 驱动库](https://github.com/m5stack/PoE_CAM) - [Unit PoE CAM Button Example](https://github.com/m5stack/M5PoECAM/tree/master/examples/button) - [Unit PoE CAM Capture Example](https://github.com/m5stack/M5PoECAM/tree/master/examples/capture) - [Unit PoE CAM HTTP POST Example](https://github.com/m5stack/M5PoECAM/tree/master/examples/http_post) - [Unit PoE CAM LED Control Example](https://github.com/m5stack/M5PoECAM/tree/master/examples/led) - [Unit PoE CAM RTSP Example](https://github.com/m5stack/M5PoECAM/tree/master/examples/rtsp_stream) - [Unit PoE CAM Web CAM Example](https://github.com/m5stack/M5PoECAM/tree/master/examples/web_cam) ## 相关视频
Unit PoE CAM-W | https://static-cdn.m5stack.com/resource/docs/products/unit/PoECAM-W/img-a9008619-1734-458f-81f1-8be6f4e68441.webp | # Unit PoE CAM-W <span class="product-sku">SKU:U121-B</span> ## 描述 **Unit PoE CAM-W** 是一款基于 “ESP32 + W5500” 方案的可编程 PoE 摄像机。它集成了 PoE 以太网通信及网线供电功能，同时具备 Wi-Fi 功能，内置 2MP 图像传感器 OV2640。该产品适用于图像监控、远程采集以及设备按 PoE 布线的场景。 ## 教程 & 快速上手 learn>¦ ![Arduino IDE](https://m5stack.oss-cn-shenzhen.aliyuncs.com/resource/docs/static/assets/img/arduino/arduino_banner_01.png) ¦ [Arduino IDE](/zh_CN/arduino/m5poe_cam/program) ¦ 本教程将向你介绍，如何通过 Arduino IDE 编程控制 Unit PoE CAM-W 设备。 ¦ ## 产品特性 - 内置 ESP32 MCU (支持 WiFi) - 2MP 摄像头 0V2640 - 以太网芯片 W5500 - LAN 的速率可达 10M 或 100M (根据具体提供的线路而定) - PoE IEEE802.3 AF 规范 (最大功率 6w) - 内置提示 LED 灯 - 开发平台：Arduino、ESP-IDF - 以太网标准接口 RJ45 - 标准 LEGO 接口和相机支架 ## 包装内容 - 1 x Unit PoE CAM-W - 1 x 相机安装夹 - 1 x LEGO 兼容夹 ## 应用场景 - 仓库监控 - 定时拍摄 - 机器视觉 - 家庭智能监控 ## 规格参数 ¦ 规格 ¦ 参数 ¦ ¦ -------------------- ¦ ------------------------------------------------------------------------------------------------------ ¦ ¦ MCU ¦ ESP32-D0WDQ6-V3 ¦ ¦ 摄像头模块 ¦ OV2640 ¦ ¦ 以太网芯片 ¦ W5500 ¦ ¦ Flash ¦ 16MB ¦ ¦ PSRAM ¦ 8MB ¦ ¦ 像素尺寸 ¦ 2.2 µm x 2.2 µm ¦ ¦ 输出格式 (8 位) ¦ YUV (422/420) /YCbCr422，RGB565/555，8-bit compressed data，8-/10-bit Raw RGB data ¦ ¦ 自动图像控制功能 ¦ 自动曝光控制 (AEC)，自动增益控制 (AGC)，自动白平衡 (AWB)，自动带带滤波器 (ABF) 和自动黑电平校准 (ABLC) ¦ ¦ DFOV ¦ 65° ¦ ¦ 支持连接 TCP/IP 协议 ¦ TCP、UDP、ICMP、IPv4、ARP、IGMP、PPPoE ¦ ¦ 以太网接口规格 ¦ RJ45 ¦ ¦ 最大功率 ¦ 6W ¦ ¦ 产品尺寸 ¦ 64 × 24 × 18mm ¦ ¦ 包装尺寸 ¦ 80 × 37 × 32mm ¦ ¦ 产品重量 ¦ 38g ¦ ¦ 毛重 ¦ 45g ¦ ### 操作说明 ?> 使用注意事项 ¦ 摄像头长时间连续获取高分辨率的图像流，可能会导致设备过热，成像颜色异常。长时间工作情况，建议额外提供散热。 \#> 备注: ¦ `PoECAM 下载程序时，您需要连接外部 ESP32 烧录器`，您可以[点击这里购买 M5 官方的 ESP32-下载器套件，其中包括一个便于连接的传输板](https://shop.m5stack.com/products/esp32-downloader-kit) <img src="https://static-cdn.m5stack.com/resource/docs/products/unit/poe_cam/poe_cam_04.webp" width="100%" height="30%"> ## 原理图 - [Unit PoE CAM-W原理图PDF](https://m5stack.oss-cn-shenzhen.aliyuncs.com/resource/docs/products/unit/PoECAM-W/Sch_M5PoECAM-W.pdf) <img alt="schematics" src="https://static-cdn.m5stack.com/resource/docs/products/unit/PoECAM-W/img-a9008619-1734-458f-81f1-8be6f4e68441.webp" width="100%" /> ## 管脚映射 ### OV2640 ¦ 接口 ¦ Camera Pin ¦ PoE CAM ¦ ¦ -------------------- ¦ ---------- ¦ ------- ¦ ¦ SCCB Clock ¦ SIOC ¦ G12 ¦ ¦ SCCB Data ¦ SIOD ¦ G14 ¦ ¦ System Clock ¦ XCLK ¦ G27 ¦ ¦ Vertical Sync ¦ VSYNC ¦ G22 ¦ ¦ Horizontal Reference ¦ HREF ¦ G26 ¦ ¦ Pixel Clock ¦ PCLK ¦ G21 ¦ ¦ Pixel Data Bit 0 ¦ D0 ¦ G32 ¦ ¦ Pixel Data Bit 1 ¦ D1 ¦ G35 ¦ ¦ Pixel Data Bit 2 ¦ D2 ¦ G34 ¦ ¦ Pixel Data Bit 3 ¦ D3 ¦ G5 ¦ ¦ Pixel Data Bit 4 ¦ D4 ¦ G39 ¦ ¦ Pixel Data Bit 5 ¦ D5 ¦ G18 ¦ ¦ Pixel Data Bit 6 ¦ D6 ¦ G36 ¦ ¦ Pixel Data Bit 7 ¦ D7 ¦ G19 ¦ ¦ Camera Reset ¦ RESET ¦ G15 ¦ ¦ Camera Power Down ¦ PWDN ¦ -1 ¦ ¦ Power Supply 3.3V ¦ 3V3 ¦ 3V3 ¦ ¦ Ground ¦ GND ¦ GND ¦ ### W5500 ¦ W5500 ¦ PoE CAM ¦ ¦ ----- ¦ ------- ¦ ¦ MOSI ¦ G13 ¦ ¦ MISO ¦ G38 ¦ ¦ SCLK ¦ G23 ¦ ¦ CS ¦ G4 ¦ ### EXT.PORT ¦ EXT.PORT ¦ PoE CAM ¦ ¦ -------- ¦ ------- ¦ ¦ RX ¦ G25 ¦ ¦ TX ¦ G33 ¦ ¦ 5V ¦ 5V ¦ ¦ GND ¦ GND ¦ ### 右侧按键 ¦ Button ¦ PoE CAM ¦ ¦ ------ ¦ ------- ¦ ¦ Signal ¦ G37 ¦ ### 蓝色指示灯 ¦ Blue LED ¦ PoE CAM ¦ ¦ -------- ¦ ------- ¦ ¦ Signal ¦ G0 ¦ ## 尺寸图 <img alt="module size" src="https://static-cdn.m5stack.com/resource/docs/products/unit/PoECAM-W/img-047019da-7c82-4641-8769-392f845222f4.png" width="100%" /> ## 数据手册 - [ESP32](https://m5stack-doc.oss-cn-shenzhen.aliyuncs.com/644/esp32_datasheet_cn.pdf) - [OV2640](https://m5stack.oss-cn-shenzhen.aliyuncs.com/resource/docs/datasheet/unit/OV2640DS_en.pdf) - [W5500](https://m5stack.oss-cn-shenzhen.aliyuncs.com/resource/docs/datasheet/base/W5500_datasheet_v1.0.2_1_en.pdf) - [Easyloader](https://m5stack.oss-cn-shenzhen.aliyuncs.com/EasyLoader/Unit/PoECAM-W/PoECAM.exe) - [PoECAM-W PinMap](https://m5stack.oss-cn-shenzhen.aliyuncs.com/resource/docs/PinMap/PoECAM-W%20PinMap.pdf) ## 软件开发 ### Arduino - [Unit PoE CAM-W Arduino 快速上手](/zh_CN/arduino/m5poe_cam/program) - [Unit PoE CAM-W Arduino 驱动库](https://github.com/m5stack/PoE_CAM) - [Unit PoE CAM-W Button Example](https://github.com/m5stack/M5PoECAM/tree/master/examples/button) - [Unit PoE CAM-W Capture Example](https://github.com/m5stack/M5PoECAM/tree/master/examples/capture) - [Unit PoE CAM-W HTTP POST Example](https://github.com/m5stack/M5PoECAM/tree/master/examples/http_post) - [Unit PoE CAM-W LED Control Example](https://github.com/m5stack/M5PoECAM/tree/master/examples/led) - [Unit PoE CAM-W RTSP Example](https://github.com/m5stack/M5PoECAM/tree/master/examples/rtsp_stream) - [Unit PoE CAM-W Web CAM Example](https://github.com/m5stack/M5PoECAM/tree/master/examples/web_cam) ### EasyLoader ¦ Easyloader ¦ 下载链接 ¦ 备注 ¦ ¦ ------------------------------ ¦ ------------------------------------------------------------------------------------------------------------- ¦ ---- ¦ ¦ Unit PoE CAM-W Test Easyloader ¦ [download](https://m5stack.oss-cn-shenzhen.aliyuncs.com/resource/docs/products/unit/PoECAM-W/POE%20CAM-W.exe) ¦ / ¦ ## 相关视频
Unit PoESP32 | https://m5stack-doc.oss-cn-shenzhen.aliyuncs.com/597/SCH_UNIT-PoESP32_sch_01.png | # Unit PoESP32 <span class="product-sku">SKU:U138</span> ## 描述 **Unit PoESP32** 是一款集成 **PoE**（ Power Over Ethernet ）功能的 **ESP32 以太网控制器**。采用 **ESP32 内置 MAC** + **IP101G 物理层收发器** 方案。模组默认搭载 **ESP-AT** 固件，支持 **TCP**，**MQTT**，**HTTP** 等多种协议栈控制命令，通过串口通信，简单几条的 AT 指令即可实现服务器对接，实现数据通信以及远程控制等功能。支持 PoE 供电的它除了能够为你节省不必要的供电导线，还能为你的设备提供一定的负载能力。该模组预留二次开发接口，借助 ESP32 开发平台中丰富的案例与协议栈支持，能够根据你的使用场景，快速实现功能定制化。 ## 产品特性 - 内嵌 ESP32 主控核心 - PHY 方案: - 收发器型号 IP101G - IEEE 802.3/802.3u 标准 - 以太网接口： - PoE 标准：PoE IEEE802.3 AF / 支持最大负载功率 6W - RJ45 网口 10/100Mbps - 通信 / 下载接口: - 默认固件为 ESP-AT / 支持二次开发实现 TCP Client/HTTP/CoAP 等等协议栈 - 可编程 / 支持二次开发，预留程序下载接口 - 供电方式： - HY2.0-4P 接口 5V 供电 - PoE 供电 (PoE IEEE802.3 AF) - 开发方式： - AT 指令，UART: 9600bps 默认 - 开发平台: UiFlow (coming soon)，Arduino，ESP-IDF ## 包装内容 - 1 x Unit PoESP32 - 1 x HY2.0-4P Grove 连接线 (20cm) ## 应用场景 - 以太网控制器 - 数据通信以及远程控制 ## 规格参数 ¦ 规格 ¦ 参数 ¦ ¦ ---------------- ¦ ----------------------------------------------------------------------------------- ¦ ¦ ESP32-WROOM-32U ¦ 240MHz dual core，600 DMIPS，520KB SRAM (不集成 3D 天线，不支持 WiFi\&BLE 无线功能) ¦ ¦ Flash ¦ 4MB ¦ ¦ PHY ¦ IP101G: IEEE 802.3/802.3u ¦ ¦ MAC-PHY 接口类型 ¦ RMII ¦ ¦ PoE 规范 ¦ PoE IEEE802.3 AF 规范 / 最大功率 6W / 供电电压 DC 37-57V ¦ ¦ 以太网接口规格 ¦ RJ45 10/100Mbps ¦ ¦ 预留接口 ¦ 1x HY2.0-4P 接口，1x 程序下载接口 ¦ ¦ 通信接口 ¦ UART 9600bps 8N1 AT 指令控制 ¦ ¦ 通信逻辑电平 ¦ 3.3V ¦ ¦ 产品重量 ¦ 26.2g ¦ ¦ 毛重 ¦ 32.8g ¦ ¦ 产品尺寸 ¦ 72 x 26 x 19.2mm ¦ ¦ 包装尺寸 ¦ 75 x 36 x 20.5mm ¦ ## 操作说明 ### 程序下载 如需进行二次开发，可拆卸设备外壳，通过预留的二次开发接口连接 [ESP32 Downloader](https://shop.m5stack.com/products/esp32-downloader-kit)，进行程序下载。 <img src="https://m5stack-doc.oss-cn-shenzhen.aliyuncs.com/832/U138_operation.jpg" width="50%"> ## 原理图 - [Unit PoESP32 原理图 PDF](https://m5stack-doc.oss-cn-shenzhen.aliyuncs.com/597/SCH_UNIT-PoESP32.pdf) ## 管脚映射 ### IP101G (ETH_ADDR = 1) ¦ IPG101G (RMII PHY) ¦ ESP32 ¦ ¦ ------------------ ¦ ----- ¦ ¦ TX_EN ¦ G21 ¦ ¦ TX0 ¦ G19 ¦ ¦ TX1 ¦ G22 ¦ ¦ RX0 ¦ G25 ¦ ¦ RX1 ¦ G26 ¦ ¦ CRS_DV ¦ G27 ¦ ¦ IPG101G (SMI) ¦ ESP32 ¦ ¦ ------------- ¦ ----- ¦ ¦ MDC ¦ G23 ¦ ¦ MDIO ¦ G18 ¦ ### HY2.0-4P ¦ PoESP32 ¦ RXD ¦ TXD ¦ ¦ ------- ¦ --- ¦ --- ¦ ¦ M5CORE ¦ G16 ¦ G17 ¦ ## 尺寸图 <img src="https://m5stack-doc.oss-cn-shenzhen.aliyuncs.com/829/U129_Model_Size_page_01.png" width="70%"> ## 数据手册 - [ESP32-WROOM-32U/D](https://m5stack.oss-cn-shenzhen.aliyuncs.com/resource/docs/datasheet/core/esp32-wroom-32d_esp32-wroom-32u_datasheet_cn.pdf) - [IP101G](https://m5stack.oss-cn-shenzhen.aliyuncs.com/resource/docs/datasheet/unit/poesp32/C336124_IP101GA_2018-11-27.PDF) ## 软件开发 ### Arduino - TCP Client - [PoESP32 with M5Core-TCP Client](https://github.com/m5stack/M5Unit-PoESP32/blob/master/examples/Unit_PoESP32_M5Core/TCP_CLIENT/TCP_CLIENT.ino) - [PoESP32 with M5Core2-TCP Client](https://github.com/m5stack/M5Unit-PoESP32/blob/master/examples/Unit_PoESP32_M5Core2/TCP_CLIENT/TCP_CLIENT.ino) - [PoESP32 with M5Atom-TCP Client](https://github.com/m5stack/M5Unit-PoESP32/blob/master/examples/Unit_PoESP32_M5Atom/TCP_CLIENT/TCP_CLIENT.ino) - [PoESP32 with M5StickC-TCP Client](https://github.com/m5stack/M5Unit-PoESP32/blob/master/examples/Unit_PoESP32_M5StickC/TCP_CLIENT/TCP_CLIENT.ino) - [PoESP32 with M5StickC Plus-TCP Client](https://github.com/m5stack/M5Unit-PoESP32/blob/master/examples/Unit_PoESP32_M5StickCPlus/TCP_CLIENT/TCP_CLIENT.ino) - HTTP Client - [PoESP32 with M5Core-HTTP Client](https://github.com/m5stack/M5Unit-PoESP32/blob/master/examples/Unit_PoESP32_M5Core/HTTP_CLIENT/HTTP_CLIENT.ino) - [PoESP32 with M5Core2-HTTP Client](https://github.com/m5stack/M5Unit-PoESP32/blob/master/examples/Unit_PoESP32_M5Core2/HTTP_CLIENT/HTTP_CLIENT.ino) - [PoESP32 with M5Atom-HTTP Client](https://github.com/m5stack/M5Unit-PoESP32/blob/master/examples/Unit_PoESP32_M5Atom/HTTP_CLIENT/HTTP_CLIENT.ino) - [PoESP32 with M5StickC-HTTP Client](https://github.com/m5stack/M5Unit-PoESP32/blob/master/examples/Unit_PoESP32_M5StickC/HTTP_CLIENT/HTTP_CLIENT.ino) - [PoESP32 with M5StickC Plus-HTTP Client](https://github.com/m5stack/M5Unit-PoESP32/blob/master/examples/Unit_PoESP32_M5StickCPlus/HTTP_CLIENT/HTTP_CLIENT.ino) - MQTT Client - [PoESP32 with M5Core-MQTT Client](https://github.com/m5stack/M5Unit-PoESP32/blob/master/examples/Unit_PoESP32_M5Core/MQTT_CLIENT/MQTT_CLIENT.ino) - [PoESP32 with M5Core2-MQTT Client](https://github.com/m5stack/M5Unit-PoESP32/blob/master/examples/Unit_PoESP32_M5Core2/MQTT_CLIENT/MQTT_CLIENT.ino) - [PoESP32 with M5Atom-MQTT Client](https://github.com/m5stack/M5Unit-PoESP32/blob/master/examples/Unit_PoESP32_M5Atom/MQTT_CLIENT/MQTT_CLIENT.ino) - [PoESP32 with M5StickC-MQTT Client](https://github.com/m5stack/M5Unit-PoESP32/blob/master/examples/Unit_PoESP32_M5StickC/MQTT_CLIENT/MQTT_CLIENT.ino) - [PoESP32 with M5StickC Plus-MQTT Client](https://github.com/m5stack/M5Unit-PoESP32/blob/master/examples/Unit_PoESP32_M5StickCPlus/MQTT_CLIENT/MQTT_CLIENT.ino) ### 内置固件 - [Unit PoESP32 Internal Firmware / ESP-AT](https://github.com/espressif/esp-at) - [ESP-AT Documentation](https://docs.espressif.com/projects/esp-at/zh_CN/latest/esp32/Get_Started/What_is_ESP-AT.html) ## 相关视频
Unit Power | https://static-cdn.m5stack.com/resource/docs/products/unit/power/power_sch_01.webp | # Unit Power <span class="product-sku">SKU:U125</span> ## 描述 **Unit Power** 是一款 Unit 形态的 DC 供电单元，内置 DC-DC 降压芯片 ME3116AM6G，支持 DC 6 ~ 24V -> 5V 输出。输入侧为标准 DC-015 圆孔接口，可直接接入常用的 DC 电源适配器，5V 输出侧为 HY2.0-4P 接口，连接设备更加方便，且操作简单。该产品适用于各种 DC 5V 的嵌入式设备负载供电。 ## 产品特性 - ME3116AM6G - DC-DC 转换电路 - DC 6 ~ 24V 宽电压输入 - 输出能力: 5V@1A - 带电源指示灯 - 即插即用 - HY2.0-4P 接口 ## 包装内容 - 1 x Unit Power ## 应用场景 - DC 5V 设备供电 ## 规格参数 ¦ 规格 ¦ 参数 ¦ ¦ ------------------- ¦ --------------------- ¦ ¦ 降压芯片 ¦ ME3116AM6G ¦ ¦ 输出能力 ¦ 5V (±5%) @1A ¦ ¦ DC 12V 输入接口规格 ¦ DC-015 ¦ ¦ DC 5V 输出接口规格 ¦ HY2.0-4P ¦ ¦ 电源指示灯 ¦ 红色 ¦ ¦ 产品尺寸 ¦ 40.3 x 14.0 x 12.0mm ¦ ¦ 产品重量 ¦ 4.4g ¦ ¦ 包装尺寸 ¦ 138.0 x 93.0 x 10.0mm ¦ ¦ 毛重 ¦ 5.1g ¦ ## 原理图 <img src="https://static-cdn.m5stack.com/resource/docs/products/unit/power/power_sch_01.webp" width="80%"> ## 管脚映射 ### Unit Power ::grove-table ¦ HY2.0-4P ¦ Black ¦ Red ¦ Yellow ¦ White ¦ ¦ -------- ¦ ----- ¦ --- ¦ ------ ¦ ----- ¦ ¦ PORT.A ¦ GND ¦ 5V ¦ NC ¦ NC ¦ :: ## 数据手册 - [ME3116AM6G](https://m5stack.oss-cn-shenzhen.aliyuncs.com/resource/docs/datasheet/atombase/atom_pwm/C97643_ME3116AM6G_2017-03-22.PDF)
Unit Proto | https://m5stack-doc.oss-cn-shenzhen.aliyuncs.com/809/U022_SCHE.jpg | # Unit Proto <span class="product-sku">SKU:U022</span> ## 描述 **Unit Proto** 是一款万能板 Unit。你可以自由地在板上进行电路设计，并通过 HY2.0-4P 端口与 M5Core 进行连接。如果你打算为你的设计添加简单的电路并为其添加可靠的保护外壳，**Unit Proto** 是一个不错的选择。 ## 产品特性 - 孔尺寸: 0.039" 1mm (CNC Drilled) - 孔间距: 0.1 in-(2.54mm) - 板孔数量: 77 Holes - 2 x LEGO 兼容孔 ## 包装内容 - 1 x Unit Proto - 1 x HY2.0-4P Grove 连接线 (20cm) ## 规格参数 ¦ 规格 ¦ 参数 ¦ ¦ -------- ¦ --------------------- ¦ ¦ 产品尺寸 ¦ 48.0 x 24.0 x 8.0mm ¦ ¦ 产品重量 ¦ 5.0g ¦ ¦ 包装尺寸 ¦ 139.0 x 93.0 x 10.0mm ¦ ¦ 毛重 ¦ 17.0g ¦ ## 原理图 - [Unit Proto 原理图 PDF](https://m5stack-doc.oss-cn-shenzhen.aliyuncs.com/809/U022_UNIT_PROTO_SCHE.pdf) ## 尺寸图 [Unit Proto 模型尺寸PDF](https://m5stack-doc.oss-cn-shenzhen.aliyuncs.com/809/U022_UNIT-Proto.pdf) <img src="https://m5stack-doc.oss-cn-shenzhen.aliyuncs.com/809/U022_UNIT-Proto_page_01.png" width="100%">
Unit RCA | https://m5stack-doc.oss-cn-shenzhen.aliyuncs.com/609/SCH_UNIT_RCA_sch_01.png | # Unit RCA <span class="product-sku">SKU:U155</span> ## 描述 **Unit RCA**是一款用于传输复合视频（音频或者视频）的母插孔接线端子，是最常见的 A/V 连接器之一。它将视频或者音频信号从组件设备传输到输出设备（即显示器或扬声器）。 ## 产品特性 - 复合视频传输 - RCA 母插孔接线端子 - A/V 连接器 - 内部双通道切换 - HY2.0 4P 接口 - 2 x LEGO 兼容孔 ## 包装内容 - 1 x Unit RCA - 1 x HY2.0-4P Grove 连接线 (20cm) ## 应用场景 - RCA 立体声输出 - 复合视频或音频输出 ## 规格参数 ¦ 规格 ¦ 参数 ¦ ¦ -------- ¦ -------------------- ¦ ¦ 接口 ¦ RCA 母座 ¦ ¦ 开关 ¦ 内部双通道切换 ¦ ¦ 产品尺寸 ¦ 36.4 x 24.0 x 8.0mm ¦ ¦ 产品重量 ¦ 5.4g ¦ ¦ 包装尺寸 ¦ 138.0 x 93.0 x 9.0mm ¦ ¦ 毛重 ¦ 10.9g ¦ ## 原理图 - [Unit RCA 原理图 PDF](https://m5stack-doc.oss-cn-shenzhen.aliyuncs.com/609/SCH_UNIT_RCA.pdf) ## 管脚映射 ### Unit RCA ::grove-table ¦ HY2.0-4P ¦ Black ¦ Red ¦ Yellow ¦ White ¦ ¦ -------- ¦ ----- ¦ --- ¦ ------ ¦ ----- ¦ ¦ PORT.B ¦ GND ¦ 5V ¦ AIN-2 ¦ AIN-1 ¦ :: ## 尺寸图 <img alt="module size" src="https://static-cdn.m5stack.com/resource/docs/products/unit/RCA/img-35ebdaa2-f972-46ac-b132-8cbf2438c5d7.png" width="100%" /> ## 软件开发 ### Arduino - [Unit RCA 测试程序](https://github.com/m5stack/M5Stack/tree/master/examples/Unit/RCA) <img src="https://static-cdn.m5stack.com/resource/docs/products/unit/RCA/arduinoCase-1669807292477无标题1.png" width="100%"/> ### UiFlow2 - [Unit RCA UiFlow2 文档](https://uiflow-micropython.readthedocs.io/zh-cn/latest/unit/rca.html) ## 相关视频 - UiFlow2 rca Unit
Unit Relay | https://m5stack-doc.oss-cn-shenzhen.aliyuncs.com/577/UNIT-RELAY_sch_01.png | # Unit Relay <span class="product-sku">SKU:U023</span> ## 描述 **Unit Relay** 是一款单路继电器控制的高压驱动单元。它基于 HK4100F-DC5V-SHG 继电器，提供 SPDT（单刀双掷）切换，支持 AC 220V / DC 30V 高压通断，额定电流为 3A。该单元通过单个 GPIO 电平直接控制，具备物理隔离与状态指示灯，并通过 Grove HY2.0-4P 接口通信，采用 LEGO 兼容孔设计，便于灵活对接 LEGO 结构或使用螺丝固定。适用于智能家居、电器控制及自动化设备的安全电源管理场景。 ## 产品特性 - 通道类型： 1 路 SPDT 继电器 - 负载能力： AC 220V@3A 或 DC 30V@3A - 状态指示： 继电器状态指示灯 - 控制方式： 单个 GPIO 电平直接驱动 - 通信接口： Grove HY2.0-4P - 2 x LEGO 兼容孔 - 开发平台 - UiFlow1 - UiFlow2 - Arduino IDE ## 包装内容 - 1 x Unit Relay - 1 x HY2.0-4P Grove 连接线 (20cm) - 1 x 3.96 端子 ## 应用场景 - 远程控制大功率电器，如冰箱，空调，电视等 ## 规格参数 ¦ 规格 ¦ 参数 ¦ ¦ -------------- ¦ -------------------- ¦ ¦ 单路继电器功耗 ¦ 5V@40mA ¦ ¦ 线圈动作时间 ¦ 6ms ¦ ¦ 线圈释放时间 ¦ 4ms ¦ ¦ 产品尺寸 ¦ 48.0 x 24.0 x 8.0mm ¦ ¦ 产品重量 ¦ 9.5g ¦ ¦ 包装尺寸 ¦ 138.0 x 93.0 x 9.0mm ¦ ¦ 毛重 ¦ 17.1g ¦ ## 原理图 - [Unit Relay 原理图 PDF](https://m5stack-doc.oss-cn-shenzhen.aliyuncs.com/577/UNIT-RELAY.pdf) ## 管脚映射 ### Unit Relay ::grove-table ¦ HY2.0-4P ¦ Black ¦ Red ¦ Yellow ¦ White ¦ ¦ -------- ¦ ----- ¦ --- ¦ ------ ¦ ----- ¦ ¦ PORT.B ¦ GND ¦ 5V ¦ DIN ¦ NC ¦ :: ## 尺寸图 <img src="https://m5stack.oss-cn-shenzhen.aliyuncs.com/resource/docs/products/unit/relay/model%20size.png" width="80%"> ## 结构文件 - [Unit Relay 结构文件](https://github.com/m5stack/M5_Hardware/tree/master/Products/U023_Unit_Relay/Structures) ## 数据手册 - [继电器规格书](<https://m5stack.oss-cn-shenzhen.aliyuncs.com/resource/docs/products/unit/4relay/Datasheet-Realy-HK4100F-DC5V-SHG(1).pdf>) ## 软件开发 ### Arduino - [Unit Relay Test Example with M5Atom](https://github.com/m5stack/M5Unit-RELAY/blob/master/examples/Unit_RELAY_M5Atom/Unit_RELAY_M5Atom.ino) - [Unit Relay Test Example with M5Core](https://github.com/m5stack/M5Unit-RELAY/blob/master/examples/Unit_RELAY_M5Core/Unit_RELAY_M5Core.ino) - [Unit Relay Test Example with M5Core2](https://github.com/m5stack/M5Unit-RELAY/blob/master/examples/Unit_RELAY_M5Core2/Unit_RELAY_M5Core2.ino) - [Unit Relay Test Example with M5StickC](https://github.com/m5stack/M5Unit-RELAY/blob/master/examples/Unit_RELAY_M5StickC/Unit_RELAY_M5StickC.ino) - [Unit Relay Test Example with M5StickC-Plus](https://github.com/m5stack/M5Unit-RELAY/blob/master/examples/Unit_RELAY_M5StickCPlus/Unit_RELAY_M5StickCPlus.ino) ### UiFlow2 - [UiFlow2 文档](https://uiflow-micropython.readthedocs.io/zh-cn/latest/unit/relay.html) ### EasyLoader ¦ Easyloader ¦ 下载链接 ¦ 备注 ¦ ¦ -------------------------- ¦ ----------------------------------------------------------------------------------------------------------------------------------- ¦ ---- ¦ ¦ Unit Relay Test Easyloader ¦ [download](https://m5stack.oss-cn-shenzhen.aliyuncs.com/EasyLoader/Windows/UNIT/For%20M5Core/EasyLoader_Relay_UNIT_With_M5Core.exe) ¦ / ¦ ## 相关视频 - 继电器线圈循环通断，触点作为开关用于电路控制。 - **用 UiFlow 和 Unit RELAY 控制 家庭灯**
Unit RF433R | https://static-cdn.m5stack.com/resource/docs/products/unit/rf433_r/rf433_r_sch_01.webp | # Unit RF433R <span class="product-sku">SKU:U113</span> ## 描述 **Unit RF433R** 是一款 RF 无线射频接收器，采用 SYN531R 射频接收器，工作频率为无线控制器常用的 433.92MHz （采用 ASK 调制），内置 PCB 天线，稳定接收信号距离达 10M，典型接收灵敏度为 -109dBm。精致小巧的外壳设计能够嵌入到各式各样的射频遥控应用中。适用于安全报警、无线自动抄表、家居及工业自动化、远端遥控、无线数传等系统领域。 ## 产品特性 - 工作频率: 433.92MHz - -109dBm 高灵敏度，接收速率 1Kbps (ASK 调制) - PCB 天线 - 出色的选择性和噪声抑制 ## 包装内容 - 1 x Unit RF433R - 1 x HY2.0-4P Grove 连接线 (20cm) ## 应用场景 - 楼宇自动化 - 安全报警 - 家居及工业自动化 - 远端遥控 - 无线数传等系统领域 ## 规格参数 ¦ 规格 ¦ 参数 ¦ ¦ -------------- ¦ -------------------- ¦ ¦ 接收器 IC ¦ SYN531R ¦ ¦ 工作电流 ¦ 8mA ¦ ¦ 稳定通信距离 ¦ 10M ¦ ¦ 典型接收灵敏度 ¦ -109dBm ¦ ¦ 天线类型 ¦ PCB 天线 ¦ ¦ 产品尺寸 ¦ 48.0 x 24.0 x 8.0mm ¦ ¦ 产品重量 ¦ 6.9g ¦ ¦ 包装尺寸 ¦ 138.0 x 93.0 x 9.0mm ¦ ¦ 毛重 ¦ 12.1g ¦ ## 原理图 <img src="https://static-cdn.m5stack.com/resource/docs/products/unit/rf433_r/rf433_r_sch_01.webp" alt="rf433_r_sch"> ## 管脚映射 ### Unit RF433R ::grove-table ¦ HY2.0-4P ¦ Black ¦ Red ¦ Yellow ¦ White ¦ ¦ -------- ¦ ----- ¦ --- ¦ ------ ¦ ----- ¦ ¦ PORT.B ¦ GND ¦ 5V ¦ NC ¦ RF_RX ¦ :: ## 尺寸图 <img src="https://m5stack-doc.oss-cn-shenzhen.aliyuncs.com/835/U113_Model_Size.jpg" width="100%"> ## 数据手册 - [SYN531R](https://m5stack.oss-cn-shenzhen.aliyuncs.com/resource/docs/datasheet/unit/rf433/C77785_SYN531R_2018-06-20.PDF) ## 软件开发 ### Arduino - [Unit RF433R T/R Example](https://github.com/m5stack/M5Stack/blob/master/examples/Unit/RF433/RF433.ino) ### UiFlow2 - [Unit RF433R UiFlow2 文档](https://uiflow-micropython.readthedocs.io/zh-cn/latest/unit/rf433r.html) ## 相关视频
Unit RF433T | https://static-cdn.m5stack.com/resource/docs/products/unit/rf433_t/rf433_t_sch_01.webp | # Unit RF433T <span class="product-sku">SKU:U114</span> ## 描述 **Unit RF433T** 是一款无线射频 (RF) 发射器，采用 SYN115 射频发射器 IC，工作频率为无线控制器常用的 433.92MHz （采用 ASK 调制），内置 PCB 天线，稳定信号发射距离达 10M，输出功率达 10dBm。精致小巧的外壳设计能够嵌入到各式各样的射频遥控应用中。适用于安全报警、无线自动抄表、家居及工业自动化、远端遥控、无线数传等系统领域。 ## 产品特性 - 工作频率: 433.92MHz - 数据传输速率 10kbps (ASK 调制) - 输出功率 10dBm - PCB 天线 ## 包装内容 - 1 x Unit RF433T - 1 x HY2.0-4P Grove 连接线 (20cm) ## 应用场景 - 楼宇自动化 - 安全报警 - 家居及工业自动化 - 远端遥控 - 无线数传等系统领域 ## 规格参数 ¦ 规格 ¦ 参数 ¦ ¦ ------------ ¦ -------------------- ¦ ¦ 发射器 IC ¦ SYN115 ¦ ¦ 工作电流 ¦ 12mA ¦ ¦ 稳定通信距离 ¦ 10M ¦ ¦ 输出功率 ¦ 10dBm ¦ ¦ 天线类型 ¦ PCB 天线 ¦ ¦ 产品尺寸 ¦ 48.0 x 24.0 x 8.0mm ¦ ¦ 产品重量 ¦ 6.6g ¦ ¦ 包装尺寸 ¦ 138.0 x 93.0 x 9.0mm ¦ ¦ 毛重 ¦ 11.8g ¦ ## 原理图 <img src="https://static-cdn.m5stack.com/resource/docs/products/unit/rf433_t/rf433_t_sch_01.webp" width="80%"> ## 管脚映射 ### Unit RF433T ::grove-table ¦ HY2.0-4P ¦ Black ¦ Red ¦ Yellow ¦ White ¦ ¦ -------- ¦ ----- ¦ --- ¦ ------ ¦ ----- ¦ ¦ PORT.B ¦ GND ¦ 5V ¦ RF_TX ¦ NC ¦ :: ## 尺寸图 <img src="https://m5stack-doc.oss-cn-shenzhen.aliyuncs.com/835/U113_Model_Size.jpg" width="100%"> ## 数据手册 - [SYN115](https://m5stack.oss-cn-shenzhen.aliyuncs.com/resource/docs/datasheet/unit/rf433/C105184_SYN115_2019-08-28.PDF) ## 软件开发 ### Arduino - [Unit RF433R T/R Example](https://github.com/m5stack/M5Stack/blob/master/examples/Unit/RF433/RF433.ino) ### UiFlow2 - [Unit RF433T UiFlow2 文档](https://uiflow-micropython.readthedocs.io/zh-cn/latest/unit/rf433t.html) ## 相关视频 -Unit HBridge 和 RF433 M5Stack 单元通过无线电控制螺旋桨 - Unit RF433 功能介绍
Unit RFID | https://static-cdn.m5stack.com/resource/docs/products/unit/rfid/rfid_sch_01.webp | # Unit RFID <span class="product-sku">SKU:U031</span> ## 描述 **Unit RFID** 是一款射频识别 Unit。内置 **MFRC522** 芯片，工作频率为 13.56MHz。支持读卡、写卡、识别、记录、对 RF 卡进行编码和授权等多个功能。利用磁场感应技术，实现进行非接触式双向信息交互，读取感应卡的信息并验证。能够运用在门禁系统、打卡系统、仓库货物进存和小区车辆出入登记等需要进行信息验证的应用场景。 ## 产品特性 - 工作频率: 13.56 MHz - I2C 数据速率：快速模式：最高 400 Kbit/s; 高速模式：最高 3400 Kbit/s - RC522 收发器缓冲器: 64 bytes - 支持的协议: ISO14443A，MIFARE and NTAG - 工作温度: -20-85℃ - 数据保存: > 10 年 - 读写距离: < 20mm - 开发平台: Arduino，UiFlow (Blockly，Python) - 2 x LEGO 兼容孔 ## 包装内容 - 1 x Unit RFID - 1 x HY2.0-4P Grove 连接线 (20cm) ## 应用场景 - 智能家居门禁系统 - 车辆管理 - 智能交通 - 智能书架 ## 规格参数 ¦ 规格 ¦ 参数 ¦ ¦ -------- ¦ --------------- ¦ ¦ 通信接口 ¦ I2C 通信 @ 0x28 ¦ ¦ 产品尺寸 ¦ 48.0 x 24.0 x 8.0mm ¦ ¦ 产品重量 ¦ 6.0g ¦ ¦ 包装尺寸 ¦ 67.0 x 53.0 x 12.0mm ¦ ¦ 毛重 ¦ 21.0g ¦ ## 原理图 <img src="https://static-cdn.m5stack.com/resource/docs/products/unit/rfid/rfid_sch_01.webp" width="80%"> ## 管脚映射 ### Unit RFID ::grove-table ¦ HY2.0-4P ¦ Black ¦ Red ¦ Yellow ¦ White ¦ ¦ -------- ¦ ----- ¦ --- ¦ ------ ¦ ----- ¦ ¦ PORT.A ¦ GND ¦ 5V ¦ SDA ¦ SCL ¦ :: ## 数据手册 - [MFRC522](https://m5stack.oss-cn-shenzhen.aliyuncs.com/resource/docs/datasheet/module/MFRC522_en.pdf) - [WS1850S](https://m5stack.oss-cn-shenzhen.aliyuncs.com/resource/docs/datasheet/unit/rfid2/WS1850S%20QFN-32.PDF) ## 软件开发 ### Arduino - [Unit RFID Arduino 使用教程](/zh_CN/arduino/projects/unit/unit_rfid) ### UiFlow1 - [Unit RFID UiFlow1 文档](/zh_CN/uiflow/blockly/unit/rfid) ### EasyLoader ¦ Easyloader ¦ 下载链接 ¦ 备注 ¦ ¦ ------------------------- ¦ -------------------------------------------------------------------------------------------- ¦ ---- ¦ ¦ Unit RFID Test Easyloader ¦ [download](https://m5stack.oss-cn-shenzhen.aliyuncs.com/EasyLoader/Unit/EasyLoader_RFID.exe) ¦ / ¦ ## 相关视频
Unit RFID2 | https://m5stack-doc.oss-cn-shenzhen.aliyuncs.com/841/U031-B-Sch_Unit-RFID_v1.3_page_01.png | # Unit RFID2 <span class="product-sku">SKU:U031-B</span> ## 描述 Unit RFID2 是一款基于 13.56MHz 频率的射频识别读写单元。它内置 WS1850S 芯片，遵循 ISO/IEC 14443 Type A/B 标准，可支持 MIFARE、NTAG 等系列 RFID 卡的数据读写。单元通过 I2C 接口通信，读写距离小于 20mm，并采用 LEGO 兼容孔设计，便于集成到创意结构或使用螺丝固定。适用于门禁系统、身份识别、数据记录等多种需要进行信息验证的应用场景。 ?>Unit RFID2 相对前代 Unit RFID 仅做出读写 IC 替换 (RC522->WS1850S)，功能上无区别。 ## 产品特性 - 核心芯片：WS1850S - 工作频率：13.56 MHz - 兼容标准：ISO/IEC 14443 Type A/B - 通信接口：I2C - 读写距离：< 20mm - 2 x LEGO 兼容孔 - 开发平台 - UiFlow1 - UiFlow2 - Arduino IDE ## 包装内容 - 1 x Unit RFID2 - 1 x HY2.0-4P Grove 连接线 (20cm) ## 应用场景 - 智能家居门禁系统 - 车辆管理 - 智能交通 - 智能书架 ## 规格参数 ¦ 规格 ¦ 参数 ¦ ¦ -------- ¦ -------------------------------- ¦ ¦ 读写 IC ¦ WS1850S ¦ ¦ 工作频率 ¦ 13.56MHz ¦ ¦ 通信接口 ¦ I2C 通信 @ 0x28 ¦ ¦ 支持协议 ¦ ISO/IEC 14443 Type A/Type B 协议 ¦ ¦ 产品尺寸 ¦ 48.0 x 24.0 x 8.0mm ¦ ¦ 产品重量 ¦ 5.9g ¦ ¦ 包装尺寸 ¦ 138.0 x 93.0 x 16.0mm ¦ ¦ 毛重 ¦ 11.3g ¦ ## 原理图 - [Unit RFID2 原理图 PDF](https://m5stack-doc.oss-cn-shenzhen.aliyuncs.com/841/U031-B-Sch_Unit-RFID_v1.3.pdf) ## 管脚映射 ### Unit RFID2 ::grove-table ¦ HY2.0-4P ¦ Black ¦ Red ¦ Yellow ¦ White ¦ ¦ -------- ¦ ----- ¦ --- ¦ ------ ¦ ----- ¦ ¦ PORT.A ¦ GND ¦ 5V ¦ SDA ¦ SCL ¦ :: ## 尺寸图 <img alt="module size" src="https://m5stack.oss-cn-shenzhen.aliyuncs.com/resource/docs/products/unit/rfid2/%E5%8E%9F%E7%90%86%E5%9B%BE.jpg" width="100%" /> ## 结构文件 - [Unit RFID2 结构文件](https://github.com/m5stack/M5_Hardware/tree/master/Products/U031-B_Unit_RFID2/Structures) ## 数据手册 - [WS1850S](https://m5stack.oss-cn-shenzhen.aliyuncs.com/resource/docs/datasheet/unit/rfid2/WS1850S%20QFN-32.PDF) - [MFRC522](https://m5stack.oss-cn-shenzhen.aliyuncs.com/resource/docs/datasheet/module/MFRC522_en.pdf) ## 软件开发 ### Arduino - [Unit RFID2 Arduino 使用教程](/zh_CN/arduino/projects/unit/unit_rfid) ### UiFlow1 - [Unit RFID UiFlow1 文档](/zh_CN/uiflow/blockly/unit/rfid) ### UiFlow2 - [Unit RFID UiFlow2 文档](https://uiflow-micropython.readthedocs.io/zh-cn/latest/unit/rfid.html) ### EasyLoader ¦ Easyloader ¦ 下载链接 ¦ 备注 ¦ ¦ ------------------------- ¦ -------------------------------------------------------------------------------------------- ¦ ---- ¦ ¦ Unit RFID Test Easyloader ¦ [download](https://m5stack.oss-cn-shenzhen.aliyuncs.com/EasyLoader/Unit/EasyLoader_RFID.exe) ¦ / ¦ ## 相关视频 - Unit RFID2 产品介绍以及功能展示
Unit RGB | https://m5stack-doc.oss-cn-shenzhen.aliyuncs.com/760/U003-UNIT_RGB-SCHE_page_01.png | # Unit RGB <span class="product-sku">SKU:U003</span> ## 描述 Unit RGB 是一款集成了 3 颗 SK6812 可编程 RGB LED 的智能灯带单元。用户可通过程序独立控制每颗 LED 的颜色与 256 级精细亮度，实现丰富的灯光效果。其独特的可串接设计，允许将多个单元轻松扩展，形成更长的灯带或复杂的光阵。单元配备 LEGO 兼容孔，便于安装在各种结构或项目中，是 STEM 教育、灯光艺术、氛围营造及交互装置创作的理想组件。 ## 产品特性 - 3 × SK6812 可编程的 RGB LED - 256 级亮度调节 - 支持串接多个 Unit RGB 进行拓展 - 2 x LEGO 兼容孔 - 开发平台 - UiFlow1 - UiFlow2 - Arduino IDE ## 包装内容 - 1 x Unit RGB - 1 x HY2.0-4P Grove 连接线 (20cm) ## 应用场景 - STEM 教育 - 灯光艺术 - 交互装置创作 ## 规格参数 ¦ 规格 ¦ 参数 ¦ ¦ ---------------- ¦ -------------------- ¦ ¦ 灯珠型号 ¦ SK6812 (3535) ¦ ¦ 工作电压 ¦ DC 5V ¦ ¦ LED 灯珠灰度调节 ¦ 256 级 ¦ ¦ 产品尺寸 ¦ 32.0 x 24.0 x 8.0mm ¦ ¦ 产品重量 ¦ 4.7g ¦ ¦ 包装尺寸 ¦ 138.0 x 93.0 x 9.0mm ¦ ¦ 毛重 ¦ 10.0g ¦ ## 原理图 - [Unit RGB 原理图 PDF](https://m5stack-doc.oss-cn-shenzhen.aliyuncs.com/760/U003-UNIT_RGB-SCHE.pdf) ## 管脚映射 ### Unit RGB ::grove-table ¦ HY2.0-4P ¦ Black ¦ Red ¦ Yellow ¦ White ¦ ¦ -------- ¦ ----- ¦ --- ¦ ---------- ¦ ----- ¦ ¦ PORT.B ¦ GND ¦ 5V ¦ LED Signal ¦ NC ¦ :: ## 尺寸图 <img src="https://m5stack-doc.oss-cn-shenzhen.aliyuncs.com/760/U003_Model_Size_sch_01.png" width="80%"> ## 结构文件 - [Unit RGB 结构文件](https://github.com/m5stack/M5_Hardware/tree/master/Products/U003_Unit_RGB/Structures) ## 软件开发 ### Arduino - [Unit RGB Test Example with M5Core](https://github.com/m5stack/M5Stack/tree/master/examples/Unit/RGB_SK6812) - [Unit RGB Test Example with M5CoreS3](https://github.com/m5stack/M5CoreS3/blob/49580074f79832a9929b6b58c28aa7db1b01f7d3/examples/Unit/Unit_RGB_U003/Unit_RGB_U003.ino) ### UiFlow2 - [Unit RGB UiFlow2 文档](https://uiflow-micropython.readthedocs.io/zh-cn/latest/unit/rgb.html) ### EasyLoader ¦ Easyloader ¦ 下载链接 ¦ 备注 ¦ ¦ ------------------------ ¦ --------------------------------------------------------------------------------------------------------------------------------- ¦ ---- ¦ ¦ Unit RGB Test Easyloader ¦ [download](https://m5stack.oss-cn-shenzhen.aliyuncs.com/EasyLoader/Windows/UNIT/For%20M5Core/EasyLoader_RGB_UNIT_With_M5Core.exe) ¦ / ¦ ## 相关视频 - Unit RGB 产品介绍以及功能展示 - 驱动 RGB LED 点亮不同颜色.
Unit RS485 | https://static-cdn.m5stack.com/resource/docs/products/unit/rs485/rs485_sch_01.webp | # Unit RS485 <span class="product-sku">SKU:U034</span> ## 描述 **Unit RS485** 是一款 TTL-RS485 转换器。用于将 TTL 电平转换为 RS485 电平，RS485 是一种通信协议标准，用于定义用于串行通信系统的驱动器和接收器的电气特性，支持多点系统，适用于工业领域。当项目设备需要通过 RS485 进行通信控制时，使用 **Unit RS485** 进行接口类型转接会是一个不错的选择。 ## 产品特性 - 内置 MAX485/SP485EEN - 输入 DC 12V - 开发平台: Arduino，UiFlow (Blockly，Pyhton) - 2 x LEGO 兼容孔 ## 包装内容 - 1 x Unit RS485 - 1 x HY2.0-4P Grove 连接线 (20cm) - 1 x HT3.96-4P 端子 - 1 x 贴纸 ## 应用场景 - 工业设备中 RS485 接口的设备与微控制器之间的通讯 ## 规格参数 ¦ 规格 ¦ 参数 ¦ ¦ -------- ¦ --------------------- ¦ ¦ 产品尺寸 ¦ 32.0 x 24.0 x 10.2mm ¦ ¦ 产品重量 ¦ 5.0g ¦ ¦ 包装尺寸 ¦ 138.0 x 93.0 x 16.0mm ¦ ¦ 毛重 ¦ 13.4g ¦ ## 原理图 <img src="https://static-cdn.m5stack.com/resource/docs/products/unit/rs485/rs485_sch_01.webp" width="40%"> ## 管脚映射 ### Unit RS485 ::grove-table ¦ HY2.0-4P ¦ Black ¦ Red ¦ Yellow ¦ White ¦ ¦ -------- ¦ ----- ¦ --- ¦ ------- ¦ ------- ¦ ¦ PORT.C ¦ GND ¦ 5V ¦ UART_RX ¦ UART_TX ¦ :: ## 尺寸图 <img src="https://m5stack-doc.oss-cn-shenzhen.aliyuncs.com/797/U020_Model_Size.png" width="100%"> ## 数据手册 - [SP485EEN](https://m5stack.oss-cn-shenzhen.aliyuncs.com/resource/docs/datasheet/hat/SP485EEN_en.pdf) ## 软件开发 ### Arduino - [Unit RS485 测试程序](https://github.com/m5stack/M5Stack/tree/master/examples/Unit/RS485_SP485EEN) ### UiFlow1 - [Unit RS485 测试程序](https://github.com/m5stack/M5-ProductExampleCodes/tree/master/Unit/RS485/UIFlow) ## 相关视频
Unit SSR | https://static-cdn.m5stack.com/resource/docs/products/unit/ssr/ssr_sch_01.webp | # Unit SSR <span class="product-sku">SKU:U122</span> ## 描述 **Unit SSR** 是一款固态继电器，集成 MOC3043M 光耦隔离，自带过零检测。支持输入 3.3-5V DC 控制信号，控制输出单相 220-250V AC 电源。结合 M5 控制器接入 UiFlow 编程平台，能够轻松实现远程控制。相对普通机械继电器，该固态继电器使用功率半导体器件控制，具备微秒级通断速度，内置过流保护。无物理触点、寿命长、可靠性高，能够适应剧烈震动等复杂作业环境。适用于灯光控制，数控机床等需要频繁通断线路、快速响应的场景。 \#>1. 使用高压交流负载时请小心，请勿带电操作。<br/> 2. 此继电器仅适用于交流负载 ## 产品特性 - 过零型 SSR - 内置过流保护 - 内置光耦隔离，自带过零检测 - 速度快，低噪声，高寿命，高可靠，灵敏度高 - 采用 GROVE 接口，接入更加方便 - 支持 UiFlow 图形化编程，结合 M5 控制器 3 分钟可实现继电器远程控制 \#>**固态继电器与机械继电器相比的优势:**<br/>1. 更快的通断速度，且无物理触点磨损。<br/>2 . 完全静音操作。<br/>3 . 无电火花，可用于复杂环境。<br/>4. 更长的使用寿命。<br/>5 . 更小的体积 ## 包装内容 - 1 x Unit SSR - 1 x HY2.0-4P Grove 连接线 (20cm) - 1 x HT3.96-4P 端子 ## 应用场景 - 电机控制 - 工业和家用照明 - 加热和静态开关 - 舞台灯光 - 医疗设备、交通信号灯 ## 规格参数 ¦ 规格 ¦ 参数 ¦ ¦ ------------ ¦ --------------------- ¦ ¦ 可控硅型号 ¦ BT136S ¦ ¦ 光耦隔离型号 ¦ MOC3043 ¦ ¦ 控制信号 ¦ 3.3-5V DC ¦ ¦ 通断电压 ¦ 单相 AC: 220-250V ¦ ¦ 最大负载电流 ¦ 2A ¦ ¦ 控制通道数 ¦ 1 ¦ ¦ 过流保护 ¦ 熔断器：2A ¦ ¦ 工作温度 ¦ -10 ~ 80°C ¦ ¦ 产品尺寸 ¦ 56.0 x 24.0 x 10.2mm ¦ ¦ 产品重量 ¦ 8.3g ¦ ¦ 包装尺寸 ¦ 138.0 x 93.0 x 11.2mm ¦ ¦ 毛重 ¦ 16.5g ¦ ## 原理图 <img src="https://static-cdn.m5stack.com/resource/docs/products/unit/ssr/ssr_sch_01.webp" width="80%"> ## 管脚映射 ### Unit SSR ::grove-table ¦ HY2.0-4P ¦ Black ¦ Red ¦ Yellow ¦ White ¦ ¦ -------- ¦ ----- ¦ --- ¦ ------ ¦ ----- ¦ ¦ PORT.B ¦ GND ¦ 5V ¦ DIN ¦ NC ¦ :: ## 数据手册 - [BT136S](https://m5stack.oss-cn-shenzhen.aliyuncs.com/resource/docs/datasheet/unit/ssr/C23427_BT136S.PDF) - [MOC3043M](https://m5stack.oss-cn-shenzhen.aliyuncs.com/resource/docs/datasheet/unit/ssr/C41809_MOC3043SR2M_2015-01-24.PDF) ## 尺寸图 <img src="https://m5stack.oss-cn-shenzhen.aliyuncs.com/resource/docs/products/unit/ssr/model%20size.png" width="100%"> ## 软件开发 ### Arduino ```cpp #include <M5Stack.h> void setup() { M5.begin(); M5.Power.begin(); M5.Lcd.clear(BLACK); M5.Lcd.setTextFont(4); M5.Lcd.setTextColor(YELLOW, BLACK); M5.Lcd.setCursor(50, 0, 4); M5.Lcd.println(("SSR Example")); //disable the speak noise dacWrite(25, 0); pinMode(26, OUTPUT); } void loop(void) { digitalWrite(26, HIGH); delay(500); digitalWrite(26, LOW); delay(500); } ``` ### UiFlow2 - [Unit SSR UiFlow2 文档](https://uiflow-micropython.readthedocs.io/zh-cn/latest/unit/ssr.html) ## 相关视频
Unit Thermal | https://m5stack-doc.oss-cn-shenzhen.aliyuncs.com/708/U016-UNIT_THERMAL-SCHE_page_01.png | # Unit Thermal <span class="product-sku">SKU:U016</span> ## 描述 **Unit Thermal** 是一款高性能红外热成像单元。它内置 MLX90640 热电堆传感器阵列，能够通过检测物体表面的红外辐射，生成分辨率达 32×24 像素的热成像图片，直观呈现温度分布。该单元通过 I2C 协议 (地址 0x33) 通信，具备 110°×75° 的广角视野、-40°C ~ 300°C 的宽温测温范围以及高达 64Hz 的可编程刷新率，并采用 LEGO 兼容孔设计，可灵活对接 LEGO 结构或进行螺丝固定。适用于非接触式测温、安防监控、工业设备诊断及智能家居感知等多种热视觉应用场景。 ## 产品特性 - 成像分辨率：32 × 24 像素（768 个测温点） - 视场角：110° × 75° - 测温范围：-40°C ~ 300°C - 测温精度：±1.5°C - 刷新频率：0.5Hz ~ 64Hz（可编程） - 通信接口：I2C (0x33) - 2 x LEGO 兼容孔 - 开发平台 - UiFlow2 - Arduino IDE ## 包装内容 - 1 x Unit Thermal - 1 x HY2.0-4P Grove 连接线 (20cm) ## 应用场景 - 高精度的非接触性测温器 - 生物移动检测 - 可视化红外成像 ## 规格参数 ¦ 规格 ¦ 参数 ¦ ¦ -------- ¦ -------------------- ¦ ¦ 通信接口 ¦ I2C 通信 @ 0x33 ¦ ¦ 工作电流 ¦ 23mA ¦ ¦ 视场角 ¦ 110°×75° ¦ ¦ 测温范围 ¦ ﹣40°C ~ 300°C ¦ ¦ 精度 ¦ ±1.5°C ¦ ¦ 刷新频率 ¦ 0.5Hz ~ 64Hz ¦ ¦ 工作温度 ¦ ﹣40°C ~ 85°C ¦ ¦ 产品尺寸 ¦ 32.0 x 24.0 x 8.6mm ¦ ¦ 产品重量 ¦ 5.1g ¦ ¦ 包装尺寸 ¦ 138.0 x 93.0 x 9.6mm ¦ ¦ 毛重 ¦ 10.1g ¦ ## 原理图 - [Unit Thermal 原理图 PDF](https://m5stack-doc.oss-cn-shenzhen.aliyuncs.com/708/U016-UNIT_THERMAL-SCHE.pdf) ## 管脚映射 ### Unit Thermal ::grove-table ¦ HY2.0-4P ¦ Black ¦ Red ¦ Yellow ¦ White ¦ ¦ -------- ¦ ----- ¦ --- ¦ ------ ¦ ----- ¦ ¦ PORT.A ¦ GND ¦ 5V ¦ SDA ¦ SCL ¦ :: ## 尺寸图 <img alt="size" width="100%" src="https://m5stack.oss-cn-shenzhen.aliyuncs.com/resource/docs/products/unit/thermal/%E5%B0%BA%E5%AF%B8%E5%9B%BE.jpg"> ## 结构文件 - [Unit Thermal 结构文件](https://github.com/m5stack/M5_Hardware/tree/master/Products/U016_Unit_Thermal/Structures) ## 数据手册 - [MLX90640 Datasheet](https://m5stack.oss-cn-shenzhen.aliyuncs.com/resource/docs/datasheet/hat/MLX90640-Datasheet-Melexis_en.pdf) ## 软件开发 ### Arduino - [Unit Thermal Test Example with M5Core](https://github.com/m5stack/M5Stack/tree/master/examples/Unit/THERMAL_MLX90640) - [Unit Thermal Test Example with M5Core2](https://github.com/m5stack/M5Core2/tree/master/examples/Unit/THERMAL_MLX90640) ### UiFlow2 - [Unit Thermal UiFlow2 文档](https://uiflow-micropython.readthedocs.io/zh-cn/latest/unit/thermal.html) ### EasyLoader ¦ Easyloader ¦ 下载链接 ¦ 备注 ¦ ¦ ---------------------------- ¦ -------------------------------------------------------------------------------------------------------------------------------- ¦ ---- ¦ ¦ Unit Thermal Test Easyloader ¦ [download](https://static-cdn.m5stack.com/resource/docs/products/unit/THERMAL/ezLoader-779bfbf3-0155-4277-ab85-8a07c024a190.exe) ¦ / ¦ ## 相关视频 -Unit Thermal 的演示
Unit Thermal2 | https://m5stack-doc.oss-cn-shenzhen.aliyuncs.com/603/SCH_UNIT-THERMAL2_sch_01.png | # Unit Thermal2 <span class="product-sku">SKU:U149</span> ## 描述 **Unit Thermal2** 是一款搭载数据处理 MCU 的 MLX90640 热成像采集单元，成像像素为 32 x 24，视场角 110° x 75°，测温范围 -40℃ ~ 300℃，MCU 采用 ESP32，通过数据处理能实现高、低温告警，平均值、最高、最低值读取、数据缓存等功能。板上集成了蜂鸣器、RGB 指示灯、一个功能按键和一个复位按键，采用 I2C 与上位机通信。该产品可与上位机一并使用，也能单独使用，适合用于温度测量及异常告警等场合。 ## 产品特性 - ESP32-PICO-D4 - MLX90640 红外 (IR) 传感器 - 复位按钮 - 内置无源蜂鸣器 - 集成可编程 RGB LED - GROVE I2C/HY2.0-4P 接口 - 编程平台：Arduino/UiFlow ## 包装内容 - 1 x Unit Thermal2 - 1 x HY2.0-4P Grove 连接线 (20cm) ## 应用场景 - 高精度非接触式温度测量 - 移动检测 - 可视红外测温仪 - DIY 项目 ## 规格参数 ¦ 规格 ¦ 参数 ¦ ¦ -------- ¦ -------------------- ¦ ¦ MCU ¦ ESP32-PICO-D4 ¦ ¦ 传感器 ¦ MLX90640 ¦ ¦ 通信接口 ¦ I2C 通信 @ 0x33 ¦ ¦ 电源 ¦ 5V @ 0.5A ¦ ¦ FOV ¦ 110°×75° ¦ ¦ 测量范围 ¦ -40 ~ 300°C ¦ ¦ 分辨率 ¦ 32 x 24 ¦ ¦ 刷新率 ¦ 0.5Hz-64Hz ¦ ¦ 工作温度 ¦ -10 ~ 60°C ¦ ¦ 外壳材料 ¦ 塑料 ¦ ¦ 产品尺寸 ¦ 48.0 x 24.0 x 8.0mm ¦ ¦ 产品重量 ¦ 7.7g ¦ ¦ 包装尺寸 ¦ 138.0 x 93.0 x 7.0mm ¦ ¦ 毛重 ¦ 12.8g ¦ ## 原理图 - [Unit Thermal2 原理图 PDF](https://m5stack-doc.oss-cn-shenzhen.aliyuncs.com/603/SCH_UNIT-THERMAL2.pdf) ## 管脚映射 ### Unit Thermal2 ::grove-table ¦ HY2.0-4P ¦ Black ¦ Red ¦ Yellow ¦ White ¦ ¦ -------- ¦ ----- ¦ --- ¦ ------ ¦ ----- ¦ ¦ PORT.A ¦ GND ¦ 5V ¦ SDA ¦ SCL ¦ :: ## 尺寸图 <img alt="module size" src="https://static-cdn.m5stack.com/resource/docs/products/unit/Thermal2 Unit/img-6960aad1-5b8c-41aa-9fae-fee7abaf2cb5.png" width="100%" /> ## 数据手册 - [MLX90640](https://m5stack.oss-cn-shenzhen.aliyuncs.com/resource/docs/datasheet/hat/MLX90640-Datasheet-Melexis.pdf) - [ESP32-PICO-D4](https://m5stack-doc.oss-cn-shenzhen.aliyuncs.com/669/esp32-pico_series_datasheet_cn.pdf) ## 软件开发 ### Arduino - [Unit Thermal2 Arduino 驱动库](https://github.com/m5stack/M5Unit-Thermal2) - [Unit Thermal2 FactoryTest](https://github.com/m5stack/M5Unit-Thermal2-Internal-FW/blob/main/examples/FactoryTest/FactoryTest.ino) <img src="https://static-cdn.m5stack.com/resource/docs/products/unit/Thermal2 Unit/arduinoCase-微信图片_20220923175447.jpg" width="100%"/> ### UiFlow1 - [Unit Thermal2 测试程序](https://flow.m5stack.com/?examples=unit_thermal2_demo) <img src="https://static-cdn.m5stack.com/resource/docs/products/unit/Thermal2 Unit/uiflowCase-1663845747734.jpg" width="100%"/> ### 内置固件 - [Unit Thermal2 内置固件](https://github.com/m5stack/M5Unit-Thermal2-Internal-FW) ### 通信协议 - [Unit Thermal2 I2C 通信协议](https://m5stack-doc.oss-cn-shenzhen.aliyuncs.com/738/U149_M5UnitThermal2-I2C-Protocol.pdf) <img src="https://m5stack-doc.oss-cn-shenzhen.aliyuncs.com/738/U149_M5UnitThermal2-I2C-Protocol_page_01.png"> <img src="https://m5stack-doc.oss-cn-shenzhen.aliyuncs.com/738/U149_M5UnitThermal2-I2C-Protocol_page_02.png">
TimerCamera | https://m5stack-doc.oss-cn-shenzhen.aliyuncs.com/1042/Sch_M5TimerCAM_page_01.png,https://m5stack-doc.oss-cn-shenzhen.aliyuncs.com/1042/Sch_M5TimerCAM_page_02.png | # TimerCamera <span class="product-sku">SKU:U082</span> ## 描述 **TimerCamera** 是一款基于 ESP32-D0WDQ6-V3 的摄像头模块，板载 8M PSRAM，采用 3MP 的摄像头 (OV3660)，DFOV 66.5°，最高可实现拍摄 2048x1536 分辨率的照片。带有状态指示灯与 RESET 按键，主打超低功耗设计，通过 RTC ( BM8563 ) 可实现定时休眠与唤醒，休眠电流可低至 2μA。板上预留电池接口，用户可自行接入电池供电。模块支持 WiFi 图像传输和 USB 端口调试，底部 HY2.0-4P 端口输出，可连接其他外设。通过 M5Burner 烧录固件，可直接使用 Camera-Tool 对 **TimerCamera** 进行设置，也可在 UiFlow 中对 **TimerCamera** 数据进行处理。 ## 产品特性 - 基于 ESP32 设计 - WIFI 图像传输 - 定时休眠唤醒 - 状态指示灯 - 超低功耗设计 - 编程平台：ESP-IDF/Arduino/UiFlow ## 包装内容 - 1 x TimerCamera ## 应用场景 - 定时拍照 - 远程监控 ## 规格参数 ¦ 规格 ¦ 参数 ¦ ¦ ------------ ¦ ------------------------------------------------- ¦ ¦ PSRAM ¦ 8MB Quad ¦ ¦ Flash ¦ 4M ¦ ¦ 图像传感器 ¦ OV3660 ¦ ¦ 最大分辨率 ¦ 3MP ¦ ¦ 输出格式 ¦ 8-/10-Bit RAW，RGB and YCbCr output，compression. ¦ ¦ DFOV ¦ 66.5° ¦ ¦ 电池接口规格 ¦ SH1.0-2P ¦ ¦ 产品尺寸 ¦ 45 x 20 x 12mm ¦ ¦ 产品重量 ¦ 6g ¦ ¦ 包装尺寸 ¦ 60 x 60 x 15mm ¦ ¦ 毛重 ¦ 17g ¦ ## 操作说明 > Timer Camera 系列采用的低功耗电源管理方案与 CORE 与 StickC 设备有所不同，使用时，PWR 按键作为开机按键使用 (长按 2s)，如需要使设备关机，则需要通过软件 API 或是按下 PCB 板上的复位按键。当使用外部供电时，设备将保持开机状态。 ## 原理图 - [TimerCamera 原理图 PDF](https://m5stack-doc.oss-cn-shenzhen.aliyuncs.com/1042/Sch_M5TimerCAM.pdf) ## 管脚映射 ### OV3660 ¦ 接口 ¦ Camera Pin ¦ TimerCamera ¦ ¦ -------------------- ¦ ---------- ¦ ----------- ¦ ¦ SCCB Clock ¦ SIOC ¦ G23 ¦ ¦ SCCB Data ¦ SIOD ¦ G25 ¦ ¦ System Clock ¦ XCLK ¦ G27 ¦ ¦ Vertical Sync ¦ VSYNC ¦ G22 ¦ ¦ Horizontal Reference ¦ HREF ¦ G26 ¦ ¦ Pixel Clock ¦ PCLK ¦ G21 ¦ ¦ Pixel Data Bit 0 ¦ D0 ¦ G32 ¦ ¦ Pixel Data Bit 1 ¦ D1 ¦ G35 ¦ ¦ Pixel Data Bit 2 ¦ D2 ¦ G34 ¦ ¦ Pixel Data Bit 3 ¦ D3 ¦ G5 ¦ ¦ Pixel Data Bit 4 ¦ D4 ¦ G39 ¦ ¦ Pixel Data Bit 5 ¦ D5 ¦ G18 ¦ ¦ Pixel Data Bit 6 ¦ D6 ¦ G36 ¦ ¦ Pixel Data Bit 7 ¦ D7 ¦ G19 ¦ ¦ Camera Reset ¦ RESET ¦ G15 ¦ ¦ Camera Power Down ¦ PWDN ¦ -1 ¦ ¦ Power Supply 3.3V ¦ 3V3 ¦ 3V3 ¦ ¦ Ground ¦ GND ¦ GND ¦ ### HY2.0-4P ¦ HY2.0-4P ¦ TimerCamera ¦ ¦ -------- ¦ ----------- ¦ ¦ SCL ¦ G13 ¦ ¦ SDA ¦ G4 ¦ ¦ 5V ¦ 5V ¦ ¦ GND ¦ GND ¦ ### LED ¦ LED ¦ TimerCamera ¦ ¦ ------- ¦ ----------- ¦ ¦ LED_Pin ¦ G2 ¦ ### BM8563 ¦ BM8563 ¦ TimerCamera ¦ ¦ ------ ¦ ----------- ¦ ¦ SCL ¦ G14 ¦ ¦ SDA ¦ G12 ¦ ### BAT ¦ BAT ¦ TimerCamera ¦ ¦ ------------ ¦ ----------- ¦ ¦ BAT_ADC_Pin ¦ G38 ¦ ¦ BAT_HOLD_Pin ¦ G33 ¦ ## 数据手册 - [ESP32-D0WDQ6-V3](https://m5stack-doc.oss-cn-shenzhen.aliyuncs.com/644/esp32_datasheet_cn.pdf) - [OV3660](https://m5stack-doc.oss-cn-shenzhen.aliyuncs.com/1060/OV3660_datasheet.pdf) ## 软件开发 ### 快速上手 - [Camera-Tool Guide](/zh_CN/guide/wifi_camera/timer_cam/cameratool) - [UiFlow-Media Trans](/zh_CN/guide/wifi_camera/timer_cam/media_trans) - [UiFlow-UART/TIMER](/zh_CN/guide/wifi_camera/timer_cam/uiflow) - [Arduino Quick Start](/zh_CN/arduino/arduino_ide) - [Timer Folder Pusher](/zh_CN/guide/wifi_camera/timer_cam/smb) - [Timer Amazon S3 Folder Pusher](/zh_CN/guide/wifi_camera/timer_cam/amazon_s3) ### Arduino - [TimerCamera-Arduino](https://github.com/m5stack/TimerCam-arduino) ### ESP-IDF - [FactoryTest](https://github.com/m5stack/TimerCam-idf) - [AWS-S3-PUT](https://github.com/m5stack/M5_Camera_Examples/tree/main/idf/AWS-S3-PUT) - [Ali-OSS-PUT](https://github.com/m5stack/M5_Camera_Examples/tree/main/idf/Ali-OSS) - [SMB-OSS-PUT](https://github.com/m5stack/M5_Camera_Examples/tree/main/idf/SMB-PUT) - [Timer Wakeup](https://github.com/m5stack/M5_Camera_Examples/tree/main/idf/Wake-up) - [HTTP Stream](https://github.com/m5stack/M5_Camera_Examples/tree/main/idf/http-stream) - [Wireless-send](https://github.com/m5stack/M5_Camera_Examples/tree/main/idf/wireless-send) ### Home Assistant - [TimerCamera 系列 Home Assistant 集成](/zh_CN/homeassistant/camera/timercamera) ### 欠压 / 掉电保护 \#> 设备欠压时，摄像头可能触发欠压保护导致复位。 #### ESP-IDF ESP-IDF 可以在编译工程时在 menuconfig 中进行配置，将其禁用。 ```cpp idf.py menuconfig ``` **Component config**->**ESP32-specific**->**Hardware brownout detect & reset** (disable) <img src="https://static-cdn.m5stack.com/resource/docs/products/unit/timercam/timercam_brownout_config_01.webp" width="40%"> #### Arduino Arduino 平台可在初始化时通过以下示例代码进行禁用。 ```cpp #include "soc/soc.h" #include "soc/rtc_cntl_reg.h" void setup() { WRITE_PERI_REG(RTC_CNTL_BROWN_OUT_REG，0); //disable detector } ``` ### USB 驱动 > TimerCAM 在部分系统中，可能无法免驱工作，用户可以通过手动安装 FTDI VCP 驱动修复该问题。以 win10 环境为例，下载匹配操作系统的驱动文件，并解压，通过设备管理器进行安装。(注：某些系统环境下，需要安装两次，驱动才会生效，未识别的设备名通常为**M5Stack**或**USB Serial**，Windows 推荐使用驱动文件在设备管理器直接进行安装 (自定义更新)，可执行文件安装方式可能无法正常工作)。 [FTDI VCP 驱动下载页面：](https://ftdichip.com/drivers/vcp-drivers/) <img src="https://m5stack-doc.oss-cn-shenzhen.aliyuncs.com/1040/U082-X-USB-note-02.png" width="100%"> **安装方法：** <img src="https://m5stack-doc.oss-cn-shenzhen.aliyuncs.com/1040/U082-X-USB-note-01.png" width="100%"> ### EasyLoader ¦ Easyloader ¦ 下载链接 ¦ 备注 ¦ ¦ ------------------------------- ¦ ----------------------------------------------------------------------------------------------------------------- ¦ ---- ¦ ¦ TimerCamera Firmware Easyloader ¦ [download](https://m5stack.oss-cn-shenzhen.aliyuncs.com/EasyLoader/Windows/TIMECAM/EasyLoader_TimerCamera_AP.exe) ¦ / ¦ ## 相关视频 - 连接 Unt TimerCAM 热点，密码 12345678，在浏览器中打开 192.168.4.1 即可查看图像，如需使用定时拍照功能，请参考快速上手指南 - 焦距调节 ## 产品对比 如需对比 TimerCamera 系列产品信息，可访问[产品选型表](/zh_CN/products_selector/timer_cam_compare?select=U082)，勾选目标产品即可获取对比结果。选型表涵盖核心参数、功能特性等关键信息，支持多产品同步比对。
TimerCamera-F | https://m5stack-doc.oss-cn-shenzhen.aliyuncs.com/1041/Sch_M5TimerCAM_page_01.png,https://m5stack-doc.oss-cn-shenzhen.aliyuncs.com/1041/Sch_M5TimerCAM_page_02.png | # TimerCamera-F <span class="product-sku">SKU:U082-F</span> ## 描述 **TimerCamera-F** 是一款基于 ESP32-D0WDQ6-V3 的鱼眼摄像头模块，板载 8M PSRAM 与 4M Flash。搭载 3MP 的摄像头 (OV3660)，DFOV 120°，最高可实现拍摄 2048x1536 分辨率的照片。该摄像头主打超低功耗设计，内部集成的 RTC ( BM8563 ) 对 IRQ 信号进行了引出，可用于设备的休眠与定时唤醒 ( 休眠电流可低至 2μA )。在开启定时拍照 ( 每小时一张 ) 的情况下，内置的 270mAh 电池可为其提供一个月以上的续航能力。模块支持 WiFi 图像传输和 USB 端口调试，底部 HY2.0-4P 端口输出，能够用于拓展其他外设。板载的 LED 状态指示灯与复位按键，方便程序开发调试。应用上，M5Stack 为 TimerCAM 系列提供了一些简洁高效的应用开发方式与接口，能够为用户使用与开发提供便捷。( 包括 PC/Mobile 端的照片拍摄 APP，定时拍摄的云端图像 HTTP 接口等 ) ## 产品特性 - 基于 ESP32 设计 - WIFI 图像传输 - 定时休眠唤醒 - 状态指示灯 - 超低功耗设计 - 内置 270mAh 电池 - 编程平台：ESP-IDF/Arduino/UiFlow ## 包装内容 - 1 x TimerCamera-F - 1 x LEGO Adapter - 1 x Wall-1515 - 1 x USB Type-C 连接线 (20cm) ## 应用场景 - 定时拍照 - 远程监控 ## 规格参数 ¦ 规格 ¦ 参数 ¦ ¦ ---------- ¦ ------------------------------------------------- ¦ ¦ PSRAM ¦ 8MB Quad ¦ ¦ Flash ¦ 4M ¦ ¦ 锂电池 ¦ 270mAh ¦ ¦ 图像传感器 ¦ OV3660 ¦ ¦ 最大分辨率 ¦ 3MP ¦ ¦ 输出格式 ¦ 8-/10-Bit RAW，RGB and YCbCr output，compression. ¦ ¦ DFOV ¦ 120° ¦ ¦ 产品尺寸 ¦ 48.0 x 24.0 x 23.3mm ¦ ¦ 产品重量 ¦ 21.4g ¦ ¦ 包装尺寸 ¦ 75.0 x 46.0 x 30.0mm ¦ ¦ 毛重 ¦ 43.8g ¦ ## 操作说明 > Timer Camera 系列采用的低功耗电源管理方案与 CORE 与 StickC 设备有所不同，使用时，PWR 按键作为开机按键使用 (长按 2s)，如需要使设备关机，则需要通过软件 API 或是按下 PCB 板上的复位按键。当使用外部供电时，设备将保持开机状态。 <img src="https://static-cdn.m5stack.com/resource/docs/products/unit/timercam_x/timercam_x_10.webp" width="40%"> ### 鱼眼镜头与普通镜头的成像比较 <img src="https://static-cdn.m5stack.com/resource/docs/products/unit/timercam_f/timercam_f_10.webp"> ## 原理图 - [TimerCamera-F 原理图 PDF](https://m5stack-doc.oss-cn-shenzhen.aliyuncs.com/1041/Sch_M5TimerCAM.pdf) ## 管脚映射 ### OV3660 ¦ 接口 ¦ Camera Pin ¦ TimerCamera ¦ ¦ -------------------- ¦ ---------- ¦ ----------- ¦ ¦ SCCB Clock ¦ SIOC ¦ G23 ¦ ¦ SCCB Data ¦ SIOD ¦ G25 ¦ ¦ System Clock ¦ XCLK ¦ G27 ¦ ¦ Vertical Sync ¦ VSYNC ¦ G22 ¦ ¦ Horizontal Reference ¦ HREF ¦ G26 ¦ ¦ Pixel Clock ¦ PCLK ¦ G21 ¦ ¦ Pixel Data Bit 0 ¦ D0 ¦ G32 ¦ ¦ Pixel Data Bit 1 ¦ D1 ¦ G35 ¦ ¦ Pixel Data Bit 2 ¦ D2 ¦ G34 ¦ ¦ Pixel Data Bit 3 ¦ D3 ¦ G5 ¦ ¦ Pixel Data Bit 4 ¦ D4 ¦ G39 ¦ ¦ Pixel Data Bit 5 ¦ D5 ¦ G18 ¦ ¦ Pixel Data Bit 6 ¦ D6 ¦ G36 ¦ ¦ Pixel Data Bit 7 ¦ D7 ¦ G19 ¦ ¦ Camera Reset ¦ RESET ¦ G15 ¦ ¦ Camera Power Down ¦ PWDN ¦ -1 ¦ ¦ Power Supply 3.3V ¦ 3V3 ¦ 3V3 ¦ ¦ Ground ¦ GND ¦ GND ¦ ### HY2.0-4P ¦ HY2.0-4P ¦ TimerCamera ¦ ¦ -------- ¦ ----------- ¦ ¦ SCL ¦ G13 ¦ ¦ SDA ¦ G4 ¦ ¦ 5V ¦ 5V ¦ ¦ GND ¦ GND ¦ ### LED ¦ LED ¦ TimerCamera ¦ ¦ ------- ¦ ----------- ¦ ¦ LED_Pin ¦ G2 ¦ ### BM8563 ¦ BM8563 ¦ TimerCamera ¦ ¦ ------ ¦ ----------- ¦ ¦ SCL ¦ G14 ¦ ¦ SDA ¦ G12 ¦ ### BAT ¦ BAT ¦ TimerCamera ¦ ¦ ------------ ¦ ----------- ¦ ¦ BAT_ADC_Pin ¦ G38 ¦ ¦ BAT_HOLD_Pin ¦ G33 ¦ ## 数据手册 - [ESP32-D0WDQ6-V3](https://m5stack-doc.oss-cn-shenzhen.aliyuncs.com/644/esp32_datasheet_cn.pdf) - [OV3660](https://m5stack-doc.oss-cn-shenzhen.aliyuncs.com/1060/OV3660_datasheet.pdf) ## 尺寸图 <img alt="module size" src="https://m5stack.oss-cn-shenzhen.aliyuncs.com/resource/docs/products/unit/timercam_f/186b42f289721cf96daafc4bb82737b.png" width="100%" /> ## 软件开发 ### 快速上手 - [Camera-Tool Guide](/zh_CN/guide/wifi_camera/timer_cam/cameratool) - [UiFlow-Media Trans](/zh_CN/guide/wifi_camera/timer_cam/media_trans) - [UiFlow-UART/TIMER](/zh_CN/guide/wifi_camera/timer_cam/uiflow) - [Arduino Quick Start](/zh_CN/arduino/arduino_ide) - [Timer Folder Pusher](/zh_CN/guide/wifi_camera/timer_cam/smb) - [Timer Amazon S3 Folder Pusher](/zh_CN/guide/wifi_camera/timer_cam/amazon_s3) ### Arduino - [TimerCamera Arduino 驱动库](https://github.com/m5stack/TimerCam-arduino) ### ESP-IDF - [Fish-Eye-FactoryTest](https://github.com/m5stack/TimerCam-idf/tree/FishEye) - [AWS-S3-PUT](https://github.com/m5stack/M5_Camera_Examples/tree/main/idf/AWS-S3-PUT) - [Ali-OSS-PUT](https://github.com/m5stack/M5_Camera_Examples/tree/main/idf/Ali-OSS) - [SMB-OSS-PUT](https://github.com/m5stack/M5_Camera_Examples/tree/main/idf/SMB-PUT) - [Timer Wakeup](https://github.com/m5stack/M5_Camera_Examples/tree/main/idf/Wake-up) - [HTTP Stream](https://github.com/m5stack/M5_Camera_Examples/tree/main/idf/http-stream) - [Wireless-send](https://github.com/m5stack/M5_Camera_Examples/tree/main/idf/wireless-send) ### Home Assistant - [TimerCamera 系列 Home Assistant 集成](/zh_CN/homeassistant/camera/timercamera) ### 欠压 / 掉电保护 \#> 设备欠压时，摄像头可能触发欠压保护导致复位。 #### ESP-IDF ESP-IDF 可以在编译工程时在 menuconfig 中进行配置，将其禁用。 ```cpp idf.py menuconfig ``` **Component config**->**ESP32-specific**->**Hardware brownout detect & reset** (disable) <img src="https://static-cdn.m5stack.com/resource/docs/products/unit/timercam/timercam_brownout_config_01.webp" width="40%"> #### Arduino Arduino 平台可在初始化时通过以下示例代码进行禁用。 ```cpp #include "soc/soc.h" #include "soc/rtc_cntl_reg.h" void setup() { WRITE_PERI_REG(RTC_CNTL_BROWN_OUT_REG，0); //disable detector } ``` ### USB 驱动 > TimerCamera-F 在部分系统中，可能无法免驱工作，用户可以通过手动安装 FTDI VCP 驱动修复该问题。以 win10 环境为例，下载匹配操作系统的驱动文件，并解压，通过设备管理器进行安装。(注：某些系统环境下，需要安装两次，驱动才会生效，未识别的设备名通常为**M5Stack**或**USB Serial**，Windows 推荐使用驱动文件在设备管理器直接进行安装 (自定义更新)，可执行文件安装方式可能无法正常工作)。 [FTDI VCP 驱动下载页面：](https://ftdichip.com/drivers/vcp-drivers/) <img src="https://m5stack-doc.oss-cn-shenzhen.aliyuncs.com/1040/U082-X-USB-note-02.png" width="100%"> **安装方法：** <img src="https://m5stack-doc.oss-cn-shenzhen.aliyuncs.com/1040/U082-X-USB-note-01.png" width="100%"> ### EasyLoader ¦ Easyloader ¦ 下载链接 ¦ 备注 ¦ ¦ --------------------------------- ¦ ----------------------------------------------------------------------------------------------------------------- ¦ ---- ¦ ¦ TimerCamera-F Firmware Easyloader ¦ [download](https://m5stack.oss-cn-shenzhen.aliyuncs.com/EasyLoader/Windows/TIMECAM/EasyLoader_TimerCamera_AP.exe) ¦ / ¦ ## 相关视频 - 连接 Unit TimerCAM 热点，密码 12345678，在浏览器中打开 192.168.4.1 即可查看图像，如需使用定时拍照功能，请参考快速上手指南 - 焦距调节 ## 产品对比 如需对比 TimerCamera 系列产品信息，可访问[产品选型表](/zh_CN/products_selector/timer_cam_compare?select=U082-F)，勾选目标产品即可获取对比结果。选型表涵盖核心参数、功能特性等关键信息，支持多产品同步比对。
TimerCamera-X | https://m5stack-doc.oss-cn-shenzhen.aliyuncs.com/1040/Sch_M5TimerCAM_page_01.png,https://m5stack-doc.oss-cn-shenzhen.aliyuncs.com/1040/Sch_M5TimerCAM_page_02.png | # TimerCamera-X <span class="product-sku">SKU:U082-X</span> ## 描述 **TimerCamera-X** 是一款基于 ESP32-D0WDQ6-V3 的摄像头模块，板载 8M PSRAM，采用 3MP 的摄像头 (OV3660)，DFOV 66.5°，最高可实现拍摄 2048x1536 分辨率的照片。内置 140mAh 电池与 LED 状态指示灯，在指示灯下方有一颗复位按键，方便开发调试。该摄像头主打超低功耗设计，通过 RTC ( BM8563 ) 可实现定时休眠与唤醒，休眠电流可低至 2μA，开启定时拍照 ( 每小时一张 ) 后，电池可支持连续工作一个月以上。模块支持 WiFi 图像传输和 USB 端口调试，底部 HY2.0-4P 端口输出，可连接其他外设。通过 M5Burner 烧录固件，可直接使用 Camera-Tool 对 **TimerCamera-X** 进行设置，也可在 UiFlow 中对 **TimerCamera-X** 数据进行处理。 ## 产品特性 - 基于 ESP32 设计 - WIFI 图像传输 - 定时休眠唤醒 - 状态指示灯 - 超低功耗设计 - 内置 140mAh 电池 - 编程平台：ESP-IDF/Arduino/UiFlow ## 包装内容 - 1 x TimerCamera-X - 1 x LEGO Adapter - 1 x Wall-1515 - 1 x USB Type-C 连接线 (20cm) ## 应用场景 - 定时拍照 - 远程监控 ## 规格参数 ¦ 规格 ¦ 参数 ¦ ¦ ---------- ¦ ------------------------------------------------- ¦ ¦ PSRAM ¦ 8MB Quad ¦ ¦ Flash ¦ 4M ¦ ¦ 图像传感器 ¦ OV3660 ¦ ¦ 最大分辨率 ¦ 3MP ¦ ¦ 输出格式 ¦ 8-/10-Bit RAW，RGB and YCbCr output，compression. ¦ ¦ DFOV ¦ 66.5° ¦ ¦ 产品重量 ¦ 14g ¦ ¦ 毛重 ¦ 38g ¦ ¦ 产品尺寸 ¦ 48 x 24 x 15mm ¦ ¦ 包装尺寸 ¦ 75 x 45 x 30mm ¦ ## 操作说明 > Timer Camera 系列采用的低功耗电源管理方案与 CORE 与 StickC 设备有所不同，使用时，PWR 按键作为开机按键使用 (长按 2s)，如需要使设备关机，则需要通过软件 API 或是按下 PCB 板上的复位按键。当使用外部供电时，设备将保持开机状态。 <img src="https://static-cdn.m5stack.com/resource/docs/products/unit/timercam_x/timercam_x_10.webp" width="50%"> ## 原理图 - [TimerCamera-X 原理图 PDF](https://m5stack-doc.oss-cn-shenzhen.aliyuncs.com/1040/Sch_M5TimerCAM.pdf) ## 管脚映射 ### OV3660 ¦ 接口 ¦ Camera Pin ¦ TimerCamera ¦ ¦ -------------------- ¦ ---------- ¦ ----------- ¦ ¦ SCCB Clock ¦ SIOC ¦ G23 ¦ ¦ SCCB Data ¦ SIOD ¦ G25 ¦ ¦ System Clock ¦ XCLK ¦ G27 ¦ ¦ Vertical Sync ¦ VSYNC ¦ G22 ¦ ¦ Horizontal Reference ¦ HREF ¦ G26 ¦ ¦ Pixel Clock ¦ PCLK ¦ G21 ¦ ¦ Pixel Data Bit 0 ¦ D0 ¦ G32 ¦ ¦ Pixel Data Bit 1 ¦ D1 ¦ G35 ¦ ¦ Pixel Data Bit 2 ¦ D2 ¦ G34 ¦ ¦ Pixel Data Bit 3 ¦ D3 ¦ G5 ¦ ¦ Pixel Data Bit 4 ¦ D4 ¦ G39 ¦ ¦ Pixel Data Bit 5 ¦ D5 ¦ G18 ¦ ¦ Pixel Data Bit 6 ¦ D6 ¦ G36 ¦ ¦ Pixel Data Bit 7 ¦ D7 ¦ G19 ¦ ¦ Camera Reset ¦ RESET ¦ G15 ¦ ¦ Camera Power Down ¦ PWDN ¦ -1 ¦ ¦ Power Supply 3.3V ¦ 3V3 ¦ 3V3 ¦ ¦ Ground ¦ GND ¦ GND ¦ ### HY2.0-4P ¦ HY2.0-4P ¦ TimerCamera ¦ ¦ -------- ¦ ----------- ¦ ¦ SCL ¦ G13 ¦ ¦ SDA ¦ G4 ¦ ¦ 5V ¦ 5V ¦ ¦ GND ¦ GND ¦ ### LED ¦ LED ¦ TimerCamera ¦ ¦ ------- ¦ ----------- ¦ ¦ LED_Pin ¦ G2 ¦ ### BM8563 ¦ BM8563 ¦ TimerCamera ¦ ¦ ------ ¦ ----------- ¦ ¦ SCL ¦ G14 ¦ ¦ SDA ¦ G12 ¦ ### BAT ¦ BAT ¦ TimerCamera ¦ ¦ ------------ ¦ ----------- ¦ ¦ BAT_ADC_Pin ¦ G38 ¦ ¦ BAT_HOLD_Pin ¦ G33 ¦ ## 尺寸图 <img src="https://m5stack-doc.oss-cn-shenzhen.aliyuncs.com/1040/U082_X_TimerCamera_X_page_01.png" width="100%"> ## 数据手册 - [ESP32-D0WDQ6-V3](https://m5stack-doc.oss-cn-shenzhen.aliyuncs.com/644/esp32_datasheet_cn.pdf) - [OV3660](https://m5stack-doc.oss-cn-shenzhen.aliyuncs.com/1060/OV3660_datasheet.pdf) ## 软件开发 ### 快速上手 - [Camera-Tool Guide](/zh_CN/guide/wifi_camera/timer_cam/cameratool) - [UiFlow-Media Trans](/zh_CN/guide/wifi_camera/timer_cam/media_trans) - [UiFlow-UART/TIMER](/zh_CN/guide/wifi_camera/timer_cam/uiflow) - [Arduino Quick Start](/zh_CN/arduino/arduino_ide) - [Timer Folder Pusher](/zh_CN/guide/wifi_camera/timer_cam/smb) - [Timer Amazon S3 Folder Pusher](/zh_CN/guide/wifi_camera/timer_cam/amazon_s3) ### Arduino - [TimerCamera-Arduino](https://github.com/m5stack/TimerCam-arduino) ### ESP-IDF - [FactoryTest](https://github.com/m5stack/TimerCam-idf) - [AWS-S3-PUT](https://github.com/m5stack/M5_Camera_Examples/tree/main/idf/AWS-S3-PUT) - [Ali-OSS-PUT](https://github.com/m5stack/M5_Camera_Examples/tree/main/idf/Ali-OSS) - [SMB-OSS-PUT](https://github.com/m5stack/M5_Camera_Examples/tree/main/idf/SMB-PUT) - [Timer Wakeup](https://github.com/m5stack/M5_Camera_Examples/tree/main/idf/Wake-up) - [HTTP Stream](https://github.com/m5stack/M5_Camera_Examples/tree/main/idf/http-stream) - [Wireless-send](https://github.com/m5stack/M5_Camera_Examples/tree/main/idf/wireless-send) ### Home Assistant - [TimerCamera 系列 Home Assistant 集成](/zh_CN/homeassistant/camera/timercamera) ### 欠压 / 掉电保护 \#> 设备欠压时，摄像头可能触发欠压保护导致复位。 #### ESP-IDF ESP-IDF 可以在编译工程时在 menuconfig 中进行配置，将其禁用。 ```cpp idf.py menuconfig ``` **Component config**->**ESP32-specific**->**Hardware brownout detect & reset** (disable) <img src="https://static-cdn.m5stack.com/resource/docs/products/unit/timercam/timercam_brownout_config_01.webp" width="40%"> #### Arduino Arduino 平台可在初始化时通过以下示例代码进行禁用。 ```cpp #include "soc/soc.h" #include "soc/rtc_cntl_reg.h" void setup() { WRITE_PERI_REG(RTC_CNTL_BROWN_OUT_REG，0); //disable detector } ``` ### USB 驱动 > TimerCamera-X 在部分系统中，可能无法免驱工作，用户可以通过手动安装 FTDI VCP 驱动修复该问题。以 win10 环境为例，下载匹配操作系统的驱动文件，并解压，通过设备管理器进行安装。(注：某些系统环境下，需要安装两次，驱动才会生效，未识别的设备名通常为**M5Stack**或**USB Serial**，Windows 推荐使用驱动文件在设备管理器直接进行安装 (自定义更新)，可执行文件安装方式可能无法正常工作)。 [FTDI VCP 驱动下载页面：](https://ftdichip.com/drivers/vcp-drivers/) <img src="https://m5stack-doc.oss-cn-shenzhen.aliyuncs.com/1040/U082-X-USB-note-02.png" width="100%"> **安装方法：** <img src="https://m5stack-doc.oss-cn-shenzhen.aliyuncs.com/1040/U082-X-USB-note-01.png" width="100%"> ### EasyLoader ¦ Easyloader ¦ 下载链接 ¦ 备注 ¦ ¦ --------------------------------- ¦ ----------------------------------------------------------------------------------------------------------------- ¦ ---- ¦ ¦ TimerCamera-X Firmware Easyloader ¦ [download](https://m5stack.oss-cn-shenzhen.aliyuncs.com/EasyLoader/Windows/TIMECAM/EasyLoader_TimerCamera_AP.exe) ¦ / ¦ ## 相关视频 - 连接 Unit TimerCAM 热点，密码 12345678，在浏览器中打开 192.168.4.1 即可查看图像，如需使用定时拍照功能，请参考快速上手指南 - 焦距调节 ## 产品对比 如需对比 TimerCamera 系列产品信息，可访问[产品选型表](/zh_CN/products_selector/timer_cam_compare?select=U082-X)，勾选目标产品即可获取对比结果。选型表涵盖核心参数、功能特性等关键信息，支持多产品同步比对。
Unit ToF | https://static-cdn.m5stack.com/resource/docs/products/unit/TOF/img-5d9d3c7d-dd82-47e9-8917-f8d6733fcfb5.webp | # Unit ToF <span class="product-sku">SKU:U010</span> ## 描述 **Unit ToF** 是一款高精度激光测距单元。它内置 VL53L0X 激光测距传感器，采用 Time-of-Flight (ToF) 技术，通过测量激光往返时间精确计算距离，且不受目标反射率影响。该单元通过 I2C 接口通信 (0x29)，集成了 940nm VCSEL 激光发射器和 SPAD 阵列接收器，支持 3cm ~ 200cm 的测距范围，响应时间小于 30ms，并采用 LEGO 兼容孔设计，可灵活对接 LEGO 结构或进行螺丝固定。适用于机器人避障、智能家居控制、自动对焦等多种需要进行距离测量的应用场景。 ## 产品特性 - 测量范围：3cm ~ 200cm - 测量精度：±3% - 分辨率：1mm - 响应时间：< 30ms - 激光波长: 940nm - 2 x LEGO 兼容孔 - 开发平台 - UiFlow1 - UiFlow2 - Arduino IDE ## 包装内容 - 1 x Unit ToF - 1 x HY2.0-4P Grove 连接线 (20cm) ## 应用场景 - 激光测距 - 3D 结构光成像 (3D 感应) - 摄像机辅助 (超快速自动对焦和景深图) ## 规格参数 ¦ 规格 ¦ 参数 ¦ ¦ -------- ¦ -------------------- ¦ ¦ 传感器 ¦ VL53L0X ¦ ¦ 通信接口 ¦ I2C 通信 @ 0x29 ¦ ¦ 测量距离 ¦ 3cm ~ 200cm ¦ ¦ 测量精度 ¦ ±3% ¦ ¦ 产品尺寸 ¦ 32.0 x 24.0 x 8.0mm ¦ ¦ 产品重量 ¦ 4.1g ¦ ¦ 包装尺寸 ¦ 138.0 x 93.0 x 9.0mm ¦ ¦ 毛重 ¦ 9.4g ¦ ## 操作说明 \#> 测量距离 ¦ 常规环境下，最大测试距离为 120cm；如果测试距离要到达 200cm， 需要设置 Long Range 模式且需处于无红外线干扰的黑暗环境下。 ## 原理图 <img alt="schematics" src="https://static-cdn.m5stack.com/resource/docs/products/unit/TOF/img-5d9d3c7d-dd82-47e9-8917-f8d6733fcfb5.webp" width="100%" /> ## 管脚映射 ### Unit ToF ::grove-table ¦ HY2.0-4P ¦ Black ¦ Red ¦ Yellow ¦ White ¦ ¦ -------- ¦ ----- ¦ --- ¦ ------ ¦ ----- ¦ ¦ PORT.A ¦ GND ¦ 5V ¦ SDA ¦ SCL ¦ :: ## 尺寸图 <img alt="module size" src="https://m5stack.oss-cn-shenzhen.aliyuncs.com/resource/docs/products/unit/TOF/%E5%B0%BA%E5%AF%B8%E5%9B%BE.jpg" width="100%" /> ## 结构文件 - [Unit ToF 结构文件](https://github.com/m5stack/M5_Hardware/tree/master/Products/U010_Unit_ToF/Structures) ## 数据手册 - [VL53L0X Datasheet](https://m5stack.oss-cn-shenzhen.aliyuncs.com/resource/docs/datasheet/hat/VL53L0X_en.pdf) ## 软件开发 ### Arduino - [Unit ToF 测试程序](https://github.com/m5stack/M5Stack/tree/master/examples/Unit/ToF_VL53L0X) ### UiFlow1 - [Unit ToF UiFlow1 文档](/zh_CN/uiflow/blockly/unit/tof) ### UiFlow2 - [Unit ToF UiFlow2 文档](https://uiflow-micropython.readthedocs.io/zh-cn/latest/unit/tof.html) ### Home Assistant - [Home Assistant 集成](/zh_CN/homeassistant/sensor/unit_tof) ### EasyLoader ¦ Easyloader ¦ 下载链接 ¦ 备注 ¦ ¦ -------------------------------- ¦ ---------------------------------------------------------------------------------------------------------------------------- ¦ ---- ¦ ¦ Unit ToF Test Example Easyloader ¦ [download](https://static-cdn.m5stack.com/resource/docs/products/unit/TOF/ezLoader-68a06700-8b57-4eeb-a98b-ad26830d568f.exe) ¦ / ¦ ## 相关视频 - Unit TOF 示例 ## 产品对比 ::compare-table ¦ Product Compare ¦ [Unit-ToF4M](/zh_CN/unit/Unit-ToF4M) ![Unit-ToF4M](https://static-cdn.m5stack.com/resource/docs/products/unit/Unit-ToF4M/img-bb6247a0-82d1-4060-8725-b230c2affcae.webp) ¦ [Unit-TOF](/zh_CN/unit/TOF) ![Unit-TOF](https://static-cdn.m5stack.com/resource/docs/products/unit/TOF/img-b7d05799-9772-4e4b-a8ef-8398360f57f1.webp) ¦ ¦ ------------------------ ¦ ----------------------------------------------------------------------------------------------------------------------------------------------------------------------- ¦ ----------------------------------------------------------------------------------------------------------------------------------------------------- ¦ ¦ Chip ¦ VL53L1X ¦ VL53L0X ¦ ¦ Maximum Range ¦ 4 meters ¦ 2 meters ¦ ¦ Typical Accuracy ¦ ±1-2% ¦ ±3% ¦ ¦ Field of View (FoV) ¦ 27° (adjustable) ¦ 25° ¦ ¦ Adjustable Field of View ¦ YES ¦ NO ¦ ::
Unit Trace | https://static-cdn.m5stack.com/resource/docs/products/unit/trace/trace_sch_01.webp | # Unit Trace <span class="product-sku">SKU:A048</span> ## 描述 **Unit Trace** 是一款红外巡线 Unit。内置 4 组红外发光 LED 和红外敏感光电晶体管，机器人在进行移动的同时，能够实时检测地面背景颜色，并将其转化为数字信号输出到微控制器。通过程序进行路线矫正，实现巡线功能。该 Unit 与 M5Core 通过 PORT A 接口通信，I2C 地址为**0x5A**。 ## 产品特性 - 工作范围：反射面距光电面小于 11mm - HY2.0-4P 接口，支持 [UiFlow](http://flow.m5stack.com) 、 [Arduino](http://www.arduino.cc) - 2 x LEGO 兼容孔 ## 包装内容 - 1 x Unit Trace ## 应用场景 - 巡线机器人 ## 规格参数 ¦ 规格 ¦ 参数 ¦ ¦ -------- ¦ ---------------- ¦ ¦ 产品重量 ¦ 32g ¦ ¦ 毛重 ¦ 34g ¦ ¦ 产品尺寸 ¦ 70 x 16 x 18mm ¦ ¦ 包装尺寸 ¦ 200 x 100 x 10mm ¦ ## 原理图 <img src="https://static-cdn.m5stack.com/resource/docs/products/unit/trace/trace_sch_01.webp" width="80%"> ## 管脚映射 ### Unit Trace ::grove-table ¦ HY2.0-4P ¦ Black ¦ Red ¦ Yellow ¦ White ¦ ¦ -------- ¦ ----- ¦ --- ¦ ------ ¦ ----- ¦ ¦ PORT.A ¦ GND ¦ 5V ¦ SDA ¦ SCL ¦ :: ### Mega328 ISP\*\* 下载接口 Pin 脚定义 <img src="https://static-cdn.m5stack.com/resource/docs/products/hat/hat-cardkb/mega328_isp_sch_01.webp" width="30%" height="30%"> ## 软件开发 ### Arduino - [Trace 测试程序](https://github.com/m5stack/M5Stack/tree/master/examples/Unit/TRACE) <img src="https://static-cdn.m5stack.com/resource/docs/products/unit/trace/trace_04.webp"> ### UiFlow1 - [Trace 测试程序](https://github.com/m5stack/M5-ProductExampleCodes/tree/master/Unit/TRACE/UIFlow) <img src="https://static-cdn.m5stack.com/resource/docs/products/unit/trace/trace_uiflow_01.webp" width="65%"> ### 内置固件 - [MEGA328 内部固件](https://github.com/m5stack/M5-ProductExampleCodes/tree/master/Unit/TRACE/firmware_328p) ### Easyloader ¦ Easyloader ¦ 下载链接 ¦ 备注 ¦ ¦ --------------------- ¦ --------------------------------------------------------------------------------------------- ¦ ---- ¦ ¦ Trace Test Easyloader ¦ [download](https://m5stack.oss-cn-shenzhen.aliyuncs.com/EasyLoader/Unit/EasyLoader_TRACE.exe) ¦ / ¦
Unit Tube Pressure | https://static-cdn.m5stack.com/resource/docs/products/unit/tube_pressure/tube_pressure_sch_01.webp | # Unit Tube Pressure <span class="product-sku">SKU:U130</span> ## 描述 **Unit Tube Pressure** 是一款 **正负压力计**，支持 **-100 ~ 200Kpa** 宽测量范围。使用时通过导管连接，另一侧接入气体测量环境。传感器将比例映射 **-100 ~ 200Kpa** 输出 **0.1 ~ 3.1V** 电压。自带全覆盖保护外壳，有效保障传感器工作稳定性，非常适合应用于工业设备 **气体压力检测** 等场景。 ## 产品特性 - 内部集成和补偿压力传感器 - 线性输出，使用简单 - 测量介质：气体 - 正负量程:-100 ~ 200Kpa - 比例输出：0.1 ~ 3.1V - 精度正负：1.5Kpa - 2 x LEGO 兼容孔 ## 包装内容 - 1 x Unit Tube Pressure - 1 x HY2.0-4P Grove 连接线 (20cm) ## 应用场景 - 设备气压测量 ## 规格参数 ¦ 规格 ¦ 参数 ¦ ¦ ---------- ¦ --------------------- ¦ ¦ 传感器型号 ¦ MCP-H10-B200KPPN ¦ ¦ 测量介质 ¦ 气体 ¦ ¦ 正负量程 ¦ -100 ~ 200Kpa ¦ ¦ 比例输出 ¦ 0.1 ~ 3.1V ¦ ¦ 精度正负 ¦ 1.5Kpa (0 ~ 85°C) ¦ ¦ 供电电压 ¦ 5V ¦ ¦ 产品尺寸 ¦ 32.0 x 24.0 x 12.5mm ¦ ¦ 产品重量 ¦ 4.6g ¦ ¦ 包装尺寸 ¦ 138.0 x 93.0 x 13.5mm ¦ ¦ 毛重 ¦ 10.0g ¦ ## 操作说明 ### 输出电压与压力值转换 - P: 实际测试压力值，单位 (Kpa) - Vout: 传感器电压输出值 \= K, B: 传感器型号 MCP-H10-B200KPPN 对应的系数值，和偏移值。 (K = 100, B = -110) - 计算公式： P = K x Vout + B ```cpp float K = 100.0; float B = 110.0; float P = analogVolts * K - B; ``` <img src="https://static-cdn.m5stack.com/resource/docs/products/unit/tube_pressure/tube_pressure_linear_01.webp"> ## 原理图 <img src="https://static-cdn.m5stack.com/resource/docs/products/unit/tube_pressure/tube_pressure_sch_01.webp" width="100%"> ## 管脚映射 ### Unit Tube Pressure ::grove-table ¦ HY2.0-4P ¦ Black ¦ Red ¦ Yellow ¦ White ¦ ¦ -------- ¦ ----- ¦ --- ¦ ------ ¦ ------------- ¦ ¦ PORT.B ¦ GND ¦ 5V ¦ NC ¦ Analog Output ¦ :: ## 尺寸图 <img src="https://m5stack.oss-cn-shenzhen.aliyuncs.com/resource/docs/products/unit/tube_pressure/%E5%B0%BA%E5%AF%B8%E5%9B%BE.jpg" width="100%"> ## 软件开发 ### Arduino ```cpp line-num #include <Arduino.h> int sensorPin = 36; void setup() { Serial.begin(115200); pinMode(sensorPin, INPUT); analogReadResolution(12); analogSetAttenuation(ADC_11db); } void loop() { // read the analog / millivolts value: int analogValue = analogRead(sensorPin); int analogVolts = analogReadMilliVolts(sensorPin); // print out the values you read: Serial.printf("ADC analog value = %d\n", analogValue); Serial.printf("ADC millivolts value = %d\n", analogVolts); float K = 100.0; float B = 110.0; float P = analogVolts / 1000.0 * K - B; Serial.printf("Pressure: %f.2 Kpa \n", P); delay(100); // delay in between reads for clear read from serial } ``` ### UiFlow1 - [Unit Tube Pressure UiFlow1 文档](/zh_CN/uiflow/blockly/unit/tube_pressure) ### Home Assistant - [Home Assistant 集成](/zh_CN/homeassistant/sensor/unit_tube_pressure_sensor) ## 相关视频
Unit Mini TVOC/eCO2 | https://static-cdn.m5stack.com/resource/docs/products/unit/tvoc/tvoc_sch_01.webp | # Unit Mini TVOC/eCO2 <span class="product-sku">SKU:U088</span> ## 描述 **Unit Mini TVOC/eCO2** 是一款数字式多像素气体传感器单元，内部集成 SGP30，主要测量空气中的各种 VOC (挥发性有机化合物) 和 H2。通过编程可实现对 TVOC (总挥发性有机化合物) 和 eCO2 (二氧化碳等效) 浓度的测量，在测量范围内典型测量精度为 15%。SGP30 读数经过内部校准输出，可保持长期稳定。SGP30 采用 I2C 协议通讯，带有片上湿度补偿功能，可通过外接湿度传感器开启该功能。如果您需要获取精确的结果，您需要根据已知测量源进行校准，SGP30 内置校准功能。此外，eCO2 是根据 H2 浓度计算得出的，并不能完全替代 CO2 传感器。 ## 产品特性 - TVOC 与 eCO2 浓度检测 - I2C 通讯 (0x58) - 读数稳定 - 具备片上湿度补偿功能 - 2 x LEGO 兼容孔 - HY2.0 4P 接口 ## 包装内容 - 1 x Unit Mini TVOC/eCO2 - 1 x HY2.0-4P Grove 连接线 (5cm) ## 应用场景 - 空气质量监测 - eCO2 浓度检测 ## 规格参数 ¦ 规格 ¦ 参数 ¦ ¦ --------------------- ¦ --------------------------------------------------------------------- ¦ ¦ 测量范围 ¦ Ethanol:0-1000ppm，H2:0-1000ppm，TVOC:0-60000 ppb，eCO2:400-60000 ppm ¦ ¦ TVOC 与 eCO2 采样率 ¦ 1Hz ¦ ¦ TVOC 与 eCO2 采样精度 ¦ TVOC:1/6/32bbp，eCO2:1/3/9/31ppm ¦ ¦ 通信接口 ¦ I2C 通信 @ 0x58 ¦ ¦ 外壳材质 ¦ Plastic (PC) ¦ ¦ 产品尺寸 ¦ 24.0 x 24.0 x 8.0mm ¦ ¦ 产品重量 ¦ 3.2g ¦ ¦ 包装尺寸 ¦ 138.0 x 93.0 x 9.0mm ¦ ¦ 毛重 ¦ 6.7g ¦ ## 原理图 <img src="https://static-cdn.m5stack.com/resource/docs/products/unit/tvoc/tvoc_sch_01.webp" width="80%"> ## 管脚映射 ### Unit Mini TVOC/eCO2 ::grove-table ¦ HY2.0-4P ¦ Black ¦ Red ¦ Yellow ¦ White ¦ ¦ -------- ¦ ----- ¦ --- ¦ ------ ¦ ----- ¦ ¦ PORT.A ¦ GND ¦ 5V ¦ SDA ¦ SCL ¦ :: ## 尺寸图 <img src="https://m5stack.oss-cn-shenzhen.aliyuncs.com/resource/docs/products/unit/tvoc/%E5%B0%BA%E5%AF%B8%E5%9B%BE.jpg" width="100%"> ## 结构文件 - [Unit Mini TVOC/eCO2 结构文件](https://github.com/m5stack/M5_Hardware/tree/master/Products/U088_Unit_Mini_TVOC_eCO2/Structures) ## 数据手册 - [SGP30](https://m5stack.oss-cn-shenzhen.aliyuncs.com/resource/docs/datasheet/unit/Sensirion_Gas_Sensors_SGP30_Datasheet.pdf) ## 软件开发 ### Arduino - [Unit Mini TVOC/eCO2 测试程序](https://github.com/m5stack/M5Stack/tree/master/examples/Unit/TVOC_SGP30) ### UiFlow1 - [Unit Mini TVOC/eCO2 测试程序](https://github.com/m5stack/M5-ProductExampleCodes/tree/master/Unit/TVOC/UIFlow) <img src="https://static-cdn.m5stack.com/resource/docs/products/unit/tvoc/tvoc_uiflow_01.webp" width="65%"> ### UiFlow2 - [Unit Mini TVOC/eCO2 UiFlow2 文档](https://uiflow-micropython.readthedocs.io/zh-cn/latest/unit/tvoc.html) ### Home Assistant - [Unit Mini TVOC/eCO2 Home Assistant 集成](/zh_CN/homeassistant/sensor/unit_mini_tvoc_eco2) ### EasyLoader ¦ Easyloader ¦ 下载链接 ¦ 备注 ¦ ¦ ----------------------------------- ¦ ---------------------------------------------------------------------------------------------------------------------- ¦ ---- ¦ ¦ Unit Mini TVOC/eCO2 Test Easyloader ¦ [download](https://m5stack.oss-cn-shenzhen.aliyuncs.com/EasyLoader/Windows/UNIT/For%20M5Core/EasyLoader_TVOC_Unit.exe) ¦ / ¦ ## 相关视频 - 显示 TVOC 和 eCO2 读数
Unit TypeC to Grove | https://m5stack.oss-cn-shenzhen.aliyuncs.com/resource/docs/products/unit/typec2grove/@akita.webp,https://m5stack-doc.oss-cn-shenzhen.aliyuncs.com/605/UNIT-TypeC2Grove_sch_sch_01.png | # Unit TypeC to Grove <span class="product-sku">SKU:U151</span> ## 描述 **Unit TypeC to Grove** 是一款将 **TypeC** 的 **USB 5V** 供电接入的 Grove 分线器单元。它从 TypeC 端口取电作为电源输入，第一路 Grove 用作信号来源，第二路和第三路 Grove 则作为合并后的端口。该产品主要应用于那些 Unit 需要额外 5V 供电的场合。 ## 包装内容 - 1 x Unit TypeC to Grove - 1 x HY2.0-4P Grove 连接线 (20cm) ## 应用场景 - 灯带供电 - 传感器供电 - 执行器供电 - DIY 项目 ## 规格参数 ¦ 规格 ¦ 参数 ¦ ¦ -------- ¦ --------------------- ¦ ¦ 电源 ¦ MAX 5V@3A ¦ ¦ 产品尺寸 ¦ 32.0 x 24.0 x 10.8mm ¦ ¦ 产品重量 ¦ 4.9g ¦ ¦ 包装尺寸 ¦ 138.0 x 93.0 x 11.8mm ¦ ¦ 毛重 ¦ 10.0g ¦ ## 原理图 Designed by [@akita](https://twitter.com/akita11) <img src="https://m5stack.oss-cn-shenzhen.aliyuncs.com/resource/docs/products/unit/typec2grove/@akita.webp" width="5%"> - [Unit TypeC to Grove 原理图 PDF](https://m5stack-doc.oss-cn-shenzhen.aliyuncs.com/605/UNIT-TypeC2Grove_sch.pdf) ## 管脚映射 ### Unit TypeC to Grove ::grove-table ¦ HY2.0-4P ¦ Black ¦ Red ¦ Yellow ¦ White ¦ ¦ ---------- ¦ ----- ¦ --- ¦ ------ ¦ ----- ¦ ¦ INPUT CH ¦ NC ¦ NC ¦ S2 ¦ S1 ¦ ¦ OUTPUT CH1 ¦ GND ¦ 5V ¦ S2 ¦ S1 ¦ ¦ OUTPUT CH2 ¦ GND ¦ 5V ¦ S2 ¦ S1 ¦ :: <img src="https://m5stack.oss-cn-shenzhen.aliyuncs.com/resource/docs/products/unit/typec2grove/typec2grove_10.webp" width="20%"> ## 尺寸图 <img src="https://m5stack-doc.oss-cn-shenzhen.aliyuncs.com/798/U151_Model_Size_sch_01.png" width="100%">
Unit UHF-RFID | https://static-cdn.m5stack.com/resource/docs/products/unit/uhf_rfid/uhf_rfid_sch_01.webp | # Unit UHF-RFID <span class="product-sku">SKU:U107</span> ## 描述 **Unit UHF-RFID** 是一款超高频（UHF）嵌入式无线射频读写模块。采用 JRD-4035 模块方案，内置陶瓷天线，完全免除普通 UHF 模块需要另配天线而给用户带来的技术的不确定性。优化 RF 设计实现模块的低耗电高性能，使用串行通信接口，配合内置封装的 AT 指令集，实现即插即用，提供良好的开发与使用体验。适用仓储物流管理与智慧零售等应用场景，满足监控读取多个产品标签的应用需求。 ## 产品特性 - 检测距离：1m - 工作频谱范围：840 ~ 960 MHz - 空中接口协议: - EPCglobal UHF Class 1 Gen 2 - ISO/IEC 18000-6C - UART 通信接口 (波特率：115200bps) - 缓存区最大容纳 200 标签 - 标签识别灵敏，稳定 ## 包装内容 - 1 x Unit UHF-RFID - 1 x HY2.0-4P Grove 连接线 (20cm) - 1 x RFID 标签 (840 ~ 960 MHz) ## 应用场景 - 仓储物流托盘管理 - 车辆管理 - 智慧零售 ## 规格参数 ¦ 规格 ¦ 参数 ¦ ¦ ------------ ¦ ------------------------------------------------------------------------------------------------------------------ ¦ ¦ 空中接口协议 ¦ EPCglobal UHF Class 1 Gen 2<br>ISO/IEC 18000-6C ¦ ¦ 工作区域支持 ¦ 美国、加拿大及其他遵循 FCC 的地区<br>欧洲及其他遵循 ETSI EN 302 208 的地区<br>中国大陆、台湾、日本、韩国、马来西亚 ¦ ¦ 工作频谱范围 ¦ 840 ~ 960 MHz ¦ ¦ 输出功率范围 ¦ 18 ~ 26 dBm ¦ ¦ 标签缓存区 ¦ 200 标签 ¦ ¦ 通信协议 ¦ UART (波特率：115200bps) ¦ ¦ 外壳材质 ¦ Plastic (PC) ¦ ¦ 产品尺寸 ¦ 56.0 x 48.0 x 11.5mm ¦ ¦ 产品重量 ¦ 41.0g ¦ ¦ 包装尺寸 ¦ 88.0 x 61.0 x 21.0mm ¦ ¦ 毛重 ¦ 58.8g ¦ ## 操作说明 \#> 读取距离说明 ¦ 关于 Unit UHF-RFID 读取距离，若实际使用中未达到文档标称的 1m，可从两方面排查：一是需确认是否将发射功率设置为最大值；二是该设备天线频率已固定为 922MHz，若软件中设置的频率与天线频率偏差较大，也会导致读取距离改变。 ## 原理图 <img src="https://static-cdn.m5stack.com/resource/docs/products/unit/uhf_rfid/uhf_rfid_sch_01.webp" width="80%"> ## 管脚映射 ### Unit UHF-RFID ::grove-table ¦ HY2.0-4P ¦ Black ¦ Red ¦ Yellow ¦ White ¦ ¦ -------- ¦ ----- ¦ --- ¦ ------- ¦ ------- ¦ ¦ PORT.C ¦ GND ¦ 5V ¦ UART_RX ¦ UART_TX ¦ :: ## 尺寸图 <img src="https://m5stack.oss-cn-shenzhen.aliyuncs.com/resource/docs/products/unit/uhf_rfid/%E5%B0%BA%E5%AF%B8%E5%9B%BE.jpg" width="80%"> ## 数据手册 - [UHF RFID Unit (JRD-4035) 规格说明](https://m5stack.oss-cn-shenzhen.aliyuncs.com/resource/docs/datasheet/unit/U107%20UHF-RFID/JRD-100%EF%BC%8CSDK%20%E5%8C%85.zip) ## 软件开发 ### Arduino - [Unit UHF-RFID Arduino 使用教程](/zh_CN/arduino/projects/unit/unit_rfid_uhf) - [Unit UHF-RFID Arduino 驱动库与测试程序](https://github.com/m5stack/M5Unit-UHF-RFID) ### 通信协议 - [Unit UHF-RFID 常用控制指令](https://m5stack-doc.oss-cn-shenzhen.aliyuncs.com/842/Unit-RFID-UHF-Protocol-CN.pdf) <!--注意中英文链接不一样！！--> ### EasyLoader ¦ Easyloader ¦ 下载链接 ¦ 备注 ¦ ¦ ----------------------------- ¦ --------------------------------------------------------------------------------------------------------------------- ¦ ---- ¦ ¦ Unit UHF-RFID Test Easyloader ¦ [download](https://m5stack.oss-cn-shenzhen.aliyuncs.com/EasyLoader/Windows/UNIT/For%20M5Core/EasyLoader_UHF_RFID.exe) ¦ / ¦ ### UiFlow2 - [Unit UHF-RFID UiFlow2 文档](https://uiflow-micropython.readthedocs.io/zh-cn/latest/unit/uhf_rfid.html) ## 相关视频
Unit ASR | https://m5stack-doc.oss-cn-shenzhen.aliyuncs.com/635/SCH_UNIT_ASR_V1.0_sch_01.png | # Unit ASR <span class="product-sku">SKU:U194</span> ## 描述 **Unit ASR** 是一款 **AI** 离线语音识别单元，内置 **CI-03T** AI 智能离线语音模块。该单元具备强大的语音识别、声纹识别、语音增强和语音检测等功能。支持 AEC（回声消除）功能，有效去除回声和噪声干扰，提升语音识别准确性。同时支持中途语音打断功能，允许在语音识别过程中灵活打断并快速响应新的指令。产品出厂时已预设了 42 条英文唤醒词和反馈命令词，该设备采用 **UART** 串口通信进行数据传输，同时支持通过 UART 或语音关键词唤醒设备。该单元支持用户自定义修改多语言**唤醒**识别词，用户可以通过重新生成固件来修改唤醒词，最多支持 300 条命令词的识别。配备**麦克风**用于清晰音频采集，并内置**扬声器**提供高质量的音频反馈。该产品适用于 AI 助手、智能家居、安防监控、车载系统、机器人与智能硬件、医疗健康等领域，是实现智能语音交互的理想选择。 ## 产品特性 - CI-03T AI 智能离线语音模块 - 降噪处理 - 出厂内置 42 条命令 - 支持最多 300 条命令词 - UART 串口通信方式 - 支持用户自定义唤醒词 - 麦克风与扬声器 - 开发平台 - UiFlow1 - UiFlow2 - Arduino IDE ## 包装内容 - 1 x Unit ASR - 1 x HY2.0-4P Grove 连接线 (20cm) ## 应用场景 - AI 助手 - 智能家居 - 安防监控 - 车载系统 - 机器人与智能硬件 - 医疗健康 ## 规格参数 ¦ 规格 ¦ 参数 ¦ ¦ ---------- ¦ ---------------------------------------------------------- ¦ ¦ AI 模块 ¦ CI-03T AI 智能离线语音模块 ¦ ¦ 命令词数量 ¦ 支持最多 300 条命令词，出厂预设 42 条内置命令 ¦ ¦ 唤醒方式 ¦ UART 串口通信或语音关键词唤醒设备 ¦ ¦ 麦克风 ¦ 模拟麦克风 ¦ ¦ 扬声器 ¦ 腔体喇叭 8Ω@0.8W (用于输出设备唤醒反馈) ¦ ¦ 通信方式 ¦ UART 串口通信 波特率默认: 115200@8N1 ¦ ¦ 降噪功能 ¦ AEC 回声消除降噪 ¦ ¦ 功耗 ¦ 待机电流: DC 5V / 47.73mA <br/> 工作电流: DC 5V / 250.12mA ¦ ¦ 工作温度 ¦ 0 ~ 40°C ¦ ¦ 产品尺寸 ¦ 48.0 x 24.0 x 16.0mm ¦ ¦ 产品重量 ¦ 10.6g ¦ ¦ 包装尺寸 ¦ 138.0 x 93.0 x 17.0mm ¦ ¦ 毛重 ¦ 16.0g ¦ ## 原理图 - [Unit ASR 原理图 PDF](https://m5stack-doc.oss-cn-shenzhen.aliyuncs.com/635/SCH_UNIT_ASR_V1.0.pdf) ## 管脚映射 ### Unit ASR ::grove-table ¦ HY2.0-4P ¦ Black ¦ Red ¦ Yellow ¦ White ¦ ¦ -------- ¦ ----- ¦ --- ¦ ------- ¦ ------- ¦ ¦ PORT.C ¦ GND ¦ 5V ¦ UART_RX ¦ UART_TX ¦ :: ## 尺寸图 - [Unit ASR 尺寸图 PDF](https://m5stack-doc.oss-cn-shenzhen.aliyuncs.com/635/U194_Unit_ASR_Model_Size.pdf) <img src="https://m5stack-doc.oss-cn-shenzhen.aliyuncs.com/635/U194_Unit_ASR_Model_Size_sch_01.png" width="100%"> ## 结构文件 - [Unit ASR 结构文件](https://github.com/m5stack/M5_Hardware/tree/master/Products/U194_Unit_ASR/Structures) ## 数据手册 - [CI-03T AI 模组规格手册](https://m5stack-doc.oss-cn-shenzhen.aliyuncs.com/635/CI-03T1-V1.3-20230202-001Module_specification.pdf) - [CI-03T AI 模组数据手册](https://m5stack-doc.oss-cn-shenzhen.aliyuncs.com/635/CI1301_datasheet_V1.2_chs_20220913.pdf) - [CI-03T AI 模组开发教程](https://help.aimachip.com/docs/offline_ci03t) ## 软件开发 ### 快速上手 - [Unit ASR 自定义固件生成与烧录](/zh_CN/guide/offline_voice/unit_asr/firmware) ### Arduino - [Unit ASR Arduino 使用教程](/zh_CN/arduino/projects/unit/unit_asr) - [Unit ASR Arduino 驱动库](https://github.com/m5stack/M5Unit-ASR) ### UiFlow1 - [Unit ASR UiFlow1 文档](/zh_CN/uiflow/blockly/unit/asr) ### UiFlow2 - [Unit ASR UiFlow2 文档](https://uiflow-micropython.readthedocs.io/zh-cn/latest/unit/asr.html) ### 通信协议 - [Unit ASR出厂预设命令](https://m5stack-doc.oss-cn-shenzhen.aliyuncs.com/635/UNIT-ASR-Command_CN.pdf) <img src="https://m5stack-doc.oss-cn-shenzhen.aliyuncs.com/635/UNIT-ASR-Command_CN.png" width="50%"> ### 内置固件 - [Unit ASR 内置固件](https://m5stack-doc.oss-cn-shenzhen.aliyuncs.com/635/Unit_ASR_ci_03t_firmware.bin) ### 其他 - [CI-03T 串口烧录工具](https://m5stack-doc.oss-cn-shenzhen.aliyuncs.com/635/CI-03T_Serial_burning_software_V3.7.3.zip) ## 相关视频 - Unit ASR 产品介绍和案例展示
Unit ByteButton | https://m5stack-doc.oss-cn-shenzhen.aliyuncs.com/819/U192_SCH_Unit-ByteButton_V1.0_2024_11_20_16_18_15_page_01.png | # Unit ByteButton <span class="product-sku">SKU:U192</span> ## 描述 **Unit ByteButton** 是一款 8 路轻触开关输入单元，配备 8 路 按键输入和 9 颗 WS2812C RGB 灯珠，采用 STM32 作为主控，支持 I2C 通讯，板载两个 **Port A** 接口，支持多个 Unit ByteButton 模块 **级联** 使用，满足复杂系统的需求。它能够实现按键输入检测与动态灯光状态反馈，适用于智能家居控制、游戏娱乐设备、教育开发平台、工业状态显示以及互动展览等领域。 ## 产品特性 - 8 路按键输入 - 9 颗 WS2812C RGB 灯珠 - STM32 主控 - I2C 通讯接口 - 开发平台 - UiFlow1 - UiFlow2 - Arduino IDE ## 包装内容 - 1 x Unit ByteButton - 1 x HY2.0-4P Grove 连接线 (20cm) - 1 x 按键标识贴纸 ## 应用场景 - 智能家居控制面板 - 游戏或娱乐设备控制器 - 教育与实验室开发平台 - 状态控制与反馈装置 - 便携式设备调试工具 - 互动展览或场景控制 - 小型仪器的用户界面 ## 规格参数 ¦ 规格 ¦ 参数 ¦ ¦ ---------- ¦ ----------------------------------------------------- ¦ ¦ MCU ¦ STM32G031G8U6，32 位 ARM Cortex-M0+ 内核，主频 64 MHz ¦ ¦ 按键数量 ¦ 8 路独立按键输入 ¦ ¦ 按键类型 ¦ 轻触式按键 ¦ ¦ RGB 灯珠 ¦ WS2812C-2020 (9 颗) ¦ ¦ 通信接口 ¦ I2C 通讯 @0x47 ¦ ¦ Grove 接口 ¦ 2 个 (I2C 总线扩展) ¦ ¦ 待机功耗 ¦ DC 5V@8.94mA ¦ ¦ 工作温度 ¦ 0 ~ 40°C ¦ ¦ 产品尺寸 ¦ 88.0 x 24.0 x 12.0mm ¦ ¦ 产品重量 ¦ 15.2g ¦ ¦ 包装尺寸 ¦ 170.0 x 120.0 x 15.0mm ¦ ¦ 毛重 ¦ 21.8g ¦ ## 原理图 - [Unit ByteButton 原理图 PDF](https://m5stack-doc.oss-cn-shenzhen.aliyuncs.com/819/U192_SCH_Unit-ByteButton_V1.0_2024_11_20_16_18_15.pdf) ## 管脚映射 ### Unit ByteButton ::grove-table ¦ HY2.0-4P ¦ Black ¦ Red ¦ Yellow ¦ White ¦ ¦ -------- ¦ ----- ¦ --- ¦ ------ ¦ ----- ¦ ¦ PORT.A ¦ GND ¦ 5V ¦ SDA ¦ SCL ¦ :: ### STM32 ¦ STM32 ¦ PA0 ¦ PA1 ¦ PA5 ¦ PA6 ¦ PA7 ¦ PA15 ¦ PB3 ¦ PA8 ¦ PB5 ¦ ¦ ----- ¦ ----- ¦ ----- ¦ ----- ¦ ----- ¦ ----- ¦ ----- ¦ ----- ¦ ----- ¦ --- ¦ ¦ KEY ¦ SW_K0 ¦ SW_K1 ¦ SW_K2 ¦ SW_K3 ¦ SW_K4 ¦ SW_K5 ¦ SW_K6 ¦ SW_K7 ¦ RGB ¦ ## 尺寸图 <img alt="module size" src="https://m5stack.oss-cn-shenzhen.aliyuncs.com/resource/docs/products/unit/Unit%20ByteButton/%E5%B0%BA%E5%AF%B8%E5%9B%BE.jpg" width="100%" /> ## 软件开发 ### Arduino - [Unit ByteButton Arduino 驱动库](https://github.com/m5stack/M5Unit-ByteButton) ### UiFlow2 - [Unit ByteButton UiFlow2 文档](https://uiflow-micropython.readthedocs.io/zh-cn/latest/unit/bytebutton.html) ### 内置固件 - [Unit ByteButton 内置固件](https://github.com/m5stack/M5Unit-ByteButton-Internal-FW) ### 通信协议 - [Unit ByteButton I2C Protocol](https://m5stack.oss-cn-shenzhen.aliyuncs.com/resource/docs/products/unit/Unit%20ByteButton/Byte_Button%20Protocol.pdf) <img alt="protocol" src="https://m5stack.oss-cn-shenzhen.aliyuncs.com/resource/docs/products/unit/Unit%20ByteButton/protocol.png" width="100%" /> ## 相关视频 - Unit ByteButton 产品介绍以及案例展示
Unit ByteSwitch | https://m5stack-doc.oss-cn-shenzhen.aliyuncs.com/820/SCH_Unit-ByteSwitch_V1.0_page_01.png | # Unit ByteSwitch <span class="product-sku">SKU:U191</span> ## 描述 **Unit ByteSwitch** 是一款 8 路钮子开关输入单元，配备 8 路 钮子开关和 9 颗 WS2812C RGB 灯珠，采用 STM32 作为主控，支持 I2C 通讯，板载两个 **Port A** I2C 接口，支持多个 Unit ByteSwitch 单元 **级联** 使用，满足复杂系统的需求。它能够实现拨动钮子开关输入检测与动态灯光状态反馈，适用于智能家居控制、游戏娱乐设备、教育开发平台、工业状态显示以及互动展览等领域。 ## 产品特性 - 8 路钮子开关输入 - 9 颗 WS2812C RGB 灯珠 - STM32 主控 - I2C 通讯接口 - 开发平台 - UiFlow1 - UiFlow2 - Arduino IDE ## 包装内容 - 1 x Unit ByteSwitch - 1 x HY2.0-4P Grove 连接线 (20cm) - 1 x DIY 贴纸 ## 应用场景 - 智能家居控制面板 - 游戏或娱乐设备控制器 - 教育与实验室开发平台 - 状态控制与反馈装置 - 便携式设备调试工具 - 互动展览或场景控制 - 小型仪器的用户界面 ## 规格参数 ¦ 规格 ¦ 参数 ¦ ¦ ---------- ¦ ----------------------------------------------------- ¦ ¦ MCU ¦ STM32G031G8U6，32 位 ARM Cortex-M0+ 内核，主频 64 MHz ¦ ¦ 钮子开关 ¦ 8 路独立钮子开关 (双刀双掷) ¦ ¦ RGB 灯珠 ¦ WS2812C-2020 (9 颗) ¦ ¦ 通信接口 ¦ I2C 通讯 @0x46 ¦ ¦ Grove 接口 ¦ 2 个 (I2C 总线级联扩展) ¦ ¦ 待机功耗 ¦ DC 5V@9.03mA ¦ ¦ 工作温度 ¦ 0 ~ 40°C ¦ ¦ 产品尺寸 ¦ 88.0 x 24.0 x 19.6mm ¦ ¦ 产品重量 ¦ 12.2g ¦ ¦ 包装尺寸 ¦ 170.0 x 120.0 x 20.6mm ¦ ¦ 毛重 ¦ 29.3g ¦ ## 原理图 - [Unit ByteSwtich 原理图PDF](https://m5stack-doc.oss-cn-shenzhen.aliyuncs.com/820/SCH_Unit-ByteSwitch_V1.0.pdf) <img alt="schematics" src="https://m5stack-doc.oss-cn-shenzhen.aliyuncs.com/820/SCH_Unit-ByteSwitch_V1.0_page_01.png" width="100%" /> ## 管脚映射 ### Unit ByteSwitch ::grove-table ¦ HY2.0-4P ¦ Black ¦ Red ¦ Yellow ¦ White ¦ ¦ -------- ¦ ----- ¦ --- ¦ ------ ¦ ----- ¦ ¦ PORT.A ¦ GND ¦ 5V ¦ SDA ¦ SCL ¦ :: ### STM32 ¦ STM32 ¦ PA0 ¦ PA1 ¦ PA5 ¦ PA6 ¦ PA7 ¦ PA15 ¦ PB3 ¦ PA8 ¦ PB5 ¦ ¦ ----- ¦ ----- ¦ ----- ¦ ----- ¦ ----- ¦ ----- ¦ ----- ¦ ----- ¦ ----- ¦ --- ¦ ¦ KEY ¦ SW_K0 ¦ SW_K1 ¦ SW_K2 ¦ SW_K3 ¦ SW_K4 ¦ SW_K5 ¦ SW_K6 ¦ SW_K7 ¦ RGB ¦ ## 尺寸图 <img alt="module size" src="https://m5stack.oss-cn-shenzhen.aliyuncs.com/resource/docs/products/unit/Unit%20ByteSwitch/model%20size.png" width="100%" /> ## 软件开发 ### Arduino - [Unit ByteSwitch 测试程序](https://github.com/m5stack/M5Unit-ByteButton/tree/main/examples/unit-byteSwitch) ### UiFlow2 - [Unit ByteSwitch UiFlow2 文档](https://uiflow-micropython.readthedocs.io/zh-cn/latest/unit/byteswitch.html) ### 内置固件 - [Unit ByteSwitch 内置固件](https://github.com/m5stack/M5Unit-ByteSwitch-Internal-FW) ### 通信协议 - [Unit ByteSwtich I2C 通信协议](https://m5stack-doc.oss-cn-shenzhen.aliyuncs.com/820/Byte_Switch_protocol.pdf) <img alt="protocol" src="https://m5stack-doc.oss-cn-shenzhen.aliyuncs.com/820/Byte_Switch_protocol_page_01.png" width="100%" /> ## 相关视频 - Unit ByteSwtich 产品介绍以及案例展示
Unit Camera | https://static-cdn.m5stack.com/resource/docs/products/unit/unit_cam/unit_cam_sch_01.webp | # Unit Camera <span class="product-sku">SKU:U109-B</span> ## 描述 **Unit Camera** 是 M5Stack 推出的一款高性价比 WiFi 摄像头，采用 ESP32-WROOM-32E 控制核心和 2 百万像素图像传感器 (OV2640) 方案，设计简洁，无多余外设。出厂软件集成了图像传输固件，提供图像数据获取和图像参数 ( 如白平衡、曝光、增益、尺寸等 ) 调整接口。用户可通过 UART 或 WiFi 直接获取图像数据并与摄像头交互。支持 UiFlow 图形化编程，用户无需开发即可实现开箱即用。此外，预留的程序下载接口使用户能够轻松更新或自定义固件，提升功能和性能。摄像头还配备了安装夹，方便用户将其固定在所需位置。其紧凑设计和高性价比适用于各种无线摄像头应用场景。 ## 产品特性 - ESP32 控制核心 - 精简化设计 - 2MP 摄像头 (OV2640) - UART 通信 (支持图像数据获取，图像参数调整等接口) - WIFI 图像传输 - 可编程 LED 指示灯 (blue) - 编程平台：ESP-IDF/Arduino/UiFlow ## 包装内容 - 1 x Unit Camera - 1 x HY2.0-4P Grove 连接线 (20cm) - 1 x 摄像头背夹 (兼容乐高) ## 应用场景 - 家庭安防 - 智能家居 - 工业监控 - 农业监测 - 教育和研究 - 宠物监控 ## 规格参数 ¦ 规格 ¦ 参数 ¦ ¦ --------------- ¦ ----------------------------------------------------------------------------------------------------------- ¦ ¦ ESP32-WROOM-32E ¦ 240MHz dual core，600 DMIPS，520KB SRAM，Wi-Fi ¦ ¦ Flash ¦ 4MB ¦ ¦ 摄像头 ¦ 焦距 4.8±5% mm<br/>光圈 2.4±5%<br/>镜头类型 1/4inch<br/>视场角 65°<br/>2MP<br/>畸变 <1%<br/>感光芯片 OV2640 ¦ ¦ 支持输出格式 ¦ YUV (422/420) / YCbCr422，8 位压缩数据，RGB565/555，8/10 位 Raw RGB 数据 ¦ ¦ DFOV ¦ 65° ¦ ¦ 产品尺寸 ¦ 40 x 24 x 11m ¦ ¦ 包装尺寸 ¦ 136 x 92 x 13mm ¦ ¦ 产品重量 ¦ 10.6g ¦ ¦ 毛重 ¦ 15.7g ¦ ## 操作说明 > Unit Camera 并不包含程序下载电路，用户需要下载为 ESP32 更新程序时，可以通过外部连接 USB-TTL 下载器进行程序烧录。[点击此处购买ESP32下载板](https://shop.m5stack.com/products/esp32-downloader-kit) <img src="https://m5stack.oss-cn-shenzhen.aliyuncs.com/resource/docs/products/unit/Unit%20Camera/%E4%B8%8B%E8%BD%BD%E5%9B%BE.png" width="80%"> ## 原理图 <img src="https://static-cdn.m5stack.com/resource/docs/products/unit/unit_cam/unit_cam_sch_01.webp" width="100%"> ## 管脚映射 ### OV2640 ¦ 接口 ¦ Camera Pin ¦ Unit Camera ¦ ¦ -------------------- ¦ ---------- ¦ ----------- ¦ ¦ SCCB Clock ¦ SIOC ¦ G23 ¦ ¦ SCCB Data ¦ SIOD ¦ G25 ¦ ¦ System Clock ¦ XCLK ¦ G27 ¦ ¦ Vertical Sync ¦ VSYNC ¦ G22 ¦ ¦ Horizontal Reference ¦ HREF ¦ G26 ¦ ¦ Pixel Clock ¦ PCLK ¦ G21 ¦ ¦ Pixel Data Bit 0 ¦ D0 ¦ G32 ¦ ¦ Pixel Data Bit 1 ¦ D1 ¦ G35 ¦ ¦ Pixel Data Bit 2 ¦ D2 ¦ G34 ¦ ¦ Pixel Data Bit 3 ¦ D3 ¦ G5 ¦ ¦ Pixel Data Bit 4 ¦ D4 ¦ G39 ¦ ¦ Pixel Data Bit 5 ¦ D5 ¦ G18 ¦ ¦ Pixel Data Bit 6 ¦ D6 ¦ G36 ¦ ¦ Pixel Data Bit 7 ¦ D7 ¦ G19 ¦ ¦ Camera Reset ¦ RESET ¦ G15 ¦ ¦ Camera Power Down ¦ PWDN ¦ -1 ¦ ¦ Power Supply 3.3V ¦ 3V3 ¦ 3V3 ¦ ¦ Ground ¦ GND ¦ GND ¦ ### HY2.0-4P 接口 ¦ HY2.0-4P ¦ Unit Camera ¦ ¦ -------- ¦ ----------- ¦ ¦ RX ¦ G16 ¦ ¦ TX ¦ G17 ¦ ¦ 5V ¦ 5V ¦ ¦ GND ¦ GND ¦ ### LED (blue) ¦ LED ¦ Unit Camera ¦ ¦ --- ¦ ----------- ¦ ¦ D1 ¦ G4 ¦ ## 尺寸图 <img src="https://m5stack.oss-cn-shenzhen.aliyuncs.com/resource/docs/products/unit/Unit%20Camera/%E5%B0%BA%E5%AF%B8%E5%9B%BE.png" width="80%"> ## 数据手册 - [ESP32-WROOM-32E](https://m5stack.oss-cn-shenzhen.aliyuncs.com/resource/docs/datasheet/unit/unit_cam/ESP32-WROOM-32E-EN.pdf) - [OV2640](https://m5stack.oss-cn-shenzhen.aliyuncs.com/resource/docs/datasheet/unit/OV2640DS_en.pdf) ## 软件开发 ### 快速上手 - [Camera-Tool](/zh_CN/guide/wifi_camera/timer_cam/cameratool) - [UART 传输 / Timer 定时拍摄](/zh_CN/guide/wifi_camera/timer_cam/uiflow) ### Arduino ?> 使用说明:¦ 该案例程序适用于 M5Core，用于通过 UART 接收来自 Unit Camera 的图像，请勿烧录至 Unit Camera。 - [Camera UART to Core](https://github.com/m5stack/M5-ProductExampleCodes/tree/master/Unit/UNIT_CAM/CAM2CORE) ### ESP IDF - [AWS-S3-PUT](https://github.com/m5stack/M5_Camera_Examples/tree/main/idf/AWS-S3-PUT) - [Ali-OSS-PUT](https://github.com/m5stack/M5_Camera_Examples/tree/main/idf/Ali-OSS) - [SMB-OSS-PUT](https://github.com/m5stack/M5_Camera_Examples/tree/main/idf/SMB-PUT) - [Timer Wakeup](https://github.com/m5stack/M5_Camera_Examples/tree/main/idf/Wake-up) - [HTTP Stream](https://github.com/m5stack/M5_Camera_Examples/tree/main/idf/http-stream) - [Wireless-send](https://github.com/m5stack/M5_Camera_Examples/tree/main/idf/wireless-send) ## 产品对比 ¦ 产品 ¦ SKU ¦ 摄像头 ¦ 外壳 ¦ ¦ ------------------- ¦ ------ ¦ ------------------------------------------------------ ¦ ---------------------- ¦ ¦ Unit Camera ¦ U109-B ¦ 常规视角 FOV:65°<br/>OV2640 ¦ 包含外壳以及摄像头背夹 ¦ ¦ Unit CAM ¦ U109 ¦ 常规视角 FOV:65°<br/>OV2640 ¦ 不包含外壳 ¦ ¦ Unit Camera DIY KIT ¦ U109-X ¦ 常规视角 FOV:65°，OV2640<br/>广角鱼眼 FOV:160°，OV2640 ¦ 包含外壳以及摄像头背夹 ¦ 如需对比 Unit CAM 系列产品信息，可访问[产品选型表](/zh_CN/products_selector/unit_cam_compare?select=U109-B)，勾选目标产品即可获取对比结果。选型表涵盖核心参数、功能特性等关键信息，支持多产品同步比对。
Unit Gateway H2 | https://m5stack-doc.oss-cn-shenzhen.aliyuncs.com/1128/U195_Sch_Unit_Gateway_H2_v0.3_sch_01.png | # Unit Gateway H2 <span class="product-sku">SKU:U195</span> ## 描述 **Unit Gateway H2** 是一款全新形态的网关单元，基于 **ESP32-H2-MINI-1-N2** 芯片打造，内置 **RISC-V** 架构的 32 位单核 MCU，集成 **IEEE 802.15.4** 无线通信功能，支持 **Zigbee**、**Thread** 以及基于 Thread 的 **Matter** 互联协议。同时，它还配备了硬件加密引擎，满足高安全性物联网应用的需求。该产品通过 **Grove (Port C)** 接口与 M5 系列主机进行串口（UART）通信，实现数据交互。**Unit Gateway H2** 可灵活扮演网关 (如 Thread Border Router) 或终端设备的角色，与主机协同构建跨生态互联，或独立运行物联网应用。此外，它预留了标准的程序下载接口和 **Type-C** 接口，用于 H2 芯片固件烧录与调试。该产品适用于智能家居、环境监测、传感器网络以及低功耗无线通信节点等多种场景。 ## 产品特性 - Zigbee，Thread 和 Matter 等无线通信协议支持 - 集成了 IEEE 802.15.4 技术 - 串口通信 - 支持硬件加密功能 - 低功耗 - Arduino IDE - ESP-IDF ## 包装内容 - 1 x Unit Gateway H2 - 1 x HY2.0-4P Grove 连接线 (20cm) ## 应用场景 - 智能家居 - 工业自动化 - 医疗保健 - 消费电子产品 - 智慧农业 ## 规格参数 ¦ 规格 ¦ 参数 ¦ ¦ ------------ ¦ -------------------------------------------------------------------------------------------------------------- ¦ ¦ SoC ¦ 内置 ESP32-H2 芯片，RISC-V 32 位单核处理器，主频高达 96 MHz @IEEE 802.15.4 ¦ ¦ Flash ¦ 2MB ¦ ¦ 天线 ¦ 模组板载 PCB 天线 ¦ ¦ 支持通信协议 ¦ IEEE 802.15.4 (包括 Zigbee 3.0, Thread 1.3, Matter) ¦ ¦ 功耗 ¦ 工作电流: (thread 组网) DC 5V@26.08mA <br/> 待机电流: DC 5V@16.16mA <br/>休眠电流：(Grove 口供电) DC 5V@92.7uA ¦ ¦ 工作温度 ¦ 0-40°C ¦ ¦ 产品尺寸 ¦ 48.0 x 24.0 x 8.0mm ¦ ¦ 产品重量 ¦ 6.9g ¦ ¦ 包装尺寸 ¦ 138.0 x 93.0 x 9.0mm ¦ ¦ 毛重 ¦ 12.3g ¦ ## 操作说明 ### 下载程序 > 长按 Boot 按键，然后将数据线插入设备。待数据线连接稳定后，松开 Boot 按键，即可进入下载模式。 <img src="https://m5stack-doc.oss-cn-shenzhen.aliyuncs.com/1128/U195_download_mode1.gif" width="20%"> ## 认证信息 - [ESP32-H2-MINI-1 模组认证信息](https://www.espressif.com.cn/en/support/documents/certificates?keys=&field_certificate_product_tid%5B%5D=2241) ## 原理图 - [Unit Gateway H2 原理图 PDF](https://m5stack-doc.oss-cn-shenzhen.aliyuncs.com/1128/U195_Sch_Unit_Gateway_H2_v0.3.pdf) ## 管脚映射 ### Unit Gateway H2 ::grove-table ¦ HY2.0-4P ¦ Black ¦ Red ¦ Yellow ¦ White ¦ ¦ -------- ¦ ----- ¦ --- ¦ ------- ¦ ------- ¦ ¦ PORT.C ¦ GND ¦ 5V ¦ UART_RX ¦ UART_TX ¦ :: ## 尺寸图 <img src="https://m5stack-doc.oss-cn-shenzhen.aliyuncs.com/1128/U195_Model_Size.jpg" width="100%"> ## 结构文件 - [Unit Gateway H2 结构文件](https://github.com/m5stack/M5_Hardware/tree/master/Products/U195_Unit_Gateway_H2/Structures) ## 数据手册 - [ESP32-H2-MINI-1-N2模组](https://m5stack-doc.oss-cn-shenzhen.aliyuncs.com/464/esp32-h2-mini-1_mini-1u_datasheet_cn.pdf) ## 软件开发 ### Arduino - [Unit Gateway H2 Arduino 使用教程](/zh_CN/arduino/projects/unit/unit_gateway_h2) ### UiFlow2 - [Unit GatewayH2 UiFlow2 文档](https://uiflow-micropython.readthedocs.io/zh-cn/latest/unit/gateway_h2.html) ### ESP-IDF - [ESP Thread Boarder Router Guide](/zh_CN/esp_idf/thread/unit_gateway_h2/thread_border_router) - [ESP Zigbee Gateway Guide](/zh_CN/esp_idf/zigbee/unit_gateway_h2/zigbee_gateway) - [ESP Zigbee NCP Guide](/zh_CN/esp_idf/zigbee/unit_gateway_h2/zigbee_ncp) - [ESP32-H2 ESP-IDF Docs](https://github.com/espressif/esp-idf) - [ESP Zigbee SDK](https://github.com/espressif/esp-zigbee-sdk) - [ESP Thread Boarder Router SDK](https://github.com/Ocean-lhy/esp-thread-br) ## 相关视频 - Unit Gateway H2 产品介绍和案例展示
Unit Limit | https://m5stack-doc.oss-cn-shenzhen.aliyuncs.com/600/SCH_unitLimit_V1.0_sch_01.png | # Unit Limit <span class="product-sku">SKU:U145</span> ## 描述 **Unit Limit** 是一款行程开关单元，当开关柄受到外力闭合时，开关单元的数字信号接口将由 3.3V 高电平下拉至 0V 低电平，能够向 MCU 或其他主控外设提供一个限位触发信号。适用于各类运动机械设备，用以控制其行程、进行终端限位保护。 ## 产品特性 - 触点式行程开关 - 性能稳定，可靠耐用，高达 40 万次的机械寿命 - 多种机械固定方式 ## 包装内容 - 1 x Unit limit - 1 x HY2.0-4P Grove 连接线 (20cm) ## 应用场景 - 急停控制 / 限位开关 - 3D 打印机限位开关 ## 规格参数 ¦ 规格 ¦ 参数 ¦ ¦ ---------------- ¦ --------------------- ¦ ¦ 开关柄长 ¦ 16mm ¦ ¦ 机械寿命 ¦ 40 万次 ¦ ¦ 供电电压 ¦ DC 5V ¦ ¦ 按键输出逻辑信号 ¦ DC 3.3V ¦ ¦ 待机电流 ¦ DC 5V@2mA ¦ ¦ 工作电流 ¦ DC 5V@3mA ¦ ¦ 产品尺寸 ¦ 32.0 x 24.0 x 9.5mm ¦ ¦ 产品重量 ¦ 6.4g ¦ ¦ 包装尺寸 ¦ 138.0 x 93.0 x 10.5mm ¦ ¦ 毛重 ¦ 11.5g ¦ ## 原理图 - [Unit Limit 原理图 PDF](https://m5stack-doc.oss-cn-shenzhen.aliyuncs.com/600/SCH_unitLimit_V1.0.pdf) ## 管脚映射 ### Unit Limit ::grove-table ¦ HY2.0-4P ¦ Black ¦ Red ¦ Yellow ¦ White ¦ ¦ -------- ¦ ----- ¦ --- ¦ ------ ¦ -------------- ¦ ¦ PORT.B ¦ GND ¦ 5V ¦ NC ¦ Digital Output ¦ :: ## 尺寸图 <img alt="module size" src="https://m5stack.oss-cn-shenzhen.aliyuncs.com/resource/docs/products/unit/Unit%20Limit/%E5%B0%BA%E5%AF%B8%E5%9B%BE.jpg" width="100%" /> ## 结构文件 - [Unit Limit 结构文件](https://github.com/m5stack/M5_Hardware/tree/master/Products/U145_Unit_Limit/Structures) ## 软件开发 ### Arduino - [Unit Limit 测试程序](https://github.com/m5stack/M5Stack/tree/master/examples/Unit/LIMIT) ### UiFlow1 - [Unit Limit UiFlow1 文档](/zh_CN/uiflow/blockly/unit/limit) ### UiFlow2 - [Unit Limit UiFlow2 文档](https://uiflow-micropython.readthedocs.io/zh-cn/latest/unit/limit.html) ### EasyLoader ¦ Easyloader ¦ 下载链接 ¦ 备注 ¦ ¦ -------------------------- ¦ ------------------------------------------------------------------------------------------------------------------------------------- ¦ ---- ¦ ¦ Unit Limit Test Easyloader ¦ [download](https://static-cdn.m5stack.com/resource/docs/products/unit/Unit%20Limit/ezLoader-b443d1de-440e-4304-a4bb-3996e2f91242.exe) ¦ / ¦ ## 相关视频
Unit LoRaE220-433 | https://m5stack-doc.oss-cn-shenzhen.aliyuncs.com/624/SCH_UNIT_LoraE220_433MHz_sch_01.png | # Unit LoRaE220-433 <span class="product-sku">SKU:U170-433</span> ## 描述 **Unit LoRaE220-433** 是 M5Stack 推出的适用于 433MHz 频段的 LoRa 通讯单元，采用 LLCC68 芯片方案。与传统的 SX1278 方案相比，LLCC68 具有传输距离更远、速度更快、功耗更低的优点。该单元支持空中唤醒、载波监听和通信密钥等功能，通过便捷的串口通信方式实现点对点发射模式和广播模式。模块通过板载拨码开关可切换四种不同的工作模式，用户无需复杂配置即可实现数据的发送和接收，满足各种通信需求。适用于家庭安防报警、楼宇自动化、智能家居以及汽车行业等应用场景。 ## 产品特性 - 采用 LLCC68 芯片方案 - 最大发射功率 22dBm，软件多级可调 - 支持用户自行设定通信密钥 - 支持空中唤醒 - 支持定点传输、广播传输、信道监听 - 通信频段：支持 433MHz 频段 (410.125～493.125MHz) - 板载拨码开关调节通讯模式 - 串口通信 ## 包装内容 - 1 x LoRaE220-433 Unit - 1 x HY2.0-4P Grove 连接线 (20cm) - 1 x 胶棒天线 (@2.5dBi 总长 110mm SMA 内针) ## 应用场景 - 家庭安防报警及远程无钥匙进入 - 智能家居以及工业传感器等 - 无线报警安全系统 - 楼宇自动化解决方案 - 无线工业级遥控器 - 医疗保健产品 - 高级抄表架构 (AMI) - 汽车行业应用 ## 规格参数 ¦ 规格 ¦ 参数 ¦ ¦ ------------ ¦ --------------------------------------------------------- ¦ ¦ Lora 模块 ¦ E220-400T22S@LLCC68 ¦ ¦ 支持频段 ¦ 默认 433Mhz (支持 410.125～493.125MHz) ¦ ¦ 最大发射功率 ¦ 22dBm，软件多级可调 ¦ ¦ 接收灵敏度 ¦ -129 dBm ¦ ¦ 供电电压 ¦ 5V ¦ ¦ 通讯方式 ¦ 串口通信 (115200) ¦ ¦ 工作模式 ¦ 传输模式<br/>WOR 发送 模式<br/>WOR 接收 模式<br/>休眠模式 ¦ ¦ 天线 ¦ 胶棒天线 (@2.5dBi 总长 110mm SMA 内针) ¦ ¦ 工作温度 ¦ 0 ~ 40°C ¦ ¦ 产品尺寸 ¦ 71.4 x 24.0 x 8.0mm ¦ ¦ 产品重量 ¦ 19.5g ¦ ¦ 包装尺寸 ¦ 138.0 x 93.0 x 9.0mm ¦ ¦ 毛重 ¦ 24.9g ¦ ## 操作说明 ### 工作模式配置 Unit LoRaE220-433 工作模式 ¦ 工作模式 (0-3) ¦ M0，M1 ¦ 模式说明 ¦ ¦ ------------------- ¦ -------------- ¦ ------------------------------------------------------ ¦ ¦ 0: 发送接收传输模式 ¦ M0:OFF，M1:OFF ¦ 正常数据包收发模式 ¦ ¦ 1:WOR 发送模式 ¦ M0:ON，M1:OFF ¦ 发送 WOR 数据包，该模式同时支持数据接收 (支持空中唤醒) ¦ ¦ 2:WOR 接收模式 ¦ M0:OFF，M1:ON ¦ 关闭数据发送，该模式仅支持 WOR 数据包接收 ¦ ¦ 3: 参数配置模式 ¦ M0:ON，M1:ON ¦ 切换至配置模式，用于配置模组发射功率，信道，地址等信息 ¦ <img alt="schematics" src="https://m5stack.oss-cn-shenzhen.aliyuncs.com/resource/docs/products/unit/UNIT_LoraE220(433MHz)/5.jpg" width="100%" /> \#> 由于开关丝印原因，上表中所说的 "ON" 对应数据手册中的状态 "0"，"OFF" 对应数据手册中的状态 "1"。 \#> 注意供电电压不要超过 5.5V，否则超过 5.5V 可能永久烧毁模块. ## 原理图 - [Unit LoRaE220-433 原理图 PDF](https://m5stack-doc.oss-cn-shenzhen.aliyuncs.com/624/SCH_UNIT_LoraE220_433MHz.pdf) ## 管脚映射 ### Unit LoRaE220-433 ::grove-table ¦ HY2.0-4P ¦ Black ¦ Red ¦ Yellow ¦ White ¦ ¦ -------- ¦ ----- ¦ --- ¦ ------- ¦ ------- ¦ ¦ PORT.C ¦ GND ¦ 5V ¦ UART_RX ¦ UART_TX ¦ :: ## 尺寸图 <img alt="module size" src="https://static-cdn.m5stack.com/resource/docs/products/unit/Unit LoRaE220-433/img-675ca98f-ee4c-4acf-8a83-540ce2ab7336.jpg" width="100%" /> ## 数据手册 - [LORA Module_E220-400T22S](<https://m5stack.oss-cn-shenzhen.aliyuncs.com/resource/docs/products/unit/UNIT_LoraE220(433MHz)/E220-400T22S_UserManual_CN_v1.4.pdf>) ## 软件开发 ### Arduino - [Unit LoRaE220-433 Arduino 驱动库](https://github.com/m5stack/M5-LoRa-E220) ### UiFlow2 - [Unit LoRaE220-433 UiFlow2 文档](https://uiflow-micropython.readthedocs.io/zh-cn/latest/unit/lora_e220_433.html) ## 相关视频 ## 产品对比 ### LoRa Unit ¦ 产品名称 ¦ SKU ¦ 芯片方案 ¦ 频段 ¦ 最大发射功率 ¦ 接收灵敏度 ¦ 数据传输速率 ¦ 理论通信距离 ¦ 天线接口 ¦ 协议类型 ¦ 典型适用地区 ¦ ¦ ------------------- ¦ -------- ¦ ------------------- ¦ ------- ¦ ------------ ¦ ---------- ¦ -------------- ¦ ------------ ¦ ------------ ¦ -------- ¦ ------------------------------------------------------------------------ ¦ ¦ LoRaE220-433 Unit ¦ U170-433 ¦ E220-400T22S@LLCC68 ¦ 433 MHz ¦ 22 dBm ¦ -129 dBm ¦ 2.4k-62.5 kbps ¦ 5 km ¦ 外接胶棒天线 ¦ LoRa ¦ 欧盟国家，加拿大，美国，中国，日本，澳大利亚，新西兰，南美，南非，中东等 ¦ ¦ LoRa-e220-JP unit ¦ U170 ¦ E220-900T22S@LLCC68 ¦ 920 MHz ¦ 13 dBm ¦ -124 dBm ¦ 1.7k-62.5 kbps ¦ 5 km ¦ 外接胶棒天线 ¦ LoRa ¦ 日本，韩国，美国，巴西，澳大利亚，新西兰，欧洲等 ¦ ¦ LoRaWAN Unit 868MHz ¦ U117 ¦ ASR6501@SX1262 ¦ 868 MHz ¦ 21 dBm ¦ -136 dBm ¦ 0.3k-37.5 kbps ¦ 2-5 km ¦ 外接胶棒天线 ¦ LoRaWAN ¦ 欧盟国家，俄罗斯，中东，印度等 ¦ ¦ Unit LoRaWAN915 ¦ U115 ¦ ASR6501@SX1262 ¦ 915 MHz ¦ 21 dBm ¦ -136 dBm ¦ 0.3k-37.5 kbps ¦ 2-5 km ¦ 外接胶棒天线 ¦ LoRaWAN ¦ 美国，加拿大，澳大利亚，新西兰，巴西，阿根廷，台湾，日本，以色列等 ¦ ¦ Unit LoRaWAN470 ¦ U116 ¦ ASR6501@SX1262 ¦ 470 MHz ¦ 21 dBm ¦ -136 dBm ¦ 0.3k-37.5 kbps ¦ 2-5 km ¦ 外接胶棒天线 ¦ LoRaWAN ¦ 中国 ¦ ### LoRa Module ¦ 产品名称 ¦ SKU ¦ 芯片方案 ¦ 频段 ¦ 最大发射功率 ¦ 接收灵敏度 ¦ 数据传输速率 ¦ 理论通信距离 ¦ 天线接口 ¦ 协议类型 ¦ 典型适用地区 ¦ ¦ ------------------- ¦ -------- ¦ -------------- ¦ ------- ¦ ------------ ¦ ---------- ¦ -------------- ¦ ------------ ¦ ------------ ¦ ------------ ¦ ------------------------------------------------------------------------ ¦ ¦ Module-LoRa868_V1.1 ¦ M029-V11 ¦ Ra-01H@SX1276 ¦ 868 MHz ¦ 19 dBm ¦ -148 dBm ¦ UP to 300 kbps ¦ 2-5 km ¦ 外接胶棒天线 ¦ LoRa ¦ 欧盟国家，俄罗斯，中东，印度等 ¦ ¦ Module-LoRa433_V1.1 ¦ M005-V11 ¦ Ra-02@SX1278 ¦ 433 MHz ¦ 18 dBm ¦ -141 dBm ¦ UP to 300 kbps ¦ 2-5 km ¦ 外接胶棒天线 ¦ LoRa ¦ 欧盟国家，加拿大，美国，中国，日本，澳大利亚，新西兰，南美，南非，中东等 ¦ ¦ Module LoRa 433MHz ¦ M005 ¦ Ra-02@SX1278 ¦ 433 MHz ¦ 18 dBm ¦ -141 dBm ¦ UP to 300 kbps ¦ 2-5 km ¦ FPC 天线 ¦ LoRa ¦ 欧盟国家，加拿大，美国，中国，日本，澳大利亚，新西兰，南美，南非，中东等 ¦ ¦ Module LoRa868 ¦ M029 ¦ Ra-01H@SX1276 ¦ 868 MHz ¦ 19 dBm ¦ -148 dBm ¦ UP to 300 kbps ¦ 2-5 km ¦ FPC 天线 ¦ LoRa ¦ 欧盟国家，俄罗斯，中东，印度等 ¦ ¦ COM.LoRaWAN 868 ¦ M031-C ¦ ASR6501@SX1262 ¦ 868 MHz ¦ 21 dBm ¦ -136 dBm ¦ 0.3k-37.5 kbps ¦ 2-5 km ¦ 外接胶棒天线 ¦ LoRaWAN ¦ 欧盟国家，俄罗斯，中东，印度等 ¦ ¦ COM.LoRaWAN470 ¦ M031-C2 ¦ ASR6501@SX1262 ¦ 470 MHz ¦ 21 dBm ¦ -136 dBm ¦ 0.3k-37.5 kbps ¦ 2-5 km ¦ 外接胶棒天线 ¦ LoRaWAN ¦ 中国 ¦ ¦ COM.LoRaWAN868 v2.0 ¦ M031-C4 ¦ ASR6501@SX1262 ¦ 868 MHz ¦ 21 dBm ¦ -136 dBm ¦ 0.3k-37.5 kbps ¦ 2-5 km ¦ 外接胶棒天线 ¦ LoRaWAN ¦ 欧盟国家，俄罗斯，中东，印度等 ¦ ¦ COM.LoRaWAN915 ¦ M031-C3 ¦ ASR6501@SX1262 ¦ 915 MHz ¦ 21 dBm ¦ -136 dBm ¦ 0.3k-37.5 kbps ¦ 2-5 km ¦ 外接胶棒天线 ¦ LoRa/LoRaWAN ¦ 美国，加拿大，澳大利亚，新西兰，巴西，阿根廷，台湾，日本，以色列等 ¦ ### LoRa Atom DTU ¦ 产品名称 ¦ SKU ¦ 芯片方案 ¦ 频段 ¦ 最大发射功率 ¦ 接收灵敏度 ¦ 数据传输速率 ¦ 理论通信距离 ¦ 天线接口 ¦ 协议类型 ¦ 典型适用地区 ¦ ¦ ------------------- ¦ ---- ¦ -------------- ¦ ------- ¦ ------------ ¦ ---------- ¦ -------------- ¦ ------------ ¦ ------------ ¦ -------- ¦ ------------------------------------------------------------------ ¦ ¦ ATOM DTU LoRaWAN915 ¦ K061 ¦ ASR6501@SX1262 ¦ 915 MHz ¦ 21 dBm ¦ -136 dBm ¦ 0.3k-37.5 kbps ¦ 2-5 km ¦ 外接胶棒天线 ¦ LoRaWAN ¦ 美国，加拿大，澳大利亚，新西兰，巴西，阿根廷，台湾，日本，以色列等 ¦ ¦ ATOM DTU LoRaWAN868 ¦ K063 ¦ ASR6501@SX1262 ¦ 868 MHz ¦ 21 dBm ¦ -136 dBm ¦ 0.3k-37.5 kbps ¦ 2-5 km ¦ 外接胶棒天线 ¦ LoRaWAN ¦ 欧盟国家，俄罗斯，中东，印度等 ¦ ¦ ATOM DTU LoRaWAN470 ¦ K062 ¦ ASR6501@SX1262 ¦ 470 MHz ¦ 21 dBm ¦ -136 dBm ¦ 0.3k-37.5 kbps ¦ 2-5 km ¦ 外接胶棒天线 ¦ LoRaWAN ¦ 中国 ¦
Unit LoRaWAN-AS923 | https://m5stack.oss-cn-shenzhen.aliyuncs.com/resource/docs/products/unit/Unit%20LoRaWAN-CN470/schematic.png | # Unit LoRaWAN-AS923 <span class="product-sku">SKU:U184-AS923</span> ## 描述 **Unit LoRaWAN-AS923** 是一款基于 LoRa 技术的 LoRaWAN 通讯模块，专为 AS923 频段设计，适用于亚洲及其他使用 AS923 频段的地区。该模块采用 **STM32WLE5** 方案，支持远距离通信，兼具低功耗与高灵敏度特性。模组内置 LoRaWAN 协议栈，支持 **Class A、Class B 和 Class C** 三种工作模式配置，模块还支持点对点 (P2P) 通信模式，并采用 UART 通信接口 ( 使用 AT 指令集进行控制 ) 实现灵活配置。此外，该产品采用高性能 **胶棒天线**，天线结构优化设计，可提供更稳定的信号覆盖与更长的通信距离，适用于多种复杂环境。该模块可作为采集节点接入网关，用于数据收集与管理，或在无需网关的场景中实现设备间直接通信，适用于智慧农业、工业监测、环境监测节点部署等长距离、低功耗的物联网通信场景。 ## 产品特性 - 遵循 LoRaWAN® 1.0.3 协议 - 支持 AS923M 频段 - 支持 LoRa® P2P (点对点) 通信 - LoRaWAN 激活模式：OTAA，ABP - 串口通信 (AT 指令) - 采用高灵敏度 胶棒天线 - 低功耗 - 兼容乐高孔 - 开发平台 - UiFlow1 - UiFlow2 - Arduino IDE ## 包装内容 - 1 x Unit LoRaWAN-AS923 - 1 x HY2.0-4P Grove 连接线 (20cm) - 1 x 胶棒天线 (@2.3dBi 总长 195mm SMA 内针) ## 应用场景 - 智慧农业 - 工业监测 - 环境监测节点部署 ## 规格参数 ¦ 规格 ¦ 参数 ¦ ¦ ---------------- ¦ ------------------------------------------------------------------------------------------------------------------------------- ¦ ¦ LoRa 方案 ¦ STM32WLE5 @256 KB 闪存，64 KB RAM ¦ ¦ 支持频段 ¦ AS923 (923-925 MHz) ¦ ¦ 协议支持 ¦ LoRaWAN® 1.0.3 协议 (Class A、Class B、Class C) ¦ ¦ 接收灵敏度 ¦ -137 dBm ¦ ¦ LoRaWAN 激活模式 ¦ OTAA，ABP ¦ ¦ 通信模式 ¦ LoRaWAN 和点对点 (P2P) ¦ ¦ 通讯距离 (P2P) ¦ 2300m (125Kbps)，1300m (500Kbps) ¦ ¦ 接口类型 ¦ UART 串口 @默认波特率 115200，支持 AT 指令 ¦ ¦ 天线类型 ¦ 高性能胶棒天线，50 欧姆阻抗 @2.3dBi 总长 195mm SMA 内针 ¦ ¦ 待机功耗 ¦ 空闲状态：DC 5V/7.23mA<br/>休眠状态：DC 5V/28.61uA ¦ ¦ 工作电流 ¦ (500Kbps) 数据接收：DC 5V/9.20mA<br/>数据发送：DC 5V/11.36mA<br/> (125Kbps) 数据接收：DC 5V/8.43mA<br/>数据发送：DC 5V/117.16mA ¦ ¦ 工作温度 ¦ 0 ~ 40°C ¦ ¦ 产品尺寸 ¦ 71.4 x 24.0 x 8.0mm ¦ ¦ 产品重量 ¦ 11.9g ¦ ¦ 包装尺寸 ¦ 243.0 x 93.0 x 9.0mm ¦ ¦ 毛重 ¦ 38.2g ¦ ## 操作说明 LoRaWAN 工作模式对比 ¦ 模式 ¦ 下行实时性 ¦ 功耗 ¦ 应用场景 ¦ ¦ ------- ¦ ---------- ¦ ---- ¦ ---------------------------- ¦ ¦ Class A ¦ 最低 ¦ 最低 ¦ 周期性数据上传，低功耗传感器 ¦ ¦ Class B ¦ 中等 ¦ 中等 ¦ 定时控制设备 ¦ ¦ Class C ¦ 最高 ¦ 最高 ¦ 实时控制设备，如工业自动化 ¦ ## 认证信息 - [RAK3172 Module Certification Information](https://downloads.rakwireless.com/#LoRa/RAK3172/Certification) ## 原理图 - [Unit LoRaWAN-AS923 原理图 PDF](https://m5stack.oss-cn-shenzhen.aliyuncs.com/resource/docs/products/unit/Unit%20LoRaWAN-CN470/Sch_UNIT-LoRaWAN-RAK.pdf) <img src="https://m5stack.oss-cn-shenzhen.aliyuncs.com/resource/docs/products/unit/Unit%20LoRaWAN-CN470/schematic.png" width="100%"> ## 管脚映射 ### Unit LoRaWAN-AS923 ::grove-table ¦ HY2.0-4P ¦ Black ¦ Red ¦ Yellow ¦ White ¦ ¦ -------- ¦ ----- ¦ --- ¦ ------- ¦ ------- ¦ ¦ PORT.C ¦ GND ¦ 5V ¦ UART_RX ¦ UART_TX ¦ :: ## 尺寸图 <img src="https://m5stack.oss-cn-shenzhen.aliyuncs.com/resource/docs/products/unit/Unit%20LoRaWAN-CN470/model%20size.jpg" width="100%"> ## 数据手册 - [Unit LoRaWAN-AS923 数据手册](https://m5stack.oss-cn-shenzhen.aliyuncs.com/resource/docs/products/unit/Unit%20LoRaWAN-CN470/data%20sheet.pdf) ## 软件开发 ### Arduino - [Unit LoRaWAN-AS923 Arduino 驱动库](https://github.com/m5stack/M5-LoRaWAN-RAK) ### UiFlow1 coming soon... ### UiFlow2 coming soon... ### 通信协议 - [Unit LoRaWAN-AS923 AT 命令手册](https://m5stack.oss-cn-shenzhen.aliyuncs.com/resource/docs/products/unit/Unit%20LoRaWAN-CN470/AT%20command%20manual.pdf) ## 相关视频 - Unit LoRaWAN-AS923 产品介绍和案例展示
Unit LoRaWAN-CN470 | https://m5stack.oss-cn-shenzhen.aliyuncs.com/resource/docs/products/unit/Unit%20LoRaWAN-CN470/schematic.png | # Unit LoRaWAN-CN470 <span class="product-sku">SKU:U184-CN470</span> ## 描述 **Unit LoRaWAN-CN470** 是一款基于 LoRa 技术的 LoRaWAN 通讯模块，专为 CN470 频段设计，适用于中国及其他使用 CN470 频段的地区。该模块采用 **STM32WLE5** 方案，支持远距离通信，兼具低功耗与高灵敏度特性。模组内置 LoRaWAN 协议栈，支持 **Class A、Class B 和 Class C** 三种工作模式配置，模块还支持点对点 (P2P) 通信模式，并采用 UART 通信接口 ( 使用 AT 指令集进行控制 ) 实现灵活配置。此外，该产品采用高性能 **胶棒天线**，天线结构优化设计，可提供更稳定的信号覆盖与更长的通信距离，适用于多种复杂环境。该模块可作为采集节点接入网关，用于数据收集与管理，或在无需网关的场景中实现设备间直接通信，适用于智慧农业、工业监测、环境监测节点部署等长距离、低功耗的物联网通信场景。 ## 产品特性 - 遵循 LoRaWAN® 1.0.3 协议 - 支持 CN470 频段 - 支持 LoRa® P2P (点对点) 通信 - LoRaWAN 激活模式：OTAA，ABP - 串口通信 (AT 指令) - 采用高灵敏度 胶棒天线 - 低功耗 - 兼容乐高孔 - 开发平台 - UiFlow1 - UiFlow2 - Arduino IDE ## 包装内容 - 1 x Unit LoRaWAN-CN470 - 1 x HY2.0-4P Grove 连接线 (20cm) - 1 x 胶棒天线 (@0.5dBi 总长 195mm SMA 内针) ## 应用场景 - 智慧农业 - 工业监测 - 环境监测节点部署 ## 规格参数 ¦ 规格 ¦ 参数 ¦ ¦ ---------------- ¦ ------------------------------------------------------------------------------------------------------------------------------- ¦ ¦ LoRa 方案 ¦ STM32WLE5 @256 KB 闪存，64 KB RAM ¦ ¦ 支持频段 ¦ CN470 (470-510 MHz) ¦ ¦ 协议支持 ¦ LoRaWAN® 1.0.3 协议 (Class A、Class B、Class C) ¦ ¦ 接收灵敏度 ¦ -137 dBm ¦ ¦ LoRaWAN 激活模式 ¦ OTAA，ABP ¦ ¦ 通信模式 ¦ LoRaWAN 和点对点 (P2P) ¦ ¦ 接口类型 ¦ UART 串口 @默认波特率 115200，支持 AT 指令 ¦ ¦ 天线类型 ¦ 高性能胶棒天线，50 欧姆阻抗 @0.5dBi 总长 195mm SMA 内针 ¦ ¦ 通讯距离 (P2P) ¦ 2300m (125Kbps)，1300m (500Kbps) ¦ ¦ 待机功耗 ¦ 空闲状态：DC 5V/7.23mA<br/>休眠状态：DC 5V/28.61uA ¦ ¦ 工作电流 ¦ (500Kbps) 数据接收：DC 5V/9.20mA<br/>数据发送：DC 5V/11.36mA<br/> (125Kbps) 数据接收：DC 5V/8.43mA<br/>数据发送：DC 5V/117.16mA ¦ ¦ 工作温度 ¦ 0 ~ 40°C ¦ ¦ 产品尺寸 ¦ 71.4 x 24.0 x 8.0mm ¦ ¦ 产品重量 ¦ 28.8g ¦ ¦ 包装尺寸 ¦ 243.0 x 93.0 x 9.0mm ¦ ¦ 毛重 ¦ 35.5g ¦ ## 操作说明 LoRaWAN 工作模式对比 ¦ 模式 ¦ 下行实时性 ¦ 功耗 ¦ 应用场景 ¦ ¦ ------- ¦ ---------- ¦ ---- ¦ ---------------------------- ¦ ¦ Class A ¦ 最低 ¦ 最低 ¦ 周期性数据上传，低功耗传感器 ¦ ¦ Class B ¦ 中等 ¦ 中等 ¦ 定时控制设备 ¦ ¦ Class C ¦ 最高 ¦ 最高 ¦ 实时控制设备，如工业自动化 ¦ ## 认证信息 - [RAK3172 Module Certification Information](https://downloads.rakwireless.com/#LoRa/RAK3172/Certification) ## 原理图 - [Unit LoRaWAN-CN470 原理图 PDF](https://m5stack.oss-cn-shenzhen.aliyuncs.com/resource/docs/products/unit/Unit%20LoRaWAN-CN470/Sch_UNIT-LoRaWAN-RAK.pdf) <img src="https://m5stack.oss-cn-shenzhen.aliyuncs.com/resource/docs/products/unit/Unit%20LoRaWAN-CN470/schematic.png" width="100%"> ## 管脚映射 ### Unit LoRaWAN-CN470 ::grove-table ¦ HY2.0-4P ¦ Black ¦ Red ¦ Yellow ¦ White ¦ ¦ -------- ¦ ----- ¦ --- ¦ ------- ¦ ------- ¦ ¦ PORT.C ¦ GND ¦ 5V ¦ UART_RX ¦ UART_TX ¦ :: ## 尺寸图 <img src="https://m5stack.oss-cn-shenzhen.aliyuncs.com/resource/docs/products/unit/Unit%20LoRaWAN-CN470/model%20size.jpg" width="100%"> ## 数据手册 - [Unit LoRaWAN-CN470 数据手册](https://m5stack.oss-cn-shenzhen.aliyuncs.com/resource/docs/products/unit/Unit%20LoRaWAN-CN470/data%20sheet.pdf) ## 软件开发 ### Arduino - [Unit LoRaWAN-CN470 Arduino 驱动库](https://github.com/m5stack/M5-LoRaWAN-RAK) ### UiFlow1 coming soon... ### UiFlow2 coming soon... ### 通信协议 - [Unit LoRaWAN-CN470 AT 命令手册](https://m5stack.oss-cn-shenzhen.aliyuncs.com/resource/docs/products/unit/Unit%20LoRaWAN-CN470/AT%20command%20manual.pdf) ## 相关视频 - Unit LoRaWAN-CN470 产品介绍和案例展示 ## 产品对比 ::compare-table ¦ 产品对比表 ¦ [Unit LoRaWAN-CN470](/zh_CN/unit/Unit%20LoRaWAN-CN470) ![Unit LoRaWAN-CN470](https://m5stack.oss-cn-shenzhen.aliyuncs.com/resource/docs/products/unit/Unit%20LoRaWAN-CN470/8.webp) ¦ [Unit LoRaWAN470](/zh_CN/unit/lorawan470) ![Unit LoRaWAN470](https://static-cdn.m5stack.com/resource/docs/products/unit/lorawan470/lorawan470_02.webp) ¦ ¦ ---------------- ¦ ---------------------------------------------------------------------------------------------------------------------------------------------------------------------------------------------------------- ¦ ------------------------------------------------------------------------------------------------------------------------------------------------------------------------------ ¦ ¦ 芯片模组 ¦ STM32WLE5 ¦ ASR6501 ¦ ¦ 接收灵敏度 ¦ 最低 -137 dBm ¦ 最低 -137 dBm ¦ ¦ 接口类型 ¦ UART @波特率默认：115200 ¦ UART@波特率默认：115200 ¦ ¦ LoRaWAN 协议版本 ¦ LoRaWAN 1.0.3，支持 Class A/B/C ¦ LoRaWAN 1.0.1，支持 Class A/C ¦ ¦ 发射功率 ¦ 最大 22 dBm ¦ 最大 21 dBm ¦ ¦ 协议栈支持 ¦ LoRaWAN 协议栈内置 ¦ LoRaWAN 协议栈内置 ¦ ¦ 通信模式 ¦ LoRaWAN 和点对点 (P2P) ¦ LoRaWAN ¦ ::
Unit LoRaWAN-EU868 | https://m5stack.oss-cn-shenzhen.aliyuncs.com/resource/docs/products/unit/Unit%20LoRaWAN-CN470/schematic.png | # Unit LoRaWAN-EU868 <span class="product-sku">SKU:U184-EU868</span> ## 描述 **Unit LoRaWAN-EU868** 是一款基于 LoRa 技术的 LoRaWAN 通讯模块，专为 EU868 频段设计，适用于欧洲及其他使用 EU868 频段的地区。该模块采用 **STM32WLE5** 方案，支持远距离通信，兼具低功耗与高灵敏度特性。模组内置 LoRaWAN 协议栈，支持 **Class A、Class B 和 Class C** 三种工作模式配置，模块还支持点对点 (P2P) 通信模式，并采用 UART 通信接口 (使用 AT 指令集进行控制) 实现灵活配置。此外，该产品采用高性能 **胶棒天线**，天线结构优化设计，可提供更稳定的信号覆盖与更长的通信距离，适用于多种复杂环境。该模块可作为采集节点接入网关，用于数据收集与管理，或在无需网关的场景中实现设备间直接通信，适用于智慧农业、工业监测、环境监测节点部署等长距离、低功耗的物联网通信场景。 ## 产品特性 - 遵循 LoRaWAN® 1.0.3 协议 - 支持 EU868 频段 - 支持 LoRa® P2P (点对点) 通信 - LoRaWAN 激活模式：OTAA，ABP - 串口通信 (AT 指令) - 采用高灵敏度 胶棒天线 - 低功耗 - 兼容乐高孔 - 开发平台 - UiFlow1 - UiFlow2 - Arduino IDE ## 包装内容 - 1 x Unit LoRaWAN-EU868 - 1 x HY2.0-4P Grove 连接线 (20cm) - 1 x 胶棒天线 (@2.8dBi 总长 195mm SMA 内针) ## 应用场景 - 智慧农业 - 工业监测 - 环境监测节点部署 ## 规格参数 ¦ 规格 ¦ 参数 ¦ ¦ ---------------- ¦ ------------------------------------------------------------------------------------------------------------------------------- ¦ ¦ LoRa 方案 ¦ STM32WLE5 @256 KB 闪存，64 KB RAM ¦ ¦ 支持频段 ¦ EU868 (863-870 MHz) ¦ ¦ 协议支持 ¦ LoRaWAN® 1.0.3 协议 (Class A、Class B、Class C) ¦ ¦ 接收灵敏度 ¦ -137 dBm ¦ ¦ LoRaWAN 激活模式 ¦ OTAA，ABP ¦ ¦ 通信模式 ¦ LoRaWAN 和点对点 (P2P) ¦ ¦ 通讯距离 (P2P) ¦ 2300m (125Kbps)，1300m (500Kbps) ¦ ¦ 接口类型 ¦ UART 串口 @默认波特率 115200，支持 AT 指令 ¦ ¦ 天线类型 ¦ 高性能胶棒天线，50 欧姆阻抗 @2.8dBi 总长 195mm SMA 内针 ¦ ¦ 待机功耗 ¦ 空闲状态：DC 5V/7.23mA<br/>休眠状态：DC 5V/28.61uA ¦ ¦ 工作电流 ¦ (500Kbps) 数据接收：DC 5V/9.20mA<br/>数据发送：DC 5V/11.36mA<br/> (125Kbps) 数据接收：DC 5V/8.43mA<br/>数据发送：DC 5V/117.16mA ¦ ¦ 工作温度 ¦ 0 ~ 40°C ¦ ¦ 产品尺寸 ¦ 71.4 x 24.0 x 8.0mm ¦ ¦ 产品重量 ¦ 11.9g ¦ ¦ 包装尺寸 ¦ 243.0 x 93.0 x 9.0mm ¦ ¦ 毛重 ¦ 38.6g ¦ ## 操作说明 LoRaWAN 工作模式对比 ¦ 模式 ¦ 下行实时性 ¦ 功耗 ¦ 应用场景 ¦ ¦ ------- ¦ ---------- ¦ ---- ¦ ---------------------------- ¦ ¦ Class A ¦ 最低 ¦ 最低 ¦ 周期性数据上传，低功耗传感器 ¦ ¦ Class B ¦ 中等 ¦ 中等 ¦ 定时控制设备 ¦ ¦ Class C ¦ 最高 ¦ 最高 ¦ 实时控制设备，如工业自动化 ¦ ## 认证信息 - [RAK3172 Module Certification Information](https://downloads.rakwireless.com/#LoRa/RAK3172/Certification) ## 原理图 - [Unit LoRaWAN-EU868原理图PDF](https://m5stack.oss-cn-shenzhen.aliyuncs.com/resource/docs/products/unit/Unit%20LoRaWAN-CN470/Sch_UNIT-LoRaWAN-RAK.pdf) <img src="https://m5stack.oss-cn-shenzhen.aliyuncs.com/resource/docs/products/unit/Unit%20LoRaWAN-CN470/schematic.png" width="100%"> ## 管脚映射 ### Unit LoRaWAN-EU868 ::grove-table ¦ HY2.0-4P ¦ Black ¦ Red ¦ Yellow ¦ White ¦ ¦ -------- ¦ ----- ¦ --- ¦ ------- ¦ ------- ¦ ¦ PORT.C ¦ GND ¦ 5V ¦ UART_RX ¦ UART_TX ¦ :: ## 尺寸图 <img src="https://m5stack.oss-cn-shenzhen.aliyuncs.com/resource/docs/products/unit/Unit%20LoRaWAN-CN470/model%20size.jpg" width="100%"> ## 数据手册 - [Unit LoRaWAN-EU868 数据手册](https://m5stack.oss-cn-shenzhen.aliyuncs.com/resource/docs/products/unit/Unit%20LoRaWAN-CN470/data%20sheet.pdf) ## 软件开发 ### Arduino - [Unit LoRaWAN-EU868 Arduino 驱动库](https://github.com/m5stack/M5-LoRaWAN-RAK) ### UiFlow1 coming soon... ### UiFlow2 coming soon... ### 通信协议 - [Unit LoRaWAN-EU868 AT命令手册](https://m5stack.oss-cn-shenzhen.aliyuncs.com/resource/docs/products/unit/Unit%20LoRaWAN-CN470/AT%20command%20manual.pdf) ## 相关视频 - Unit LoRaWAN-EU868 产品介绍和案例展示 ## 产品对比 ::compare-table ¦ 产品对比表 ¦ [Unit LoRaWAN-EU868](/zh_CN/unit/Unit%20LoRaWAN-EU868) ![Unit LoRaWAN-EU868](https://m5stack.oss-cn-shenzhen.aliyuncs.com/resource/docs/products/unit/Unit%20LoRaWAN-EU868/8.webp) ¦ [Unit LoRaWAN 868MHz](/zh_CN/unit/lorawan868) ![Unit LoRaWAN 868MHz](https://static-cdn.m5stack.com/resource/docs/products/unit/lorawan868/lorawan868_02.webp) ¦ ¦ ---------------- ¦ ---------------------------------------------------------------------------------------------------------------------------------------------------------------------------------------------------------- ¦ -------------------------------------------------------------------------------------------------------------------------------------------------------------------------------------- ¦ ¦ 芯片模组 ¦ STM32WLE5 ¦ ASR6501 ¦ ¦ 接收灵敏度 ¦ 最低 -137 dBm ¦ 最低 -137 dBm ¦ ¦ 接口类型 ¦ UART@波特率默认：115200 ¦ UART@波特率默认：115200 ¦ ¦ LoRaWAN 协议版本 ¦ LoRaWAN 1.0.3，支持 Class A/B/C ¦ LoRaWAN 1.0.1，支持 Class A/C ¦ ¦ 发射功率 ¦ 最大 22 dBm ¦ 最大 21 dBm ¦ ¦ 协议栈支持 ¦ LoRaWAN 协议栈内置 ¦ LoRaWAN 协议栈内置 ¦ ¦ 通信模式 ¦ LoRaWAN 和点对点 (P2P) ¦ LoRaWAN ¦ ::
Unit LoRaWAN-US915 | https://m5stack.oss-cn-shenzhen.aliyuncs.com/resource/docs/products/unit/Unit%20LoRaWAN-CN470/schematic.png | # Unit LoRaWAN-US915 <span class="product-sku">SKU:U184-US915</span> ## 描述 **Unit LoRaWAN-US915** 是一款基于 LoRa 技术的 LoRaWAN 通讯模块，专为 US915 频段设计，适用于美国及其他使用 US915 频段的地区。该模块采用 **STM32WLE5** 方案，支持远距离通信，兼具低功耗与高灵敏度特性。模组内置 LoRaWAN 协议栈，支持 **Class A、Class B 和 Class C** 三种工作模式配置，模块还支持点对点 (P2P) 通信模式，并采用 UART 通信接口 (使用 AT 指令集进行控制) 实现灵活配置。此外，该产品采用高性能 **胶棒天线**，天线结构优化设计，可提供更稳定的信号覆盖与更长的通信距离，适用于多种复杂环境。该模块可作为采集节点接入网关，用于数据收集与管理，或在无需网关的场景中实现设备间直接通信，适用于智慧农业、工业监测、环境监测节点部署等长距离、低功耗的物联网通信场景。 ## 产品特性 - 遵循 LoRaWAN® 1.0.3 协议 - 支持 915MHz 频段 - 支持 LoRa® P2P (点对点) 通信 - LoRaWAN 激活模式：OTAA，ABP - 串口通信 (AT 指令) - 采用高灵敏度 胶棒天线 - 低功耗 - 兼容乐高孔 - 开发平台 - UiFlow1 - UiFlow2 - Arduino IDE ## 包装内容 - 1 x Unit LoRaWAN-US915 - 1 x HY2.0-4P Grove 连接线 (20cm) - 1 x 胶棒天线 (@2.3dBi 总长 195mm SMA 内针) ## 应用场景 - 智慧农业 - 工业监测 - 环境监测节点部署 ## 规格参数 ¦ 规格 ¦ 参数 ¦ ¦ ---------------- ¦ ------------------------------------------------------------------------------------------------------------------------------- ¦ ¦ LoRa 方案 ¦ STM32WLE5 @256 KB 闪存，64 KB RAM ¦ ¦ 支持频段 ¦ US915 (902-928 MHz) ¦ ¦ 协议支持 ¦ LoRaWAN® 1.0.3 协议 (Class A、Class B、Class C) ¦ ¦ 接收灵敏度 ¦ -137 dBm ¦ ¦ LoRaWAN 激活模式 ¦ OTAA，ABP ¦ ¦ 通信模式 ¦ LoRaWAN 和点对点 (P2P) ¦ ¦ 通讯距离 (P2P) ¦ 2300m (125Kbps)，1300m (500Kbps) ¦ ¦ 接口类型 ¦ UART 串口 @默认波特率 115200，支持 AT 指令 ¦ ¦ 天线类型 ¦ 高性能胶棒天线，50 欧姆阻抗 @2.3dBi 总长 195mm SMA 内针 ¦ ¦ 待机功耗 ¦ 空闲状态：DC 5V/7.23mA<br/>休眠状态：DC 5V/28.61uA ¦ ¦ 工作电流 ¦ (500Kbps) 数据接收：DC 5V/9.20mA<br/>数据发送：DC 5V/11.36mA<br/> (125Kbps) 数据接收：DC 5V/8.43mA<br/>数据发送：DC 5V/117.16mA ¦ ¦ 工作温度 ¦ 0 ~ 40°C ¦ ¦ 产品尺寸 ¦ 71.4 x 24.0 x 8.0mm ¦ ¦ 产品重量 ¦ 11.9g ¦ ¦ 包装尺寸 ¦ 243.0 x 93.0 x 9.0mm ¦ ¦ 毛重 ¦ 37.0g ¦ ## 操作说明 LoRaWAN 工作模式对比 ¦ 模式 ¦ 下行实时性 ¦ 功耗 ¦ 应用场景 ¦ ¦ ------- ¦ ---------- ¦ ---- ¦ ---------------------------- ¦ ¦ Class A ¦ 最低 ¦ 最低 ¦ 周期性数据上传，低功耗传感器 ¦ ¦ Class B ¦ 中等 ¦ 中等 ¦ 定时控制设备 ¦ ¦ Class C ¦ 最高 ¦ 最高 ¦ 实时控制设备，如工业自动化 ¦ ## 认证信息 - [RAK3172 Module Certification Information](https://downloads.rakwireless.com/#LoRa/RAK3172/Certification) ## 原理图 - [Unit LoRaWAN-US915原理图PDF](https://m5stack.oss-cn-shenzhen.aliyuncs.com/resource/docs/products/unit/Unit%20LoRaWAN-CN470/Sch_UNIT-LoRaWAN-RAK.pdf) <img src="https://m5stack.oss-cn-shenzhen.aliyuncs.com/resource/docs/products/unit/Unit%20LoRaWAN-CN470/schematic.png" width="100%"> ## 管脚映射 ### Unit LoRaWAN-US915 ::grove-table ¦ HY2.0-4P ¦ Black ¦ Red ¦ Yellow ¦ White ¦ ¦ -------- ¦ ----- ¦ --- ¦ ------- ¦ ------- ¦ ¦ PORT.C ¦ GND ¦ 5V ¦ UART_RX ¦ UART_TX ¦ :: ## 尺寸图 <img src="https://m5stack.oss-cn-shenzhen.aliyuncs.com/resource/docs/products/unit/Unit%20LoRaWAN-CN470/model%20size.jpg" width="100%"> ## 数据手册 - [Unit LoRaWAN-US915 数据手册](https://m5stack.oss-cn-shenzhen.aliyuncs.com/resource/docs/products/unit/Unit%20LoRaWAN-CN470/data%20sheet.pdf) ## 软件开发 ### Arduino - [Unit LoRaWAN-US915 Arduino 驱动库](https://github.com/m5stack/M5-LoRaWAN-RAK) ### UiFlow1 coming soon... ### UiFlow2 coming soon... ### 通信协议 - [Unit LoRaWAN-US915 AT命令手册](https://m5stack.oss-cn-shenzhen.aliyuncs.com/resource/docs/products/unit/Unit%20LoRaWAN-CN470/AT%20command%20manual.pdf) ## 相关视频 - Unit LoRaWAN-US915 产品介绍和案例展示 ## 产品对比 ::compare-table ¦ 产品对比表 ¦ [Unit LoRaWAN-US915](/zh_CN/unit/Unit%20LoRaWAN-US915) ![Unit LoRaWAN-US915](https://m5stack.oss-cn-shenzhen.aliyuncs.com/resource/docs/products/unit/Unit%20LoRaWAN-US915/8.webp) ¦ [Unit LoRaWAN 915MHz](/zh_CN/unit/lorawan915) ![Unit LoRaWAN 915MHz](https://static-cdn.m5stack.com/resource/docs/products/unit/lorawan915/lorawan915_02.webp) ¦ ¦ ---------------- ¦ ---------------------------------------------------------------------------------------------------------------------------------------------------------------------------------- ¦ -------------------------------------------------------------------------------------------------------------------------------------------------------------- ¦ ¦ 芯片模组 ¦ STM32WLE5 ¦ ASR6501 ¦ ¦ 接收灵敏度 ¦ 最低 -137 dBm ¦ 最低 -137 dBm ¦ ¦ 接口类型 ¦ UART @波特率默认：115200 ¦ UART@波特率默认：115200 ¦ ¦ LoRaWAN 协议版本 ¦ LoRaWAN 1.0.3，支持 Class A/B/C ¦ LoRaWAN 1.0.1，支持 Class A/C ¦ ¦ 发射功率 ¦ 最大 22 dBm ¦ 最大 21 dBm ¦ ¦ 协议栈支持 ¦ LoRaWAN 协议栈内置 ¦ LoRaWAN 协议栈内置 ¦ ¦ 通信模式 ¦ LoRaWAN 和点对点 (P2P) ¦ LoRaWAN ¦ ::
Unit Mini ToF-90° | https://m5stack-doc.oss-cn-shenzhen.aliyuncs.com/1143/U196_SCH.png | # Unit Mini ToF-90° <span class="product-sku">SKU:U196</span> ## 描述 Unit Mini ToF-90° 是一款超紧凑型飞行时间（ToF）测距单元，集成 VL53L0X 激光测距模块，通过将激光发射模块旋转 90° 实现水平前向 25° 视场探测，可测量 3-200cm 范围内目标，测量精度 ±3%，激光波长 940 nm，响应时间 < 30 ms，适用标准 HY2.0-4P Grove 接口进行 I2C 通信。该产品适用于智能交通、机器人编程、安防监控、智慧家居等领域。 ## 产品特性 - 测量距离可达 2 米 - 视场角: 25° - 快速响应 - I2C 通讯 - 编程平台 - Arduino - UiFlow1 - UiFlow2 ## 包装内容 - 1 x Unit Mini ToF-90° - 1 x HY2.0-4P Grove 连接线 (5cm) ## 应用场景 - 智能交通 - 机器人编程 - 安防监控 - 智慧家居 ## 规格参数 ¦ 规格 ¦ 参数 ¦ ¦ ------------ ¦ ------------------------------------------------------------------------------------------------------- ¦ ¦ 传感器 ¦ VL53L0X ¦ ¦ 测量范围 ¦ 3-200cm ¦ ¦ 分辨率 ¦ 1 mm ¦ ¦ 测量速度 ¦ 23 ms／最短 8 ms ¦ ¦ 视场角 (FoV) ¦ 25° ¦ ¦ 光源类型 ¦ 激光 (ToF) ¦ ¦ 激光波长 ¦ 940 nm VCSEL（Class 1 安全等级） ¦ ¦ 通信接口 ¦ I2C 通信 @ 0x29 ¦ ¦ 工作温度范围 ¦ 0 ~ 40°C ¦ ¦ 功耗 ¦ 待机模式：不包含 LED 灯： DC 5.03V@15.01uA；包含 LED 灯 DC 5.02V@1.92mA<br/> 工作模式：DC 5.02V@10.99mA ¦ ¦ 产品尺寸 ¦ 24.0 x 24.0 x 8.0mm ¦ ¦ 产品重量 ¦ 1.7g ¦ ¦ 包装尺寸 ¦ 138.0 x 93.0 x 9.0mm ¦ ¦ 毛重 ¦ 3.5g ¦ ## 操作说明 \#> 测量距离 ¦ 常规环境下，最大测试距离为 120cm；如果测试距离要到达 200cm，需要设置 Long Range 模式且需处于无红外线干扰的黑暗环境下。 ## 原理图 [Unit Mini ToF-90° 原理图 PDF](https://m5stack-doc.oss-cn-shenzhen.aliyuncs.com/1143/U196_SCH.pdf) ## 管脚映射 ::grove-table ¦ HY2.0-4P ¦ Black ¦ Red ¦ Yellow ¦ White ¦ ¦ -------- ¦ ----- ¦ --- ¦ ------ ¦ ----- ¦ ¦ PORT.A ¦ GND ¦ 5V ¦ SDA ¦ SCL ¦ :: ## 尺寸图 <img src="https://m5stack-doc.oss-cn-shenzhen.aliyuncs.com/1143/U196_size.png" width="100%"> ## 数据手册 - [VL53L0X](https://m5stack.oss-cn-shenzhen.aliyuncs.com/resource/docs/datasheet/hat/VL53L0X_en.pdf) ## 软件开发 ### Arduino - [Unit Mini ToF-90° Arduino 驱动库](https://github.com/m5stack/M5Unit-TOF) - [Unit Mini ToF-90° Arduino 测试程序](https://github.com/m5stack/M5Stack/tree/master/examples/Unit/ToF_VL53L0X) ### UiFlow2 - [Unit Mini ToF-90° UiFlow2 文档](https://uiflow-micropython.readthedocs.io/zh-cn/latest/unit/tof90.html) ### UiFlow1 - [Unit Mini ToF-90° UiFlow1 文档](/zh_CN/uiflow/blockly/unit/tof) ## 相关视频 Unit Mini ToF-90° 产品介绍以及案例展示 ## 产品对比 ::compare-table ¦ Product Compare ¦ [Unit Mini ToF-90°](/zh_CN/unit/Unit%20Mini%20ToF-90) ![Unit Mini ToF-90°](https://m5stack-doc.oss-cn-shenzhen.aliyuncs.com/1143/U196_11.webp) ¦ [Unit-ToF4M](/zh_CN/unit/Unit-ToF4M) ![Unit-ToF4M](https://static-cdn.m5stack.com/resource/docs/products/unit/Unit-ToF4M/img-bb6247a0-82d1-4060-8725-b230c2affcae.webp) ¦ [Unit-TOF](/zh_CN/unit/TOF) ![Unit-TOF](https://static-cdn.m5stack.com/resource/docs/products/unit/TOF/img-b7d05799-9772-4e4b-a8ef-8398360f57f1.webp) ¦ ¦ ------------------------ ¦ ---------------------------------------------------------------------------------------------------------------------------------------------- ¦ ----------------------------------------------------------------------------------------------------------------------------------------------------------------------- ¦ ----------------------------------------------------------------------------------------------------------------------------------------------------- ¦ ¦ Adjustable Field of View ¦ NO ¦ YES ¦ NO ¦ ¦ Chip ¦ VL53L0X ¦ VL53L1X ¦ VL53L0X ¦ ¦ Maximum Range ¦ 2 meters ¦ 4 meters ¦ 2 meters ¦ ¦ Field of View (FoV) ¦ 25° ¦ 27° (adjustable) ¦ 25° ¦ ¦ 传感器安装角度 ¦ 90° ¦ 0° ¦ 0° ¦ ¦ Typical Accuracy ¦ ±3% ¦ ±1-2% ¦ ±3% ¦ ::
Unit NBIoT2 | https://m5stack-doc.oss-cn-shenzhen.aliyuncs.com/593/Sch_UNIT-NB-IoT2_sch_01.png | # Unit NBIoT2 <span class="product-sku">SKU:U111-B</span> ## 描述 **Unit NBIoT2** 是一款适用于全球范围 Cat-NB 频段的 NB-IoT 无线通信模块。内置 SIM7028 通讯模组，采用串口通信 (通过 AT 指令集控制)，集成 SMA 外部天线接口，显著提升设备的通信质量与信号稳定性。SIM7028 模块支持多频段 NB-IoT 网络连接，确保在全球范围内的广泛适用性。SIM7028 模块专为低延迟、低吞吐量的应用设计，具有出色的功耗管理能力，适合长期运行的设备。适用于智能表计、远程控制、资产跟踪、远程监控、远程医疗和共享单车等物联网 (IoT) 应用领域。 ## 产品特性 - Global 版本 / 多频段支持 - 信号接入能力强 - AT 指令控制 - SIM 卡类型: Nano - 外置天线：SMA 天线 - 串行通信：UART 115200bps - Cat-NB 频段：B1/B2/B3/B4/B5/B8/B12/B13/B14/B17/B18/B19/B20/B25/B26/B28/B66/B70/B85 - 数据传输 (kbps):127 (DL)/159 (UL) - 网络协议：TCP/UDP/HTTP/TLS\*/DTLS\*/DNS/NTP/PING/LWM2M/COAP\*/MQTT/MQTTS/SSL - 认证： - SRRC\*/NAL\*/CCC\* - CE-RED\*/GCF\* - Deutsche Telekom\*/Vodafone\*/Telefonica\* - RoHS\*/REACH\* - 中国电信 \* - 中国移动 \* - 中国联通 \* ## 包装内容 - 1 x Unit NB-IoT2 - 1 x SMA 天线 - 1 x 六角扳手 - 1 x HY2.0-4P Grove 连接线 (20cm) ## 应用场景 - 远程控制 - 资产跟踪 - 远程监控 - 共享单车 ## 规格参数 ¦ 规格 ¦ 参数 ¦ ¦ ---------------- ¦ --------------------------------------------------------------------- ¦ ¦ 通信模组 ¦ SIM7028 ¦ ¦ 支持 Cat-NB 频段 ¦ B1/B2/B3/B4/B5/B8/B12/B13/B14/B17/B18/B19/B20/B25/B26/B28/B66/B70/B85 ¦ ¦ 网络协议 ¦ TCP/UDP/HTTP/TLS\*/DTLS\*/DNS/NTP/PING/LWM2M/COAP\*/MQTT/MQTTS/SSL ¦ ¦ 运营商认证 ¦ Deutsche Telekom/Vodafone/Telefonica/ 中国电信 / 中国移动 / 中国联通 ¦ ¦ 通讯方式 ¦ UART 115200bps ¦ ¦ 功耗测试 ¦ 待机电流: DC 5V/3.1mA<br/> 驻网电流: DC 5V/36mA ¦ ¦ 产品尺寸 ¦ 71.5 x 24 x 8mm ¦ ¦ 包装尺寸 ¦ 136 x 92 x 13mm ¦ ¦ 产品重量 ¦ 12.4g ¦ ¦ 毛重 ¦ 25.5g ¦ ## 认证信息 ### 无线电和通信设备认证 - **SRRC**，**NAL**，**CE-RED**，**GCF**，**CCC** ### 安全和环境认证 - **CCC**，**RoHS**，**REACH** ### 运营商认证 - **Deutsche Telekom**，**Vodafone**，**Telefonica**，**中国电信**，**中国移动**，**中国联通** ## 原理图 - [Unit NBIoT2 原理图 PDF](https://m5stack-doc.oss-cn-shenzhen.aliyuncs.com/593/Sch_UNIT-NB-IoT2.pdf) ## 管脚映射 ### Unit NBIoT2 ::grove-table ¦ HY2.0-4P ¦ Black ¦ Red ¦ Yellow ¦ White ¦ ¦ -------- ¦ ----- ¦ --- ¦ ------- ¦ ------- ¦ ¦ PORT.C ¦ GND ¦ 5V ¦ UART_RX ¦ UART_TX ¦ :: ## 尺寸图 <img alt="module size" src="https://m5stack.oss-cn-shenzhen.aliyuncs.com/resource/docs/products/unit/Unit%20NB-IoT2%20(SIM7028)/%E5%B0%BA%E5%AF%B8%E5%9B%BE.jpg" width="100%" /> ## 数据手册 - [SIM7028_Specification](<https://m5stack.oss-cn-shenzhen.aliyuncs.com/resource/docs/products/unit/Unit%20NB-IoT2%20(SIM7028)/SIM7028_%E4%BA%A7%E5%93%81%E8%A7%84%E6%A0%BC%E4%B9%A6_20211215.pdf>) - [SIM7028 Series_Network Searching_Application Note_V1.00](<https://m5stack.oss-cn-shenzhen.aliyuncs.com/resource/docs/products/unit/Unit%20NB-IoT2%20(SIM7028)/SIM7028%20Series_Network%20Searching_Application%20Note_V1.00.pdf>) - [SIM7028 Series_Low Power Mode_Application Note_V1.01](<https://m5stack.oss-cn-shenzhen.aliyuncs.com/resource/docs/products/unit/Unit%20NB-IoT2%20(SIM7028)/SIM7028%20Series_Low%20Power%20Mode_Application%20Note_V1.01.pdf>) - [SIM7028_NCC_Certificate_20230421](<https://m5stack.oss-cn-shenzhen.aliyuncs.com/resource/docs/products/unit/Unit%20NB-IoT2%20(SIM7028)/SIM7028_NCC_%E8%AF%81%E4%B9%A6_20230421.pdf>) - [SIM7028 Series_TCPIP_Application Note_V1.04](<https://m5stack.oss-cn-shenzhen.aliyuncs.com/resource/docs/products/unit/Unit%20NB-IoT2%20(SIM7028)/SIM7028%20Series_TCPIP_Application%20Note_V1.04.pdf>) - [SIM7028 Series_SSL_Application Note_V1.00](<https://m5stack.oss-cn-shenzhen.aliyuncs.com/resource/docs/products/unit/Unit%20NB-IoT2%20(SIM7028)/SIM7028%20Series_SSL_Application%20Note_V1.00.pdf>) - [SIM7028 Series_MQTT(S)_Application Note_V1.03](<https://m5stack.oss-cn-shenzhen.aliyuncs.com/resource/docs/products/unit/Unit%20NB-IoT2%20(SIM7028)/SIM7028%20Series_MQTT(S)_Application%20Note_V1.03.pdf>) - [SIM7028 Series_LwM2M_Application Note_V1.02](<https://m5stack.oss-cn-shenzhen.aliyuncs.com/resource/docs/products/unit/Unit%20NB-IoT2%20(SIM7028)/SIM7028%20Series_LwM2M_Application%20Note_V1.02.pdf>) - [SIM7028 Series_HTTP(S)_Application Note_V1.04](<https://m5stack.oss-cn-shenzhen.aliyuncs.com/resource/docs/products/unit/Unit%20NB-IoT2%20(SIM7028)/SIM7028%20Series_HTTP(S)_Application%20Note_V1.04.pdf>) - [SIM7028 Series_FOTA_Application Note_V1.00](<https://m5stack.oss-cn-shenzhen.aliyuncs.com/resource/docs/products/unit/Unit%20NB-IoT2%20(SIM7028)/SIM7028%20Series_FOTA_Application%20Note_V1.00.pdf>) - [SIM7028 Series_COAP_Application Note_V1.00](<https://m5stack.oss-cn-shenzhen.aliyuncs.com/resource/docs/products/unit/Unit%20NB-IoT2%20(SIM7028)/SIM7028%20Series_COAP_Application%20Note_V1.00.pdf>) - [NB-EVB_User_Guide_Manual_V1.00](<https://m5stack.oss-cn-shenzhen.aliyuncs.com/resource/docs/products/unit/Unit%20NB-IoT2%20(SIM7028)/NB-EVB_User_Guide_Manual_V1.00.pdf>) - [RSU062-EE-EUT Photo-SIM7028](<https://m5stack.oss-cn-shenzhen.aliyuncs.com/resource/docs/products/unit/Unit%20NB-IoT2%20(SIM7028)/2307RSU062-EE-EUT%20Photo-SIM7028.pdf>) - [RSU062-E6-CE EMC Test Report](<https://m5stack.oss-cn-shenzhen.aliyuncs.com/resource/docs/products/unit/Unit%20NB-IoT2%20(SIM7028)/2307RSU062-E6-CE%20EMC%20Test%20Report.pdf>) - [RSU062-E5-3GPP (LTE Band 5) Test Report](<https://m5stack.oss-cn-shenzhen.aliyuncs.com/resource/docs/products/unit/Unit%20NB-IoT2%20(SIM7028)/2307RSU062-E5-3GPP%20(LTE%20Band%205)%20Test%20Report.pdf>) ## 软件开发 ### Arduino - [Unit NBIoT2 Arduino 驱动库](https://github.com/m5stack/TinyGSM) \#> 编程注意 ¦ PIO 用户可参考下方配置下载指定的 TinyGSM 库版本：v0.12.0-patch-1<br/>Arduino: 下载以上库文件，手动安装至 Arduino 指定库文件夹。 ```bash lib_deps = https://github.com/m5stack/TinyGSM/archive/refs/tags/v0.12.0-patch-1.zip ``` ### UiFlow2 - [Unit NB-IoT2 UiFlow2 文档](https://uiflow-micropython.readthedocs.io/zh-cn/latest/unit/nbiot2.html) ### 通信协议 - [SIM7028 Series_AT Command Manual_V1.00](<https://m5stack.oss-cn-shenzhen.aliyuncs.com/resource/docs/products/unit/Unit%20NB-IoT2%20(SIM7028)/SIM7028%20Series_AT%20Command%20Manual_V1.00.pdf>) ## 相关视频 ## 产品对比 ¦ 产品 ¦ SKU ¦ 模组 ¦ Cat-NB 频段 ¦ 数据传输速率 ¦ 通信协议 ¦ ¦ ------------ ¦ ------ ¦ ---------------------------------------- ¦ --------------------------------------------------------------------------------------------------------------- ¦ --------------------------------------------------- ¦ ---------------------------------------------------------------------------------- ¦ ¦ Unit NB-IoT ¦ U111 ¦ <span style="color:red;">SIM7020G</span> ¦ B1/B2/B3/B4/B5/B8/B12/<br/>B13/B17/B18/B19/B20/B25/B26<br/>/B28/B66/B70/<span style="color:red;">B71</span>/B85 ¦ <span style="color:red;">126 (DL) / 150 (UL)</span> ¦ TCP/UDP/HTTP/HTTPS/TLS\*/<br/>DTLS\*/DNS/NTP/PING/LWM2M/<br/>COAP\*/MQTT/MQTTS/SSL ¦ ¦ Unit NB-IoT2 ¦ U111-B ¦ <span style="color:red;">SIM7028</span> ¦ B1/B2/B3/B4/B5/B8/B12/<br/>B13/<span style="color:red;">B14</span>/B17/B18/B19/B20/B25/<br/>B26/B28/B66/B70/B85 ¦ <span style="color:red;">127 (DL) / 159 (UL)</span> ¦ TCP/UDP/HTTP/HTTPS/TLS\*/<br/>DTLS\*/DNS/NTP/PING/LWM2M/<br/>COAP\*/MQTT/MQTTS/SSL ¦ \#> 区别概况 ¦ SIM7028 和 SIM7020G 的主要区别在于频段支持和数据传输速率。SIM7028 支持更多的频段和稍高的数据传输速率，适用于更多市场和更高带宽需求的应用。而 SIM7020G 虽然频段支持稍少，但也覆盖了大部分市场，适用于一般物联网应用。两者在网络协议和功能特性上较为相似，以及广泛的国际和运营商认证。
Unit RTC | https://static-cdn.m5stack.com/resource/docs/products/unit/UNIT RTC/img-6f0baa97-c15f-4c85-be56-12078e7a7dd2.webp | # Unit RTC <span class="product-sku">SKU:U126</span> ## 描述 **Unit RTC** 是一款可编程的实时时钟模块，集成 HYM8563 低功耗 CMOS 实时时钟 / 日历芯片，采用 I2C 通信接口，全覆盖外壳能够有效保护电路，使其运行更加稳定。适用于应用到各种嵌入式设备、仪表仪器中作为系统时钟。 ## 产品特性 - 支持秒、分、时、星期、天、月、年，时间数据读写 - 32.768kHz 高精度时钟晶振，大幅度减少了时间误差 - 低功耗，纽扣电池供电可连续工作多年 - 带有世纪标志 - I2C 通信接口 ## 包装内容 - 1 x Unit RTC - 1 x HY2.0-4P Grove 连接线 (20cm) ## 应用场景 - 时钟、闹钟 - 掉电时间同步 ## 规格参数 ¦ 规格 ¦ 参数 ¦ ¦ -------- ¦ ------------------------------------- ¦ ¦ 时钟芯片 ¦ HYM8563 ¦ ¦ 晶振频率 ¦ 32.768kHz ¦ ¦ 通信接口 ¦ I2C 通信 @ 0x51，总线最大速度 400Kbps ¦ ¦ 供电电压 ¦ DC 5V ¦ ¦ 产品尺寸 ¦ 48.0 x 24.0 x 8.0mm ¦ ¦ 产品重量 ¦ 7.4g ¦ ¦ 包装尺寸 ¦ 138.0 x 93.0 x 9.0mm ¦ ¦ 毛重 ¦ 12.8g ¦ ## 原理图 <img alt="schematics" src="https://static-cdn.m5stack.com/resource/docs/products/unit/UNIT RTC/img-6f0baa97-c15f-4c85-be56-12078e7a7dd2.webp" width="100%" /> ## 管脚映射 ### Unit RTC ::grove-table ¦ HY2.0-4P ¦ Black ¦ Red ¦ Yellow ¦ White ¦ ¦ -------- ¦ ----- ¦ --- ¦ ------ ¦ ----- ¦ ¦ PORT.A ¦ GND ¦ 5V ¦ SDA ¦ SCL ¦ :: ## 尺寸图 <img alt="module size" src="https://m5stack.oss-cn-shenzhen.aliyuncs.com/resource/docs/products/unit/UNIT%20RTC/%E5%B0%BA%E5%AF%B8%E5%9B%BE.jpg" width="100%" /> ## 数据手册 - [HYM8563](https://m5stack.oss-cn-shenzhen.aliyuncs.com/resource/docs/datasheet/unit/rtc/HYM8563_Datasheet_V2.2_cn.pdf) ## 软件开发 ### Arduino - [Unit RTC 测试程序](https://github.com/m5stack/M5Unit-RTC/blob/master/examples/Unit_RTC_M5Series/Unit_RTC_M5Series.ino) - [Unit RTC Test Example with M5Atom](https://github.com/m5stack/M5Unit-RTC/blob/master/examples/Unit_RTC_M5Atom/Unit_RTC_M5Atom.ino) - [Unit RTC Test Example with M5Core](https://github.com/m5stack/M5Unit-RTC/blob/master/examples/Unit_RTC_M5Core/Unit_RTC_M5Core.ino) - [Unit RTC Test Example with M5Core2](https://github.com/m5stack/M5Unit-RTC/blob/master/examples/Unit_RTC_M5Core2/Unit_RTC_M5Core2.ino) - [Unit RTC Test Example with M5StickC](https://github.com/m5stack/M5Unit-RTC/blob/master/examples/Unit_RTC_M5StickC/Unit_RTC_M5StickC.ino) - [Unit RTC Test Example with M5StickCPlus](https://github.com/m5stack/M5Unit-RTC/blob/master/examples/Unit_RTC_M5StickCPlus/Unit_RTC_M5StickCPlus.ino) ### UiFlow1 - [Unit RTC 测试程序](https://flow.m5stack.com/?examples=unit_rtc_demo) <img src="https://static-cdn.m5stack.com/resource/docs/products/unit/UNIT RTC/uiflowCase-1691550079203uiflow example.png" width="100%"/> ## 相关视频 - 时钟显示
Unit Scales | https://m5stack-doc.oss-cn-shenzhen.aliyuncs.com/592/Sch_UNIT-Scales_sch_01.png | # Unit Scales <span class="product-sku">SKU:U108</span> ## 描述 **Unit Scales** 是一款提供 I2C 接口的 20 kG 一体化称重传感器单元，内部集成 **STM32F030** 主控、采集电路及 20 kG 称重传感器，内部采用 **HX711** 专用称重采集芯片，自带清零去皮功能按钮以及可编程 **RGB** 状态指示灯。用户通过 I2C 接口读取称重数据。该单元能为用户提供一体化高集成度的称重检测方案，可用于质量检测、计件、物件挪动检测等场景。 ## 产品特性 - HX711: - 高精度 24bit ADC - 可编程增益放大 32，64 and 128 - 10SPS 输出数据速率 - I2C 接口 - 开发平台: Arduino，UiFlow (Blockly，Python) ## 包装内容 - 1 x Unit Scales - 1 x HY2.0-4P Grove 连接线 (20cm) ## 应用场景 - 智能秤 - 厨房秤 - 物品计数装置 - 人体感应检测 ## 规格参数 ¦ 规格 ¦ 参数 ¦ ¦ -------- ¦ -------------------- ¦ ¦ MCU ¦ STM32F030F4P6 ¦ ¦ ADC ¦ HX711 ¦ ¦ 通信接口 ¦ I2C 通信 @ 0x26 ¦ ¦ LED ¦ SK6812 (PA7 接口) ¦ ¦ 按键 ¦ PA2 接口 ¦ ¦ 外壳材料 ¦ 塑料 ¦ ¦ 产品尺寸 ¦ 56.0 x 40.0 x 41.0mm ¦ ¦ 产品重量 ¦ 83.5g ¦ ¦ 包装尺寸 ¦ 57.0 x 42.0 x 41.0mm ¦ ¦ 毛重 ¦ 92.3g ¦ ## 操作说明 ### Unit Scales 称重误差说明 ¦ 重量 (g) ¦ 50 ¦ 100 ¦ 250 ¦ 500 ¦ 1000 ¦ ¦ ------------ ¦ ---- ¦ ---- ¦ ---- ¦ ---- ¦ ---- ¦ ¦ 绝对误差 (g) ¦ 0.45 ¦ 0.25 ¦ 0.20 ¦ 0.25 ¦ 4.15 ¦ ¦ 相对误差 ¦ 0.9% ¦ 0.3% ¦ 0.1% ¦ 0.1% ¦ 0.4% ¦ ## 原理图 - [Unit Scales 原理图 PDF](https://m5stack-doc.oss-cn-shenzhen.aliyuncs.com/592/Sch_UNIT-Scales.pdf) ## 管脚映射 ### Unit Scales ::grove-table ¦ HY2.0-4P ¦ Black ¦ Red ¦ Yellow ¦ White ¦ ¦ -------- ¦ ----- ¦ --- ¦ ------ ¦ ----- ¦ ¦ PORT.A ¦ GND ¦ 5V ¦ SDA ¦ SCL ¦ :: ## 尺寸图 <img alt="module size" src="https://static-cdn.m5stack.com/resource/docs/products/unit/UNIT Scales/img-18e45241-a9b7-4d70-ab63-ba93b7473f18.png" width="100%" /> ## 结构文件 - [Unit Scales 结构文件](https://github.com/m5stack/M5_Hardware/tree/master/Products/U108_Unit_Scales/Structures) ## 数据手册 - [HX711](https://m5stack.oss-cn-shenzhen.aliyuncs.com/resource/docs/datasheet/unit/HX711_en.pdf) ## 软件开发 ### Arduino - [Unit Scales Config I2C Address Example](https://github.com/m5stack/M5Unit-Scales/blob/main/examples/ADDR_CONFIG/ADDR_CONFIG.ino) - [Unit Scales Test Example with M5Core](https://github.com/m5stack/M5Unit-Scales/blob/main/examples/SCALES_TEST/SCALES_TEST.ino) - [Unit Scales Test Example with M5Atom](https://github.com/m5stack/M5Unit-Scales/blob/main/examples/SCALES_TEST/SCALES_TEST.ino) ### UiFlow1 - [Unit Scales UiFlow1 文档](/zh_CN/uiflow/blockly/unit/scales) ### UiFlow2 - [Unit Scales UiFlow2 文档](https://uiflow-micropython.readthedocs.io/zh-cn/latest/unit/scales.html) ### 内置固件 - [Unit Scales 内置固件](https://github.com/m5stack/M5Unit-Scales-Internal-FW) ### 通讯协议 - [Unit Scales I2C 通信协议](https://m5stack-doc.oss-cn-shenzhen.aliyuncs.com/705/Unit-Scales_Protocol.pdf) <img src="https://m5stack-doc.oss-cn-shenzhen.aliyuncs.com/705/Unit-Scales_Protocol_page_01.png" width="70%"> ### EasyLoader ¦ Easyloader ¦ 下载链接 ¦ 备注 ¦ ¦ --------------------------- ¦ -------------------------------------------------------------------------------------------------------------------------------------- ¦ ---- ¦ ¦ Unit Scales Test Easyloader ¦ [download](https://static-cdn.m5stack.com/resource/docs/products/unit/UNIT%20Scales/ezLoader-4b167a0c-093b-492d-b344-88ffc7526632.exe) ¦ / ¦ ## 相关视频 ## 产品对比 ::compare-table ¦ 产品对比表 ¦ [Unit Scales](/zh_CN/unit/UNIT%20Scales) ![Unit Scales](https://static-cdn.m5stack.com/resource/docs/products/unit/UNIT%20Scales/img-d095bc9f-0f3f-4243-abde-82f8d6b67949.webp) ¦ [Scales Kit](/zh_CN/app/scales_kit) ![Scales Kit](https://static-cdn.m5stack.com/resource/docs/products/app/scales_kit/scales_kit_cover_01.webp) ¦ [Unit Mini Scales](/zh_CN/unit/Unit-Mini%20Scales) ![Unit Mini Scales](https://static-cdn.m5stack.com/resource/docs/products/unit/Unit-Mini%20Scales/img-c370a473-d300-42c0-bf4c-cdf6d7963a6a.webp) ¦ [Unit Weight](/zh_CN/unit/WEIGHT) ![Unit Weight](https://static-cdn.m5stack.com/resource/docs/products/unit/WEIGHT/img-e051022a-5e26-4ca5-9080-71eeb98fdf5e.webp) ¦ [Unit Weight-I2C](/zh_CN/unit/Unit-Weight%20I2C) ![Unit Weight-I2C](https://static-cdn.m5stack.com/resource/docs/products/unit/Unit-Weight%20I2C/img-998f3dae-bddd-4eea-8361-0c24821f367e.webp) ¦ ¦ ------------ ¦ ------------------------------------------------------------------------------------------------------------------------------------------------------------------------------- ¦ ------------------------------------------------------------------------------------------------------------------------------------------------ ¦ --------------------------------------------------------------------------------------------------------------------------------------------------------------------------------------------------- ¦ ----------------------------------------------------------------------------------------------------------------------------------------------------------------- ¦ ----------------------------------------------------------------------------------------------------------------------------------------------------------------------------------------------- ¦ ¦ 通信协议 ¦ I2C ¦ ADC ¦ I2C ¦ ADC ¦ I2C ¦ ¦ 芯片方案 ¦ STM32+HX711 ¦ HX711 ¦ STM32+HX711 ¦ HX711 ¦ STM32+HX711 ¦ ¦ 传感器量程 ¦ 0~20kg ¦ 0~200kg ¦ 0~5kg ¦ 取决应变片与控制芯片 ¦ 取决应变片与控制芯片 ¦ ::
Unit ADC v1.1 | https://m5stack-doc.oss-cn-shenzhen.aliyuncs.com/576/Sch_UNIT_ADC_v1.1_sch_01.png | # Unit ADC v1.1 <span class="product-sku">SKU:U013-V11</span> ## 描述 **Unit ADC v1.1** 是一款集成了 16 位模数转换器的单元，采用了 ADS1110 芯片，拥有内部参考电压 (2.048V)。通过 I2C 接口，实现每秒 15、30、60 或 240 次的高精度转换。该单元内置可编程增益放大器 ( PGA )，最大增益可达 8 倍，使其能够直接测量微弱信号。ADS1110 还配备了内部基准电压 ( 2.048V )，为高分辨率测量提供支持。适用于工业过程控制、工厂自动化、便携式仪表等领域。 ## 产品特性 - 可编程增益放大器 (PGA = 1、2、4 或 8 连续自校准) - 低噪声 (10uVP-P) - I2C 通讯 - 内置基准 (精度：2.048V ± 0.05%) ## 包装内容 - 1 x Unit ADC v1.1 - 1 x HY2.0-4P Grove 连接线 (20cm) - 1 x HT3.96-2P 端子 ## 应用场景 - 工业过程控制 - 温度测量 - 工厂自动化 - 便携式仪表 - 智能型发送器 ## 规格参数 ¦ 规格 ¦ 参数 ¦ ¦ ---------------- ¦ ----------------------------- ¦ ¦ 可编程增益放大器 ¦ PGA=1、2、4 或 8 ¦ ¦ 输入电压范围 ¦ DC 0 ~ 12V ¦ ¦ 通信接口 ¦ I2C 通信 @ 0x48 ¦ ¦ 温度漂移 ¦ 5ppm/℃ ¦ ¦ INL ¦ 满标度是量程的 0.01% (最大值) ¦ ¦ 基准电压 ¦ VDD 基准电压 ¦ ¦ 采样速率 ¦ 8,16,32,128 SPS ¦ ¦ ADS1110 分辨率 ¦ 16-bit ¦ ¦ 工作温度 ¦ 0 ~ 40°C ¦ ¦ 产品尺寸 ¦ 32.0 x 24.0 x 10.2mm ¦ ¦ 产品重量 ¦ 4.5g ¦ ¦ 包装尺寸 ¦ 138.0 x 93.0 x 11.2mm ¦ ¦ 毛重 ¦ 11.2g ¦ ## 原理图 - [Unit ADC v1.1 原理图 PDF](https://m5stack-doc.oss-cn-shenzhen.aliyuncs.com/576/Sch_UNIT_ADC_v1.1.pdf) ## 管脚映射 ### Unit ADC v1.1 ::grove-table ¦ HY2.0-4P ¦ Black ¦ Red ¦ Yellow ¦ White ¦ ¦ -------- ¦ ----- ¦ --- ¦ ------ ¦ ----- ¦ ¦ PORT.A ¦ GND ¦ 5V ¦ SDA ¦ SCL ¦ :: ## 尺寸图 <img alt="module size" src="https://static-cdn.m5stack.com/resource/docs/products/unit/Unit-ADC_V1.1/img-51a08ca2-6a38-4a21-acd4-b5a5eb470ab4.jpg" width="100%" /> ## 数据手册 - [ADS1110 Datasheet](https://m5stack.oss-cn-shenzhen.aliyuncs.com/resource/docs/products/unit/Unit-ADC_V1.1/ads1110.pdf) ## 软件开发 ### Arduino - [Unit ADC v1.1 with M5Core](https://github.com/m5stack/M5-ADS1100/blob/master/examples/Unit_ADC_M5Core/Unit_ADC_M5Core.ino) - [Unit ADC v1.1 with M5Core2](https://github.com/m5stack/M5-ADS1100/blob/master/examples/Unit_ADC_M5Core2/Unit_ADC_M5Core2.ino) - [Unit ADC v1.1 with M5Atom](https://github.com/m5stack/M5-ADS1100/blob/master/examples/Unit_ADC_M5Atom/Unit_ADC_M5Atom.ino) - [Unit ADC v1.1 with M5StickC](https://github.com/m5stack/M5-ADS1100/blob/master/examples/ADC_M5StickC/ADC_M5StickC.ino) - [Unit ADC v1.1 with M5StickCPlus](https://github.com/m5stack/M5-ADS1100/blob/master/examples/ADC_M5StickCPlus/ADC_M5StickCPlus.ino) ### UiFLow2 - [Unit ADC v 1.1 UiFlow2 文档](https://uiflow-micropython.readthedocs.io/zh-cn/latest/unit/adc_v11.html) ### EasyLoader ¦ Easyloader ¦ 下载链接 ¦ 备注 ¦ ¦ ----------------------------- ¦ -------------------------------------------------------------------------------------------------------------------------------------- ¦ ---- ¦ ¦ Unit ADC v1.1 Test Easyloader ¦ [download](https://static-cdn.m5stack.com/resource/docs/products/unit/Unit-ADC_V1.1/ezLoader-b2d4a451-f9b0-45be-8feb-756b4767245f.exe) ¦ / ¦ ## 产品对比 ::compare-table ¦ 产品对比表 ¦ [Unit ADC v1.1](/zh_CN/unit/Unit-ADC_V1.1) ![Unit ADC v1.1](https://static-cdn.m5stack.com/resource/docs/products/unit/Unit-ADC_V1.1/img-4482473a-9ddb-4fc7-8bd5-cc30de9a2e14.webp) ¦ [Unit ADC](/zh_CN/unit/adc) ![Unit ADC](https://static-cdn.m5stack.com/resource/docs/products/unit/adc/adc_cover_01.webp) ¦ ¦ ------------ ¦ ----------------------------------------------------------------------------------------------------------------------------------------------------------------------------------- ¦ ------------------------------------------------------------------------------------------------------------------------- ¦ ¦ ADC 方案 ¦ ADS1100 ¦ ADS1100 ¦ ¦ 分辨率 ¦ 16-bit ¦ 16-bit ¦ ¦ 输入电压范围 ¦ DC 0 ~ 12V ¦ DC 0 ~ 12V ¦ ¦ 基准电压 ¦ VDD 基准电压 ¦ 内置基准电压 ¦ ¦ 采样速率 ¦ 8, 16, 32, 128 SPS ¦ 15, 30, 60, 240 SPS ¦ ::
Unit BLDC Driver | https://m5stack-doc.oss-cn-shenzhen.aliyuncs.com/633/Sch_bldc_driver_V1.3_sch_01.png | # Unit BLDC Driver <span class="product-sku">SKU:U181</span> ## 描述 **Unit BLDC Driver** 是一款专为无刷直流电机 (BLDC) 设计的驱动单元，采用 STM32 为主控芯片，通过 I2C 通讯方式实现对 DRV11873PWPR 电机驱动芯片的精准控制，实现 PWM 转速控制调节和监控，方向切换等功能。该驱动芯片具有简化的控制接口和集成的堵转保护等功能，实现三相位小型无刷直流电机的高效、低噪音运行。板载 STM32 升级接口便于固件更新和功能扩展，适用于工业自动化、智能机器人、精密仪器等领域。 ## 产品特性 - STM32 主控 - I2C 通讯 (0x65) - DRV11873 驱动控制 - BLDC (无刷直流电机) - PWM 转速配置以及控制、方向切换等功能 - 堵转保护 - 固件可升级 ## 包装内容 - 1 x Unit-BLDC Driver - 1 x HY2.0-4P Grove 连接线 (20cm) - 1 x HT3.96-4P ## 应用场景 - 工业自动化 - 智能机器人 - 精密仪器 ## 规格参数 ¦ 规格 ¦ 参数 ¦ ¦ ------------ ¦ --------------------------------------------------- ¦ ¦ MCU ¦ STM32G030F6P6 ¦ ¦ 电机驱动芯片 ¦ DRV11873PWPR ¦ ¦ 电机类型 ¦ 三相无传感器、无刷直流 (BLDC) 电机 ¦ ¦ 电机驱动电压 ¦ 5V (由 Grove 口供电) ¦ ¦ 通信接口 ¦ I2C 通信 @ 0x65 ¦ ¦ 输出带载能力 ¦ DC 5V@508mA ¦ ¦ 功耗 ¦ 待机电流：DC 5V@10.62mA<br/>工作电流：DC 5V@13.20mA ¦ ¦ 工作温度 ¦ 0 ~ 40°C ¦ ¦ 产品尺寸 ¦ 32.0 x 24.0 x 11.3mm ¦ ¦ 产品重量 ¦ 6.2g ¦ ¦ 包装尺寸 ¦ 138.0 x 93.0 x 12.3mm ¦ ¦ 毛重 ¦ 13.4g ¦ ## 原理图 - [Unit BLDC Driver 原理图 PDF](https://m5stack-doc.oss-cn-shenzhen.aliyuncs.com/633/Sch_bldc_driver_V1.3.pdf) ## 管脚映射 ### Unit BLDC Driver ::grove-table ¦ HY2.0-4P ¦ Black ¦ Red ¦ Yellow ¦ White ¦ ¦ -------- ¦ ----- ¦ --- ¦ ------ ¦ ----- ¦ ¦ PORT.A ¦ GND ¦ 5V ¦ SDA ¦ SCL ¦ :: ### 指示灯 LED ¦ STM32 ¦ PB3/PB4/PB5/PB6 ¦ ¦ ----------------- ¦ --------------- ¦ ¦ 指示灯 LED (绿色) ¦ SYS_LED ¦ ## 尺寸图 <img alt="module size" src="https://static-cdn.m5stack.com/resource/docs/products/unit/Unit-BLDC Driver/img-d749b649-9eec-4d72-9cf0-c80a878d4d55.jpg" width="100%" /> ## 数据手册 - [DRV11873](https://m5stack.oss-cn-shenzhen.aliyuncs.com/resource/docs/products/unit/Unit-BLDC%20Driver/drv11873.pdf) ## 软件开发 ### Arduino - [Unit BLDC Driver I2C Addr Modify Example](https://github.com/m5stack/M5Unit-BLDC/tree/master/examples/i2c_addr_modify) - [Unit-BLDC-Driver PWM Example](https://github.com/m5stack/M5Unit-BLDC/tree/master/examples/pwm) - [Unit-BLDC-Driver RPM Example](https://github.com/m5stack/M5Unit-BLDC/tree/master/examples/rpm) ### UiFlow1 - [Unit BLDC Driver UiFlow1 文档](/zh_CN/uiflow/blockly/unit/bldc_driver) ### UiFlow2 - [Unit BLDCDriver UiFlow2 文档](https://uiflow-micropython.readthedocs.io/zh-cn/latest/unit/bldc_driver.html) ### 通信协议 - [Unit BLDC Driver I2C 通信协议](https://m5stack-doc.oss-cn-shenzhen.aliyuncs.com/772/Unit_BLDC_I2C_Protocol.pdf) <img src="https://m5stack-doc.oss-cn-shenzhen.aliyuncs.com/772/Unit_BLDC_I2C_Protocol_page_01.png" width="100%"> ## 相关视频 - Unit BLDC Driver 产品以及功能介绍 - UiFlow2 Unit BLDC Driver
Unit CamS3-5MP | https://m5stack-doc.oss-cn-shenzhen.aliyuncs.com/1050/SCH_UNIT_CAMS3_V1.0_page_01.png | # Unit CamS3-5MP <span class="product-sku">SKU:U174-B</span> ## 描述 **Unit CamS3-5MP** 是一款基于 ESP32S3 模组的精简摄像头单元，支持 WiFi 云端传输图像。它搭载了 8M PSRAM 内存和 16M Flash 闪存，搭配定制的 **5MP** 摄像头 PY260，拥有 88° DFoV 的视角，能够以最高分辨率拍摄 2592 x 1944 的照片。内置 microSD 卡槽可用于存储图像及其他信息。内置 PDM 麦克风，能够录制声音。底部的 HY2.0-4P 端口引出 ESP32-S3 内部 D+/D- 引脚，支持通过连接 [Grove to USBC](/zh_CN/accessory/Grove2USB-C) 模块进行固件更新或 USB 串口通信。板载 2 个 1x3 排母引出了 ESP32-S3 的程序下载口。出厂固件提供了完整的拍摄上传 **EzData** 的功能，用户只需简单配置，便能实现免费的远程图像监控功能。本产品适用于远程监控、延时摄影、工业自动化等多个领域的应用。 ## 教程 & 快速上手 learn> ¦ ![Arduino IDE](https://m5stack.oss-cn-shenzhen.aliyuncs.com/resource/docs/static/assets/img/arduino/arduino_banner_01.png) ¦ [Arduino IDE上手教程](/zh_CN/arduino/m5unitcams3_5mp/program) ¦ 本教程将向你介绍，如何通过 Arduino IDE 编程控制 Unit CAMS3 5MP 设备。 ¦ learn>¦ ![Home Assistant](https://m5stack-doc.oss-cn-shenzhen.aliyuncs.com/1145/hhome_assistant_cover_02.jpg) ¦ [Home Assistant](/zh_CN/homeassistant/camera/unit_cams3_5mp) ¦ 本教程介绍如何将 Unit CamS3-5MP 摄像头模块接入 Home Assistant。 ¦ learn> ¦ ![Unit CamS3-5MP](https://m5stack.oss-cn-shenzhen.aliyuncs.com/resource/docs/products/unit/Unit-CAMS3%205MP/6.webp) ¦ [Unit CamS3-5MP 恢复出厂固件教程](/zh_CN/guide/wifi_camera/m5unitcams3/m5unitcams3) ¦ 本教程将向你介绍，如何通过 M5Burner 向 Unit CAMS3 5MP 设备烧录固件。 ¦ ## 产品特性 - 基于模组 ESP32-S3-WROOM-1-N16R8，支持 Wi-Fi - WiFi 云端 EzData 或串口传输图像数据 - 搭载 5MP 摄像头 PY260 - 内置 microSD 卡槽 - 内置 PDM 麦克风，支持声音录制功能 - 内置可编程指示灯 ## 包装内容 - 1 x Unit CamS3-5MP - 1 x Grove2USB-C - 2 x 公对公面包线 - 1 x HY2.0-4P Grove 连接线 (20cm) - 1 x LEGO 适配件 ## 应用场景 - 远程监控 - 延时摄影 - 工业自动化 ## 规格参数 ¦ 规格 ¦ 参数 ¦ ¦ ---------------------- ¦ ------------------------------------- ¦ ¦ ESP32-S3-WROOM-1-N16R8 ¦ 双核 240 MHz 支持 Wi-Fi，模块板载天线 ¦ ¦ PSRAM ¦ 8M PSRAM ¦ ¦ Flash ¦ 16M Flash ¦ ¦ 摄像头 ¦ 5MP PY260 ¦ ¦ 固定焦距 ¦ 0.6m ¦ ¦ 支持输出格式 ¦ JPEG ¦ ¦ DFoV ¦ 88° ¦ ¦ MIC ¦ PDM 麦克风 MSM1261D4030HCPM ¦ ¦ 支持内存卡类型 ¦ microSD 卡 ¦ ¦ 工作温度 ¦ 0 ~ 40°C ¦ ¦ 产品尺寸 ¦ 40.0 x 24.0 x 11.0mm ¦ ¦ 产品重量 ¦ 11.1g ¦ ¦ 包装尺寸 ¦ 138.0 x 93.0 x 12.0mm ¦ ¦ 毛重 ¦ 19.2g ¦ ## 操作说明 \#> 下载程序 ¦ 使用产品配备的 [Grove2USB-C](/zh_CN/accessory/Grove2USB-C) 进行下载时，要在上电之前用配备的公对公面包线短接排母的 G0 和 GND 引脚，使设备进入下载模式。 ## 原理图 - [Unit CamS3-5MP 原理图 PDF](https://m5stack-doc.oss-cn-shenzhen.aliyuncs.com/1050/SCH_UNIT_CAMS3_V1.0.pdf) ## 管脚映射 ### HY2.0-4P ::grove-table ¦ HY2.0-4P ¦ Black ¦ Red ¦ Yellow ¦ White ¦ ¦ --------- ¦ ----- ¦ --- ¦ ------ ¦ ----- ¦ ¦ UART PORT ¦ GND ¦ 5V ¦ G20 ¦ G19 ¦ :: ### Camera ¦ Interface ¦ Camera Pin ¦ ESP32-S3 ¦ ¦ -------------------- ¦ ------------ ¦ -------- ¦ ¦ SCCB Clock ¦ SIO_C ¦ G41 ¦ ¦ SCCB Data ¦ SIO_D ¦ G17 ¦ ¦ System Clock ¦ XCLK ¦ G11 ¦ ¦ Vertical Sync ¦ VSYNC ¦ G42 ¦ ¦ Horizontal Reference ¦ HREF ¦ G18 ¦ ¦ Pixel Clock ¦ PCLK ¦ G12 ¦ ¦ Pixel Data Bit 0 ¦ Y2 ¦ G6 ¦ ¦ Pixel Data Bit 1 ¦ Y3 ¦ G15 ¦ ¦ Pixel Data Bit 2 ¦ Y4 ¦ G16 ¦ ¦ Pixel Data Bit 3 ¦ Y5 ¦ G7 ¦ ¦ Pixel Data Bit 4 ¦ Y6 ¦ G5 ¦ ¦ Pixel Data Bit 5 ¦ Y7 ¦ G10 ¦ ¦ Pixel Data Bit 6 ¦ Y8 ¦ G4 ¦ ¦ Pixel Data Bit 7 ¦ Y9 ¦ G13 ¦ ¦ Camera Reset ¦ RESET ¦ G21 ¦ ¦ Camera Power Down ¦ PWDN ¦ GND ¦ ¦ Power Supply ¦ AVDD / DOVDD ¦ 2.8V ¦ ¦ Power Supply ¦ DVDD ¦ 1.2V ¦ ¦ Ground ¦ GND ¦ GND ¦ ¦ Unit CAMS3 5MP ¦ G19 ¦ G20 ¦ G9 ¦ G38 ¦ G39 ¦ G40 ¦ G14 ¦ G47 ¦ G48 ¦ ¦ ---------------- ¦ ----- ¦ ----- ¦ --- ¦ ---- ¦ --- ¦ ---- ¦ --- ¦ --- ¦ ---- ¦ ¦ Grove ¦ RX/D- ¦ TX/D+ ¦ ¦ ¦ ¦ ¦ ¦ ¦ ¦ ¦ SD Card Socket ¦ ¦ ¦ CS ¦ MOSI ¦ CLK ¦ MISO ¦ ¦ ¦ ¦ ¦ Programmable LED ¦ ¦ ¦ ¦ ¦ ¦ ¦ LED ¦ ¦ ¦ ¦ Mic ¦ ¦ ¦ ¦ ¦ ¦ ¦ ¦ CLK ¦ DATA ¦ ## 尺寸图 <img alt="module size" src="https://static-cdn.m5stack.com/resource/docs/products/unit/Unit-CAMS3 5MP/img-92a0b5bb-a0c6-4604-8e2b-ca7856313280.jpg" width="100%" /> ## 数据手册 - [ESP32-S3-WROOM-1-N16R8](https://m5stack.oss-cn-shenzhen.aliyuncs.com/resource/docs/products/unit/Unit-CamS3/ESP32-S3-WROOM-1-N16R8.pdf) - [MSM1261D4030HCPM (PDM Mic)](https://m5stack.oss-cn-shenzhen.aliyuncs.com/resource/docs/products/unit/Unit-CamS3/MSM1261D4030HCPM.pdf) ## 软件开发 ### Home Assistant - [Home Assistant 集成](/zh_CN/homeassistant/camera/unit_cams3_5mp) ### ESP-IDF - [Unit CamS3-5MP 出厂固件](https://github.com/m5stack/UnitCamS3-UserDemo/tree/unitcams3-5mp) ?> 兼容性 ¦ Unit CamS3-5MP 摄像头不兼容 Unit CamS3 的程序。 ## EasyLoader ¦ Easyloader ¦ 下载链接 ¦ 备注 ¦ ¦ ---------------------------------- ¦ --------------------------------------------------------------------------------------------------------------------------------------- ¦ ---- ¦ ¦ Unit CamS3-5MP Firmware Easyloader ¦ [Download](https://m5stack.oss-cn-shenzhen.aliyuncs.com/resource/docs/products/unit/Unit-CAMS3%205MP/CAMS3%205MP%20Unit%20Firmware.exe) ¦ / ¦ \#> 烧录固件之后，电脑或手机连接名为 `UnitCAMS3-WiFi` 的热点，在浏览器输入 192.168.4.1，点击 `Stream` 即可查看图像。内置 EzData 云端远程查看、录音、SD 卡存储等实用功能。 ## 相关视频 - Unit CamS3-5MP 基本功能介绍以及配置教程 ## 产品对比 ¦ 产品 ¦ SoC ¦ 内存和闪存 ¦ 摄像头 ¦ 麦克风 ¦ 下载工具 ¦ 下载方式 ¦ ¦ ----------------------- ¦ ---------------------- ¦ ------------------------- ¦ ---------- ¦ ---------------- ¦ ---------------------------------------------- ¦ -------- ¦ ¦ Unit CAM (U109) ¦ ESP32-WROOM-32E ¦ 520KB SRAM, 4MB SPI flash ¦ OV2640 2MP ¦ / ¦ [ESP32-Downloader](/zh_CN/tool/usb_downloader) ¦ USB-TTL ¦ ¦ Unit CAMS3 (U174) ¦ ESP32-S3-WROOM-1-N16R8 ¦ 8MB PSRAM, 16MB Flash ¦ OV2640 2MP ¦ MSM1261D4030HCPM ¦ [Grove2USB-C](/zh_CN/accessory/Grove2USB-C) ¦ CDC ¦ ¦ Unit CAMS3 5MP (U174-B) ¦ ESP32-S3-WROOM-1-N16R8 ¦ 8MB PSRAM, 16MB Flash ¦ PY260 5MP ¦ MSM1261D4030HCPM ¦ [Grove2USB-C](/zh_CN/accessory/Grove2USB-C) ¦ CDC ¦ 如需对比 Unit CAM 系列产品信息，可访问[产品选型表](/zh_CN/products_selector/unit_cam_compare?select=U174-B)，勾选目标产品即可获取对比结果。选型表涵盖核心参数、功能特性等关键信息，支持多产品同步比对。
Unit CamS3 | https://static-cdn.m5stack.com/resource/docs/products/unit/Unit-CamS3/img-e3213db4-1167-4f95-b6b5-9ff7a42d0111.png | # Unit CamS3 <span class="product-sku">SKU:U174</span> ## 描述 **Unit CamS3** 是一款基于 **ESP32S3** 模组的精简摄像头单元，支持 **WiFi 云端** 传输图像。它搭载了 8M PSRAM 和 16M Flash 内存，搭配 2MP 的摄像头 (OV2640)，拥有 DFOV 66.5° 的视角，能够以最高分辨率拍摄 1600x1200 的照片。内置 microSD 卡槽可用于存储图像及其他信息。内置 PDM 麦克风，能够录制声音。底部的 HY2.0-4P 端口引出 S3 内部 D+/D - 引脚，支持通过连接 M5Grove2USB-C 模块进行固件更新或 USB 串口通信。板载 2 个 1x3 排母引出了 ESP32S3 的程序下载口。原厂出厂固件提供了完整的拍摄上传 EZData 的功能，用户可以通过简单配置，便能实现远程免费的图像监控功能。本产品适用于远程监控、延时摄影、工业自动化等多个领域应用。 ## 教程 & 快速上手 learn>¦ ![Unit CamS3](https://static-cdn.m5stack.com/resource/docs/products/unit/Unit-CamS3/img-e2756f48-fc8a-4238-9635-c0c4a40d53c6.webp) ¦ [Unit CamS3上手教程](/zh_CN/guide/wifi_camera/m5unitcams3/m5unitcams3) ¦ 本教程将向你介绍，如何通过 Burner 向 M5CAMS3 设备烧录固件以及功能介绍 ¦ ## 产品特性 - 基于模组 ESP32-S3-WROOM-1-N16R8，支持 WIFI - WiFi 云端 EZDATA 或串口传输图像数据 - 搭载 2MP 摄像头 (OV2640) - 内置 microSD 卡槽 - 内置 PDM 麦克风，支持声音录制功能 - 内置可编程指示灯 ## 包装内容 - 1 x Unit CamS3 - 1 x Grove2USB-C - 2 x 公对公面包线 - 1 x HY2.0-4P Grove 连接线 (20cm) - 1 x LEGO 适配件 ## 应用场景 - 远程监控 - 延时摄影 - 工业自动化 ## 规格参数 ¦ 规格 ¦ 参数 ¦ ¦ ---------------------- ¦ ------------------------------------------------------------------------ ¦ ¦ ESP32-S3-WROOM-1-N16R8 ¦ 双核 240 MHz@ 支持 WiFi，模块板载天线 ¦ ¦ PSRAM ¦ 8M PSRAM ¦ ¦ Flash ¦ 16M Flash ¦ ¦ 摄像头 ¦ 2MP 像素 @OV2640 ¦ ¦ OV2640 支持输出格式 ¦ YUV (422/420) / YCbCr422，8 位压缩数据，RGB565/555，8/10 位 Raw RGB 数据 ¦ ¦ DFOV ¦ 66.5° ¦ ¦ MIC ¦ PDM 麦克风 @MSM1261D4030HCPM ¦ ¦ 内存卡 ¦ microSD 卡 ¦ ¦ 工作温度 ¦ 0 ~ 40°C ¦ ¦ 外壳材质 ¦ 塑料 ¦ ¦ 产品尺寸 ¦ 40.0 x 24.0 x 11.0mm ¦ ¦ 产品重量 ¦ 8.3g ¦ ¦ 包装尺寸 ¦ 138.0 x 93.0 x 12.0mm ¦ ¦ 毛重 ¦ 13.7g ¦ ## 操作说明 \#> 下载程序：¦ 使用产品包装配备的[Grove2USB-C](/zh_CN/accessory/Grove2USB-C)进行下载时，通电之前，将配备的公对公面包线短接排母的 G0 和 GND 引脚进入下载模式，方可使用 Grove2USB-C 连接进行下载。 ## 原理图 <img alt="schematics" src="https://static-cdn.m5stack.com/resource/docs/products/unit/Unit-CamS3/img-e3213db4-1167-4f95-b6b5-9ff7a42d0111.png" width="100%" /> ## 管脚映射 ### Camera ¦ Interface ¦ Camera Pin ¦ ESP32-S3 ¦ ¦ -------------------- ¦ ---------- ¦ -------- ¦ ¦ SCCB Clock ¦ SIOC ¦ G41 ¦ ¦ SCCB Data ¦ SIOD ¦ G17 ¦ ¦ System Clock ¦ XCLK ¦ G11 ¦ ¦ Vertical Sync ¦ VSYNC ¦ G42 ¦ ¦ Horizontal Reference ¦ HREF ¦ G18 ¦ ¦ Pixel Clock ¦ PCLK ¦ G12 ¦ ¦ Pixel Data Bit 0 ¦ D2 ¦ G6 ¦ ¦ Pixel Data Bit 1 ¦ D3 ¦ G15 ¦ ¦ Pixel Data Bit 2 ¦ D4 ¦ G16 ¦ ¦ Pixel Data Bit 3 ¦ D5 ¦ G7 ¦ ¦ Pixel Data Bit 4 ¦ D6 ¦ G5 ¦ ¦ Pixel Data Bit 5 ¦ D7 ¦ G10 ¦ ¦ Pixel Data Bit 6 ¦ D8 ¦ G4 ¦ ¦ Pixel Data Bit 7 ¦ D9 ¦ G13 ¦ ¦ Camera Reset ¦ RESET ¦ G21 ¦ ¦ Camera Power Down ¦ PWDN ¦ GND ¦ ¦ Power Supply 3.3V ¦ 3V3 ¦ 3V3 ¦ ¦ Ground ¦ GND ¦ GND ¦ ¦ CAMS3 Unit ¦ TX/D+ ¦ RX/D- ¦ CS ¦ MOSI ¦ CLK ¦ MISO ¦ LED ¦ MIC_CLK ¦ MIC_DATA ¦ ¦ ---------------- ¦ ----- ¦ ----- ¦ --- ¦ ---- ¦ --- ¦ ---- ¦ --- ¦ ------- ¦ -------- ¦ ¦ GROVE ¦ G20 ¦ G19 ¦ ¦ ¦ ¦ ¦ ¦ ¦ ¦ ¦ SD Card Socket ¦ ¦ ¦ G9 ¦ G38 ¦ G39 ¦ G40 ¦ ¦ ¦ ¦ ¦ Programmable LED ¦ ¦ ¦ ¦ ¦ ¦ ¦ G14 ¦ ¦ ¦ ¦ MIC ¦ ¦ ¦ ¦ ¦ ¦ ¦ ¦ G47 ¦ G48 ¦ ## 尺寸图 <img alt="module size" src="https://static-cdn.m5stack.com/resource/docs/products/unit/Unit-CamS3/img-f1d342e1-5b43-40d6-bab8-438134d98477.jpg" width="100%" /> ## 数据手册 - [OV2640](https://m5stack.oss-cn-shenzhen.aliyuncs.com/resource/docs/datasheet/unit/OV2640DS_en.pdf) - [ESP32-S3-WROOM-1-N16R8](https://m5stack.oss-cn-shenzhen.aliyuncs.com/resource/docs/products/unit/Unit-CamS3/ESP32-S3-WROOM-1-N16R8.pdf) - [MSM1261D4030HCPM](https://m5stack.oss-cn-shenzhen.aliyuncs.com/resource/docs/products/unit/Unit-CamS3/MSM1261D4030HCPM.pdf) ## 软件开发 ### Arduino - [Unit CamS3 User Demo](https://github.com/m5stack/UnitCamS3-UserDemo) ### EasyLoader ¦ Easyloader ¦ 下载链接 ¦ 备注 ¦ ¦ ------------------------------ ¦ --------------------------------------------------------------------------------------------------------------------------- ¦ ---- ¦ ¦ Unit CamS3 Firmware Easyloader ¦ [download](https://m5stack.oss-cn-shenzhen.aliyuncs.com/resource/docs/products/unit/Unit-CamS3/CamS3%20Unit%20Firmware.exe) ¦ / ¦ \#> 烧录固件之后，电脑或手机连接 “UnitCAMS3-WiFi” 的热点，在浏览器输入 192.168.4.1，点击 “Steam” 即可查看图像。内置 EZData 云端远程查看，录音，SD 卡存储等实用功能。 ## 相关视频 - Unit CAMS3 图像远程查看以及延时摄影 ## 产品对比 ¦ ¦ SoC ¦ Memory ¦ Camera ¦ MIC ¦ Download Mode ¦ ¦ ---------- ¦ ---------------------- ¦ ------------------------------ ¦ ---------- ¦ ---------------- ¦ --------------------------------------------------------------------------------------------- ¦ ¦ CAM Unit ¦ ESP32-WROOM-32E ¦ 520 KB SRAM and 4 MB SPI flash ¦ OV2640 2MP ¦ / ¦ [ESP32-Downloader](/zh_CN/tool/usb_downloader) ¦ ¦ CAMS3 Unit ¦ ESP32-S3-WROOM-1-N16R8 ¦ 8M PSRAM and 16M Flash ¦ OV2640 2MP ¦ MSM1261D4030HCPM ¦ [ESP32-Downloader](/zh_CN/tool/usb_downloader) or [Grove2USB-C](/zh_CN/accessory/Grove2USB-C) ¦ 如需对比 Unit CAM 系列产品信息，可访问[产品选型表](/zh_CN/products_selector/unit_cam_compare?select=U174)，勾选目标产品即可获取对比结果。选型表涵盖核心参数、功能特性等关键信息，支持多产品同步比对。
Unit DAC2 | https://m5stack-doc.oss-cn-shenzhen.aliyuncs.com/575/SCH_UNIT_DAC2_V1.0_sch_01.png | # Unit DAC2 <span class="product-sku">SKU:U012-B</span> ## 描述 **Unit DAC2** 是一款 I2C 数字信号转模拟信号转换单元。采用 GP8413 的方案，在精度方面，此芯片可以将 15Bit 数字量线性转换成两路独立的 0-5V/0-10V 模拟电压，输出电压误差为 0.2%，线性度可达 0.01%。在扩展性方面，电路设计通过三位硬件地址 A2/A1/A0 进行选择，支持同时并联 8 个设备同时运行，多达 16 通道同时输出。在安全性能方面，设备具有短路保护功能，输出引脚与地短路时自动进入保护模式停止输出。适用于通用信号转换、马达调速、LED 调光、逆变器、电源和工业模拟信号隔离等领域。 ## 产品特性 - I2C 通讯 (默认地址 0x59) - 支持多路并联使用 - 短路保护 - 高精度，误差小 ## 包装内容 - 1 x Unit DAC2 - 1 x HY2.0-4P Grove 连接线 (20cm) - 1 x HT3.96-4P ## 应用场景 - 通用信号转换 - 马达调速、LED 调光 - 逆变器、电源 - 工业模拟信号隔离 ## 规格参数 ¦ 规格 ¦ 参数 ¦ ¦ ------------------ ¦ ----------------------------------- ¦ ¦ DAC 芯片 ¦ GP8413 ¦ ¦ 分辨率 ¦ 15 位 ¦ ¦ 通信接口 ¦ I2C 通信 @ 0x58 ~ 0X65，默认为 0x59 ¦ ¦ 最大输出电压 ¦ 10V ¦ ¦ 输出电压误差 ¦ <0.2% ¦ ¦ 输出电压线性度误差 ¦ 0.01% ¦ ¦ 工作温度 ¦ 0 ~ 40°C ¦ ¦ 产品尺寸 ¦ 32.0 x 24.0 x 10.2mm ¦ ¦ 产品重量 ¦ 8.0g ¦ ¦ 包装尺寸 ¦ 138.0 x 93.0 x 12.0mm ¦ ¦ 毛重 ¦ 13.4g ¦ ## 原理图 - [Unit DAC2 原理图 PDF](https://m5stack-doc.oss-cn-shenzhen.aliyuncs.com/575/SCH_UNIT_DAC2_V1.0.pdf) ## 管脚映射 ### Unit DAC2 ::grove-table ¦ HY2.0-4P ¦ Black ¦ Red ¦ Yellow ¦ White ¦ ¦ -------- ¦ ----- ¦ --- ¦ ------ ¦ ----- ¦ ¦ PORT.A ¦ GND ¦ 5V ¦ SDA ¦ SCL ¦ :: ## 尺寸图 <img alt="module size" src="https://static-cdn.m5stack.com/resource/docs/products/unit/Unit-DAC2/img-3a3d2a51-bc94-41e5-81ce-1adc772c837c.jpg" width="100%" /> ## 数据手册 - [GP8413 Datasheet](https://m5stack.oss-cn-shenzhen.aliyuncs.com/resource/docs/products/unit/Unit-DAC2/GP8413.pdf) ## 软件开发 ### Arduino - [Unit DAC2 Test Example with M5StickC-Plus](https://github.com/m5stack/M5StickC-Plus/tree/master/examples/Unit/DAC2_GP8413) - [Unit DAC2 Test Example with M5StickC-Plus2](https://github.com/m5stack/M5StickCPlus2/tree/master/examples/Unit/DAC2_GP8413) - [Unit DAC2 Test Example with M5Core](https://github.com/m5stack/M5Stack/tree/master/examples/Unit/DAC2_GP8413) - [Unit DAC2 Test Example with M5Core2](https://github.com/m5stack/M5Core2/tree/master/examples/Unit/DAC2_GP8413) - [Unit DAC2 Test Example with M5CoreS3](https://github.com/m5stack/M5CoreS3/tree/main/examples/Unit/DAC2_GP8413) ## UiFlow2 - [Unit DAC2 UiFlow2 文档](https://uiflow-micropython.readthedocs.io/zh-cn/latest/unit/dac2.html)
Unit DMX | https://static-cdn.m5stack.com/resource/docs/products/unit/Unit-DMX/img-a9577c01-030e-414c-a485-a37d14fa26b1.png | # Unit DMX <span class="product-sku">SKU:U183</span> ## 描述 **Unit DMX** 是一款专为 DMX-512 数据传输场景设计的通信单元，集成 CA-IS3092W 隔离式半双工 RS-485 收发器，提供高达 5kVrms 的电气隔离保障。板载 120Ω 终端电阻接入开关，可根据使用场景接入线路，以匹配信号传输线的特性阻抗，防止信号反射和失真。通过 Grove 接口，该单元能与 M5 主机进行串口通讯。设备配备 XLR-3 母头接口，方便用户连接 DMX 设备。该产品适用于舞台灯光控制、景观照明控制、调光器控制等场景。 ## 产品特性 - 隔离式 RS-485 收发器 CA-IS3092W - Grove 接口串口通讯 - 配备 XLR-3 母头接口 - 120Ω 终端电阻匹配 ## 包装内容 - 1 x Unit DMX - 1 x HY2.0-4P Grove 连接线 (20cm) ## 应用场景 - 舞台灯光控制 - 景观照明控制 - 彩灯控制 ## 规格参数 ¦ 规格 ¦ 参数 ¦ ¦ ------------ ¦ ------------------------------------------ ¦ ¦ 通讯协议 ¦ DMX512 ¦ ¦ 隔离收发器 ¦ CA-IS3092W ¦ ¦ 隔离电压 ¦ 5kVrms ¦ ¦ 数据传输速率 ¦ 高达 500Kbps (DMX 协议固定速率：250 Kbps) ¦ ¦ 通讯协议 ¦ RS-485，半双工 ¦ ¦ Grove 接口 ¦ 用于 RS-485 通信和控制，串口通讯 ¦ ¦ 终端电阻 ¦ 120Ω，配置在 RS-485 总线两端，防止信号反射 ¦ ¦ DMX 接口 ¦ XLR-3 母头 ¦ ¦ 工作温度 ¦ 0 ~ 40°C ¦ ¦ 产品尺寸 ¦ 51.6 x 24.0 x 32.0mm ¦ ¦ 产品重量 ¦ 14.5g ¦ ¦ 包装尺寸 ¦ 138.0 x 93.0 x 33.0mm ¦ ¦ 毛重 ¦ 20.0g ¦ ## 原理图 <img alt="schematics" src="https://static-cdn.m5stack.com/resource/docs/products/unit/Unit-DMX/img-a9577c01-030e-414c-a485-a37d14fa26b1.png" width="100%" /> ## 管脚映射 ### Unit DMX ::grove-table ¦ HY2.0-4P ¦ Black ¦ Red ¦ Yellow ¦ White ¦ ¦ -------- ¦ ----- ¦ --- ¦ ------- ¦ ------- ¦ ¦ PORT.C ¦ GND ¦ 5V ¦ UART_RX ¦ UART_TX ¦ :: ## 尺寸图 <img alt="module size" src="https://m5stack.oss-cn-shenzhen.aliyuncs.com/resource/docs/products/unit/Unit-DMX/%E5%B0%BA%E5%AF%B8%E5%9B%BE.jpg" width="100%" /> ## 数据手册 - [CA-IS3092W Datasheet (隔离式RS485收发器) ](https://m5stack.oss-cn-shenzhen.aliyuncs.com/resource/docs/products/unit/Unit-DMX/CA-IS3092W.pdf) ## 软件开发 ### Arduino - [Unit DMX Arduino 驱动库](https://github.com/m5stack/M5Unit-DMX512) - [Unit DMX Tools Demo](https://github.com/m5stack/M5Module-DMX512/tree/master/examples/DMX512Tools) ### UiFlow1 - [Unit DMX UiFlow1 文档](/zh_CN/uiflow/blockly/unit/dmx) ### UiFlow2 - [Unit DMX UiFlow2 文档](https://uiflow-micropython.readthedocs.io/zh-cn/latest/unit/dmx.html) ## 相关视频 - Unit DMX 产品示例介绍 - UiFlow2 Unit DMX
Unit GPS SMA | https://m5stack.oss-cn-shenzhen.aliyuncs.com/resource/docs/products/unit/Unit-GPS%20SMA/schematic.png | # Unit GPS SMA <span class="product-sku">SKU:U190</span> ## 描述 **Unit GPS SMA** 是一款 GNSS 全球定位导航单元，集成了高性能中科微导航模组 ATGM336H，采用 AT6668 芯片方案，搭配有源外置天线，提供更加精确和可靠的卫星定位服务。相比之前的产品，AT6668 支持多频多模 GNSS 信号接收，可接收多个卫星导航系统 (包括 GPS、BD2、BD3、GLONASS、GALILEO 和 QZSS 等) 的信号，支持多系统联合定位和单系统独立定位，具备更强的抗干扰能力和更高的定位精度。在信号较弱的区域，能快速获取更高精度的位置信息。此模块适用于车载定位与导航、物联网定位设备等高精度定位的应用场景。 ## 产品特性 - 支持多种卫星导航系统 (GPS/QZSS/BD2/BD3/GAL/GLO) - 多频点多系统接收 - 多通道 - 外置有源天线 - 2 x LEGO 兼容孔 - 编程平台：Arduino，UiFlow，ESP-IDF 等 ## 包装内容 - 1 x Unit GPS SMA - 1 x HY2.0-4P Grove 连接线 (20cm) - 1 x 有源外置天线 ## 应用场景 - 车载定位与导航 - 可穿戴设备 - 物联网定位设备 - 无人机 - 便携式设备 - 公交报站 ## 规格参数 ¦ 规格 ¦ 参数 ¦ ¦ ---------------- ¦ ------------------------------------------------------------------------------------------------------------ ¦ ¦ SoC ¦ AT6668 ¦ ¦ 支持卫星导航系统 ¦ GPS/QZSS/BD2/BD3/GAL/GLO<br/>频点:<br/>BDS：B1I+B1C <br/>GPS/QZSS/SBAS：L1 <br/>GALILEO：E1 <br/>GLONASS：R1 ¦ ¦ 通道 ¦ 50 通道 ¦ ¦ 通讯 ¦ 串口 (UART) 通讯，默认 115200bps@8N1 ¦ ¦ 定位精度 ¦ <1.5m (CEP50) ¦ ¦ 定位更新率 ¦ 最大 10Hz ¦ ¦ 协议 ¦ NMEA0183 4.1 ¦ ¦ 灵敏度 ¦ 跟踪: -162dBm，捕捉: -160dBm，冷启动: -148dBm ¦ ¦ 启动时间 ¦ 冷启动: 23 seconds，热启动: 1 second ¦ ¦ 天线 ¦ SMA 有源外置天线 (内螺内针)，增益：30DBI 频段：1555MHz~1580MHz 长度：1m 尺寸：38 x 36 x 13mm ¦ ¦ 功耗 ¦ 待机功耗：DC 5V/31.64mA <br/> 工作功耗：DC 5V/40.90mA ¦ ¦ 产品尺寸 ¦ 71.4 x 24.0 x 8.0mm ¦ ¦ 产品重量 ¦ 11.4g ¦ ¦ 包装尺寸 ¦ 170.0 x 120.0 x 9.0mm ¦ ¦ 毛重 ¦ 55.1g ¦ ## 原理图 <img alt="schematics" src="https://m5stack.oss-cn-shenzhen.aliyuncs.com/resource/docs/products/unit/Unit-GPS%20SMA/schematic.png" width="100%" /> ## 管脚映射 ### Unit GPS SMA ::grove-table ¦ HY2.0-4P ¦ Black ¦ Red ¦ Yellow ¦ White ¦ ¦ -------- ¦ ----- ¦ --- ¦ ------- ¦ ------- ¦ ¦ PORT.C ¦ GND ¦ 5V ¦ UART_RX ¦ UART_TX ¦ :: ## 尺寸图 <img alt="module size" src="https://m5stack.oss-cn-shenzhen.aliyuncs.com/resource/docs/products/unit/Unit-GPS%20SMA/MODULE_SIZE.jpg" width="100%" /> ## 数据手册 - [ATGM336H-6N](https://m5stack.oss-cn-shenzhen.aliyuncs.com/resource/docs/products/unit/Unit-GPS%20v1.1/ATGM336H-6N.pdf) - [MAX2659](https://m5stack.oss-cn-shenzhen.aliyuncs.com/resource/docs/datasheet/unit/MAX2659_en.pdf) - [CASIC 多模卫星导航接收机协议规范](https://m5stack-doc.oss-cn-shenzhen.aliyuncs.com/1173/CASIC_Multi-mode_Satellite_Navigation_Receiver_Protocol_Specification.pdf) ## 软件开发 ### Arduino - [Unit GPS v1.1 Arduino 驱动库](https://github.com/m5stack/TinyGPSPlus) ## 相关视频 - Unit GPS SMA 产品示例介绍 ## 产品对比 ::compare-table ¦ Product Compare ¦ [Unit-GPS SMA](/zh_CN/unit/Unit-GPS%20SMA) ![Unit-GPS SMA](https://m5stack.oss-cn-shenzhen.aliyuncs.com/resource/docs/products/unit/Unit-GPS%20SMA/8.webp) ¦ [Unit-GPS v1.1](/zh_CN/unit/Unit-GPS%20v1.1) ![Unit-GPS v1.1](https://m5stack.oss-cn-shenzhen.aliyuncs.com/resource/docs/products/unit/Unit-GPS%20v1.1/8.webp) ¦ [Unit-GPS](/zh_CN/unit/gps) ![Unit-GPS](https://static-cdn.m5stack.com/resource/docs/products/unit/gps/gps_02.webp) ¦ ¦ --------------------------------- ¦ ---------------------------------------------------------------------------------------------------------------------------------------------------------- ¦ -------------------------------------------------------------------------------------------------------------------------------------------------------------- ¦ ------------------------------------------------------------------------------------------------------------------- ¦ ¦ SoC ¦ AT6668 ¦ AT6668 ¦ AT6558 ¦ ¦ 支持卫星 ¦ BD2/BD3/GPS/GLONASS/GALILEO/QZSS ¦ BD2/BD3/GPS/GLONASS/GALILEO/QZSS ¦ BDS/GPS ¦ ¦ 定位精度 ¦ 1.5m ¦ 1.5m ¦ 2.5m ¦ ¦ 通道 ¦ 50 通道 (CEP50) ¦ 50 通道 (CEP50) ¦ 32 通道 (CEP50) ¦ ¦ 灵敏度 ¦ 跟踪: -162dBm，捕捉: -160dBm，冷启动: -148dBm ¦ 跟踪: -162dBm，捕捉: -160dBm，冷启动: -148dBm ¦ 跟踪: -162dBm，捕捉: -148dBm，冷启动: -146dBm ¦ ¦ 冷启动 ¦ 冷启动: 23 seconds，热启动: 1 second ¦ 冷启动: 23 seconds，热启动: 1 second ¦ 冷启动: 35 seconds，热启动: 1 second ¦ ¦ 天线 ¦ 外置有源天线 ¦ 板载陶瓷天线 ¦ 板载陶瓷天线 ¦ ¦ 信号强度 (同等条件下测得卫星数量) ¦ 北斗卫星：18 ¦ 北斗卫星：8 ¦ 北斗卫星: 5 ¦ ::
Unit GPS v1.1 | https://m5stack-doc.oss-cn-shenzhen.aliyuncs.com/849/U032-V11-UNIT_GPS_SCHE_page_01.png | # Unit GPS v1.1 <span class="product-sku">SKU:U032-V11</span> ## 描述 **Unit GPS v1.1** 是一款 GNSS 全球定位导航单元，采用 **AT6668** 方案，内置陶瓷天线，提供更加精确和可靠的卫星定位服务。相比之前的产品，AT6668 支持多频多模 GNSS 信号接收，可接收多个卫星导航系统 (包括 GPS、BD2、BD3、GLONASS、GALILEO 和 QZSS 等) 的信号，支持多系统联合定位和单系统独立定位，具备更强的抗干扰能力和更高的定位精度。在信号较弱的区域，能快速获取更高精度的位置信息。此模块适用于车载定位与导航、物联网定位设备等高精度定位的应用场景。 ## 产品特性 - 支持多种卫星导航系统 (GPS/QZSS/BD2/BD3/GAL/GLO) - 多频点多系统接收 - 多通道 - 2 x LEGO 兼容孔 - 编程平台：Arduino、UiFlow 等 ## 包装内容 - 1 x Unit GPS v1.1 - 1 x HY2.0-4P Grove 连接线 (20cm) ## 应用场景 - 车载定位与导航 - 可穿戴设备 - 物联网定位设备 - 无人机 - 便携式设备 - 公交报站 ## 规格参数 ¦ 规格 ¦ 参数 ¦ ¦ ---------------- ¦ ------------------------------------------------------------------------------------------------------------ ¦ ¦ SoC ¦ ATGM336H-6N 模组 @AT6668 ¦ ¦ 支持卫星导航系统 ¦ GPS/QZSS/BD2/BD3/GAL/GLO<br/>频点:<br/>BDS：B1I+B1C <br/>GPS/QZSS/SBAS：L1 <br/>GALILEO：E1 <br/>GLONASS：R1 ¦ ¦ 通道 ¦ 50 通道 ¦ ¦ 通讯 ¦ 串口 (UART) 通讯，默认 115200bps@8N1 ¦ ¦ 定位精度 ¦ <1.5m (CEP50) ¦ ¦ 定位更新率 ¦ 最大 10Hz ¦ ¦ 协议 ¦ NMEA0183 4.1 ¦ ¦ 灵敏度 ¦ 跟踪: -162dBm，捕捉: -160dBm，冷启动: -148dBm ¦ ¦ 启动时间 ¦ 冷启动: 23 seconds，热启动: 1 second ¦ ¦ 功耗 ¦ DC 5V/31.64mA ¦ ¦ 产品尺寸 ¦ 48.0 x 24.0 x 8.0mm ¦ ¦ 产品重量 ¦ 12.3g ¦ ¦ 包装尺寸 ¦ 138.0 x 93.0 x 9.0mm ¦ ¦ 毛重 ¦ 17.6g ¦ ## 原理图 - [Unit GPS v1.1 原理图 PDF](https://m5stack-doc.oss-cn-shenzhen.aliyuncs.com/849/U032-V11-UNIT_GPS_SCHE.pdf) ## 管脚映射 ### Unit GPS v1.1 ::grove-table ¦ HY2.0-4P ¦ Black ¦ Red ¦ Yellow ¦ White ¦ ¦ -------- ¦ ----- ¦ --- ¦ ------- ¦ ------- ¦ ¦ PORT.C ¦ GND ¦ 5V ¦ UART_RX ¦ UART_TX ¦ :: ## 尺寸图 <img alt="schematics" src="https://m5stack.oss-cn-shenzhen.aliyuncs.com/resource/docs/products/unit/Unit-GPS%20v1.1/module_size.jpg" width="100%" /> ## 数据手册 - [ATGM336H-6N](https://m5stack.oss-cn-shenzhen.aliyuncs.com/resource/docs/products/unit/Unit-GPS%20v1.1/ATGM336H-6N.pdf) - [MAX2659](https://m5stack.oss-cn-shenzhen.aliyuncs.com/resource/docs/datasheet/unit/MAX2659_en.pdf) - [CASIC 多模卫星导航接收机协议规范](https://m5stack-doc.oss-cn-shenzhen.aliyuncs.com/1173/CASIC_Multi-mode_Satellite_Navigation_Receiver_Protocol_Specification.pdf) ## 软件开发 ### Arduino - [Unit-GPS v1.1 Arduino 驱动库](https://github.com/m5stack/TinyGPSPlus) ### UiFlow2 - [Unit GPS v1.1 UiFlow2 文档](https://uiflow-micropython.readthedocs.io/zh-cn/latest/unit/gps_v11.html) ## 相关视频 - Unit GPS v1.1 产品示例介绍 ## 产品对比 ::compare-table ¦ Product Compare ¦ [Unit-GPS v1.1](/zh_CN/unit/Unit-GPS%20v1.1) ![Unit-GPS v1.1](https://m5stack.oss-cn-shenzhen.aliyuncs.com/resource/docs/products/unit/Unit-GPS%20v1.1/8.webp) ¦ [Unit-GPS](/zh_CN/unit/gps) ![Unit-GPS](https://static-cdn.m5stack.com/resource/docs/products/unit/gps/gps_02.webp) ¦ ¦ --------------- ¦ -------------------------------------------------------------------------------------------------------------------------------------------------------------- ¦ ------------------------------------------------------------------------------------------------------------------- ¦ ¦ SoC ¦ AT6668 ¦ AT6558 ¦ ¦ 支持卫星 ¦ BD2/BD3/GPS/GLONASS/GALILEO/QZSS ¦ BDS/GPS ¦ ¦ 定位精度 ¦ 1.5m ¦ 2.5m ¦ ¦ 通道 ¦ 50 通道 (CEP50) ¦ 32 通道 (CEP50) ¦ ¦ 灵敏度 ¦ 跟踪: -162dBm，捕捉: -160dBm，冷启动: -148dBm ¦ 跟踪: -162dBm，捕捉: -148dBm，冷启动: -146dBm ¦ ¦ 冷启动 ¦ 冷启动: 23 seconds，热启动: 1 second ¦ 冷启动: 35 seconds，热启动: 1 second ¦ ::
Unit Joystick2 | https://static-cdn.m5stack.com/resource/docs/products/unit/Unit-JoyStick2/img-c9e7fc3b-846d-48c6-9813-7c834cbf1e61.png | # Unit Joystick2 <span class="product-sku">SKU:U024-V2</span> ## 描述 **Unit Joystick2** 是一款高精度霍尔电磁摇杆控制单元，内置 STM32G030F6P6 主控芯片，集成了摇杆控制信号采集固件。该单元通过 I2C 通信接口实现数据传输，支持三轴控制信号输入，其中包括 X/Y 轴的模拟量输入和 Z 轴的按键数字量输入。**Unit Joystick2** 采用了霍尔电磁摇杆，通过检测磁场变化实现高精度控制，具有无接触、耐磨损、精度高、抗干扰能力强等优点，确保了产品的稳定性和长寿命。此外，设备内置 WS2812 RGB 灯珠，用于状态指示和交互显示，并预留了 STM32 固件升级接口，方便进行固件更新。该产品适用于游戏控制、机器人操控等多种应用场景。 ## 产品特性 - 霍尔电磁摇杆 - 三轴输入: - X/Y 轴偏移模拟量输入 - Z 轴按键数字量输入 - 内置 stm32 - I2C 通讯 - RGB LED - 2 x LEGO 兼容孔 - 开发平台: Arduino，UiFlow ## 包装内容 - 1 x Unit Joystick2 - 1 x HY2.0-4P GroFve 连接线 (20cm) ## 应用场景 - 游戏控制器 - 机器人远程控制 ## 规格参数 ¦ 规格 ¦ 参数 ¦ ¦ ----------------- ¦ ------------------------------------ ¦ ¦ MCU ¦ STM32G030F6P6@Cortex-M0+, 主频 64MHz ¦ ¦ Flash ¦ 32KB ¦ ¦ SRAM ¦ 8KB ¦ ¦ 通信接口 ¦ I2C 通信 @ 0x63 ¦ ¦ X、Y 轴偏移输出值 ¦ 16 位 ADC 数值输出 (0-65535) ¦ ¦ Z 轴按键输出值 ¦ 0/1 ¦ ¦ RGB 灯珠 ¦ 1x WS2812C ¦ ¦ 产品尺寸 ¦ 40.0 x 24.0 x 23.9mm ¦ ¦ 产品重量 ¦ 10.0g ¦ ¦ 包装尺寸 ¦ 138.0 x 93.0 x 24.9mm ¦ ¦ 毛重 ¦ 15.7g ¦ ## 原理图 <img alt="schematics" src="https://static-cdn.m5stack.com/resource/docs/products/unit/Unit-JoyStick2/img-c9e7fc3b-846d-48c6-9813-7c834cbf1e61.png" width="100%" /> ## 管脚映射 ### Unit Joystick2 ::grove-table ¦ HY2.0-4P ¦ Black ¦ Red ¦ Yellow ¦ White ¦ ¦ -------- ¦ ----- ¦ --- ¦ ------ ¦ ----- ¦ ¦ PORT.A ¦ GND ¦ 5V ¦ SDA ¦ SCL ¦ :: ### STM32G030F6P6 ¦ STM32G030F6P6 ¦ PA1 ¦ PA2 ¦ PA3 ¦ PA4 ¦ ¦ ------------- ¦ --------- ¦ --------- ¦ --------- ¦ --- ¦ ¦ X-Axis ¦ LEFT-SW-X ¦ ¦ ¦ ¦ ¦ Y-Axis ¦ ¦ LEFT-SW-Y ¦ ¦ ¦ ¦ Button ¦ ¦ ¦ LEFT-SW-B ¦ ¦ ¦ WS2812C ¦ ¦ ¦ ¦ RGB ¦ ## 尺寸图 <img alt="module size" src="https://m5stack.oss-cn-shenzhen.aliyuncs.com/resource/docs/products/unit/Unit-JoyStick2/%E5%B0%BA%E5%AF%B8%E5%9B%BE.jpg" width="100%" /> ## 软件开发 ### Arduino - [Unit Joystick2 Arduino 驱动库](https://github.com/m5stack/M5Unit-Joystick2) ### UiFlow1 - [Unit Joystick2 UiFlow1 文档](/zh_CN/uiflow/blockly/unit/joystick) ### UiFlow2 - [Unit Joystick2 UiFlow2 文档](https://uiflow-micropython.readthedocs.io/zh-cn/latest/unit/joystick2.html) ### 内置固件 - [Unit Joystick2 内置固件](https://github.com/m5stack/M5Unit-Joystick2-Internal-FW) ### 通信协议 <img style="width:100%" src="https://m5stack.oss-cn-shenzhen.aliyuncs.com/resource/docs/products/unit/Unit-JoyStick2/5c89a128c77c6e9b7b13f85a8abdb91.png" alt="detail" /> ## 相关视频 - Unit JoyStick2 产品介绍以及案例展示 - UiFlow2 Unit JoyStick2 ## 产品对比 ::compare-table ¦ Product Compare ¦ [Unit Joystick v1.1](/zh_CN/unit/joystick_1.1) ![Unit Joystick v1.1](https://static-cdn.m5stack.com/resource/docs/products/unit/joystick_1.1/joystick_1.1_02.webp) ¦ [Unit Joystick2](//zh_CN/unit/Unit-JoyStick2) ![Unit Joystick2](https://m5daily.oss-cn-shenzhen.aliyuncs.com/cover-images/62c342df5b764801877f607e41b9efc6.png) ¦ ¦ ----------------------------- ¦ ------------------------------------------------------------------------------------------------------------------------------------------------------------------ ¦ --------------------------------------------------------------------------------------------------------------------------------------------------------------- ¦ ¦ MCU ¦ MEGA8A ¦ STM32G030F6P6 ¦ ¦ RGB ¦ / ¦ WS2812C ¦ ¦ X，Y axis offset output value ¦ 8 bits (0-255) ¦ 16 bits (0-65535) ¦ ¦ Communication Mode ¦ I2C (0x52) ¦ I2C (0x63) ¦ ¦ manufacturing technique ¦ Carbon film joystick ¦ Hall effect joystick ¦ ::
Unit MIDI | https://m5stack-doc.oss-cn-shenzhen.aliyuncs.com/774/SCH_UnitMIDI_B04_sch_2024_07_08_15_41_29_page_01.png | # Unit MIDI <span class="product-sku">SKU:U187</span> ## 描述 **Unit MIDI** 是一款基于 MIDI 接口的通道控制及音频合成单元。能通过产品正面的拨选开关设置左 / 右 MIDI 端口的通断模式，Bypass 模式时左 / 右端口直通，Separate 模式时左 / 右端口分离；左 / 右 MIDI 端口同时支持标准 5 脚 DIN 接口和 3.5mm 耳机接口；Grove 端口上 TXD 连接到左 MIDI 端口信号，Grove 上 RXD 连接到内部音频合成器 SAM2695 数字输入上，借此外部的 M5 主机能通过 Grove 接口侦听或输出 MIDI 信号，也能同时输出合成的音频；音频信号采用 3.5MM 耳机插座输出。该产品适用于电子音乐创作与制作、音乐现场控制、互动音乐装置等领域。 \#> 模式说明 ¦**分离模式**:<br/>Unit MIDI RX (控制器的 TX 引脚) 连接至 SAM2695 合成器芯片和 OUTPUT 接口<br/>Unit MIDI TX (控制器的 RX 引脚) 连接至 INPUT，此时该引脚悬空无作用。<br/>**旁通模式**:<br/>Unit MIDI RX (控制器的 TX 引脚) 连接仅至 SAM2695 合成器芯片<br/>Unit MIDI TX (控制器的 RX 引脚) 接收 INPUT 的 MIDI 信号，此时 INPUT 和 OUTPUT 直接连通。 ## 产品特性 - SAM2695 音频合成芯片 - 串口通信 - 标准 MIDI 1.0 协议 (16 通道) - 标准 3.5 音频接口和 DIN 母座 - 光耦隔离 - Bypass/Separate 模式切换 ## 包装内容 - 1 x Unit MIDI - 1 x HY2.0-4P Grove 连接线 (20cm) ## 应用场景 - 电子乐器 - 乐队演出设备 - 音乐教育与研究 - 互动音乐装置 ## 规格参数 ¦ 规格 ¦ 参数 ¦ ¦ ------------- ¦ --------------------------------------- ¦ ¦ MIDI 处理芯片 ¦ SAM2695 ¦ ¦ 通信协议 ¦ MIDI 1.0 标准协议 (16 通道) ¦ ¦ 复音数 ¦ 64 复音 (无效果) / 38 复音 (带效果) ¦ ¦ 通信接口 ¦ 串口通信 (UART) 波特率：31520 bps ¦ ¦ 音频输出接口 ¦ 3x3.5mm 立体声耳机接口 + 2xDIN 5 针母座 ¦ ¦ 待机电流 ¦ DC 5V@18.59mA ¦ ¦ 工作温度 ¦ 0 ~ 40°C ¦ ¦ 产品尺寸 ¦ 48.0 x 40.0 x 25.0mm ¦ ¦ 产品重量 ¦ 28.2g ¦ ¦ 包装尺寸 ¦ 138.0 x 93.0 x 26.0mm ¦ ¦ 毛重 ¦ 33.1g ¦ ## 原理图 - [Unit MIDI 原理图 PDF](https://m5stack-doc.oss-cn-shenzhen.aliyuncs.com/774/SCH_UnitMIDI_B04_sch_2024_07_08_15_41_29.pdf) ## 管脚映射 ### Unit MIDI ::grove-table ¦ HY2.0-4P ¦ Black ¦ Red ¦ Yellow ¦ White ¦ ¦ -------- ¦ ----- ¦ --- ¦ ------- ¦ ------- ¦ ¦ PORT.C ¦ GND ¦ 5V ¦ UART_RX ¦ UART_TX ¦ :: ## 尺寸图 <img alt="module size" src="https://static-cdn.m5stack.com/resource/docs/products/unit/Unit-MIDI/img-781316ed-8117-4315-bc6f-35cb02fac563.jpg" width="100%" /> ## 数据手册 - [MIDI音频合成芯片SAM2695](https://m5stack.oss-cn-shenzhen.aliyuncs.com/resource/docs/products/unit/Unit-Synth/SAM2695.pdf) ## 软件开发 ### Arduino - [Unit MIDI Arduino 驱动库](https://github.com/m5stack/M5-SAM2695) - [Unit MIDI Drum Example](https://github.com/m5stack/M5Unit-Synth/tree/main/examples/drum) - [Unit MIDI Piano Example](https://github.com/m5stack/M5Unit-Synth/tree/main/examples/piano) ### UiFlow2 - [Unit MIDI UiFlow2 文档](https://uiflow-micropython.readthedocs.io/zh-cn/latest/unit/midi.html) ## 相关视频 - Unit MIDI 产品示例介绍 - UiFlow2 Unit MIDI
Unit Mini CAN | https://m5stack-doc.oss-cn-shenzhen.aliyuncs.com/631/SCH_UNIT_Mini_CAN_V1.0_sch_01.png | # Unit Mini CAN <span class="product-sku">SKU:U179</span> ## 描述 **Unit Mini CAN** 是一款小型 CAN 总线通讯单元，采用 TJA1051T 芯片，具备卓越的高速数据传输能力，并配备电磁兼容性 (EMC) 和静电放电 (ESD) 保护机制。内部集成 DC-DC 电源芯片，拥有宽电压输入范围，为用户提供了稳定高效的 CAN 通信解决方案。该产品适用于汽车电子、工业自动化和通信系统等领域，为用户提供可靠且灵活的 CAN 通信解决方案。 ## 产品特性 - 采用 TJA1051T/3 芯片 - 高速数据传输能力 - 电磁兼容性 (EMC) 和静电放电 (ESD) 保护机制 - HT3.96 端子宽电压输入范围 (9-24v) ## 包装内容 - 1 x Unit Mini CAN - 1 x HY2.0-4P Grove 连接线 (20cm) - 1 x HT3.96-4P ## 应用场景 - 汽车电子 - 工业自动化 ## 规格参数 ¦ 规格 ¦ 参数 ¦ ¦ ---------- ¦ -------------------------------------------------------- ¦ ¦ 传输速率 ¦ 高达 1Mbit/s ¦ ¦ 协议标准 ¦ 符合 ISO 11898-2:2016 和 SAE J2284-1 至 SAE J2284-5 标准 ¦ ¦ 宽电压输入 ¦ HT3.96 端子：9-24V<br/>Grove:5V ¦ ¦ 带载能力 ¦ DC 5V/Max:700mA ¦ ¦ 工作电流 ¦ Avg:DC 5V/4.02mA<br/>Avg:DC 24V/2mA ¦ ¦ 待机电流 ¦ Avg:DC 5V/3.09mA ¦ ¦ 工作温度 ¦ 0 ~ 40°C ¦ ¦ 产品尺寸 ¦ 32.0 x 24.0 x 10.2mm ¦ ¦ 产品重量 ¦ 8.0g ¦ ¦ 包装尺寸 ¦ 138.0 x 93.0 x 11.2mm ¦ ¦ 毛重 ¦ 13.3g ¦ ## 原理图 - [Unit Mini CAN 原理图 PDF](https://m5stack-doc.oss-cn-shenzhen.aliyuncs.com/631/SCH_UNIT_Mini_CAN_V1.0.pdf) ## 管脚映射 ### Unit Mini CAN ::grove-table ¦ HY2.0-4P ¦ Black ¦ Red ¦ Yellow ¦ White ¦ ¦ -------- ¦ ----- ¦ --- ¦ ------ ¦ ------ ¦ ¦ PORT.C ¦ GND ¦ 5V ¦ CAN_TX ¦ CAN_RX ¦ :: ## 尺寸图 <img alt="module size" src="https://static-cdn.m5stack.com/resource/docs/products/unit/Unit-Mini CAN/img-098a4216-2c39-44ba-836c-5565299c05d7.jpg" width="100%" /> ## 数据手册 - [TJA1051T](https://m5stack.oss-cn-shenzhen.aliyuncs.com/resource/docs/products/unit/Unit-Mini%20CAN/TJA1051T.pdf) ## 软件开发 ### Arduino - [Unit Mini CAN Test Example with M5CoreS3](https://github.com/m5stack/M5CoreS3/tree/main/examples/Unit/MiniCAN_TJA1051T) - [Unit Mini CAN Test Example with M5AtomS3](https://github.com/m5stack/M5AtomS3/tree/main/examples/Unit/MiniCAN_TJA1051T) - [Unit Mini CAN Test Example with M5Core](https://github.com/m5stack/M5Stack/tree/master/examples/Unit/CAN) ### UiFlow1 - [Unit Mini CAN UiFlow1 文档](/zh_CN/uiflow/blockly/unit/mini_can) ### UiFlow2 - [Unit Mini CAN UiFlow2 文档](https://uiflow-micropython.readthedocs.io/zh-cn/latest/unit/can.html) ## 产品对比 ::compare-table ¦ 产品对比表 ¦ [Unit Mini CAN](/zh_CN/unit/Unit-Mini%20CAN) ![Unit Mini CAN](https://static-cdn.m5stack.com/resource/docs/products/unit/Unit-Mini%20CAN/img-fde85c7a-655d-497c-8ece-3f3e81e2dfc4.webp) ¦ [Unit CAN](/zh_CN/unit/can) ![Unit CAN](https://static-cdn.m5stack.com/resource/docs/products/unit/can/can_cover_01.webp) ¦ ¦ ------------ ¦ --------------------------------------------------------------------------------------------------------------------------------------------------------------------------------------- ¦ ------------------------------------------------------------------------------------------------------------------------- ¦ ¦ CAN 收发器 ¦ TJA1051T/3 ¦ CA-IS3050G ¦ ¦ 是否电源隔离 ¦ 不带隔离 ¦ 带隔离 ¦ ¦ 速率 ¦ 1Mbps ¦ 1Mbps ¦ ¦ 输入电源 ¦ HY2.0-4P 接口 DC 5V 供电 <br/> HT3.96-4P 接口 DC 9 ~ 24V 供电 ¦ HY2.0-4P 接口 DC 5V 供电 ¦ ::
Unit Mini Scales | https://m5stack-doc.oss-cn-shenzhen.aliyuncs.com/629/SCH_UNIT_MiniScales_V1.0_sch_01.png | # Unit Mini Scales <span class="product-sku">SKU:U177</span> ## 描述 **Unit Mini Scales** 是一款一体化迷你称重单元，内部整合了量程为 5 Kg 的称重传感器和 ADC 采集芯片 HX711，以及协议转换 MCU，可直接输出称重结果。该产品搭载了 STM32F030F4P6 微控制器，采用 I2C 通信协议与外部通信，支持多个模块同时协同工作。此外，它配备了 SK6812 RGB 可编程 LED 指示灯和一个功能按键，使用户能够轻松进行零点校准和去皮调整。产品顶部预留了 M3 螺母固定孔，提供更多安装选项。**Unit Mini Scales** 适用于科学实验、工业生产等领域。 ## 产品特性 - STM32F030F4P6@32 位 ARM Cortex-M0 处理器 - I2C 通讯，可多个同时并联使用 - SK6812 RGB - 按键清零去皮 - 称重最大 5KG - 编程平台：Arduino、UiFlow、python 等 ## 包装内容 - 1 x Unit Mini Scales - 4 x 螺母 M3 (六边形 6 x 2.25mm) - 1 x HY2.0-4P Grove 连接线 (20cm) ## 应用场景 - 科学实验 - 工业生产 ## 规格参数 ¦ 规格 ¦ 参数 ¦ ¦ ------------------- ¦ ---------------------------------------- ¦ ¦ 传感器 ADC 检测芯片 ¦ HX711 ¦ ¦ 微控制器 ¦ STM32F030F4P6@32 位 ARM Cortex-M0 处理器 ¦ ¦ 通信接口 ¦ I2C 通信 @ 0x26 ¦ ¦ LED 指示灯 ¦ SK6812 RGB 可编程 ¦ ¦ 专用按键 ¦ 用于零点校准和去皮调整 ¦ ¦ 称重能力 ¦ 5KG ¦ ¦ 底部固定螺母规格 ¦ M3 ¦ ¦ 产品尺寸 ¦ 40 x 24 x 18mm ¦ ¦ 包装尺寸 ¦ 136 x 92 x 24mm ¦ ¦ 产品重量 ¦ 15.3g ¦ ¦ 毛重 ¦ 22g ¦ ## 操作说明 > 安装称重板到 Mini Scales Unit 上进行称重。 <img alt="schematics" src="https://m5stack.oss-cn-shenzhen.aliyuncs.com/resource/docs/products/unit/Unit-MiniScales/f9eb499abd882df1e17c9027400793c.png" width="50%" /> ## 原理图 - [Unit Mini Scales 原理图 PDF](https://m5stack-doc.oss-cn-shenzhen.aliyuncs.com/629/SCH_UNIT_MiniScales_V1.0.pdf) ## 管脚映射 ### Unit Mini Scales ::grove-table ¦ HY2.0-4P ¦ Black ¦ Red ¦ Yellow ¦ White ¦ ¦ -------- ¦ ----- ¦ --- ¦ ------ ¦ ----- ¦ ¦ PORT.A ¦ GND ¦ 5V ¦ SDA ¦ SCL ¦ :: ### SK6812，Button ¦ STM32 ¦ PB1 ¦ PA7 ¦ ¦ ------ ¦ --- ¦ --- ¦ ¦ SK6812 ¦ RGB ¦ ¦ ¦ BUTTON ¦ ¦ KEY ¦ ## 尺寸图 - [Unit Mini Scales模型尺寸PDF](https://m5stack-doc.oss-cn-shenzhen.aliyuncs.com/748/U177_miniscale_asm_v1.pdf) <img src="https://m5stack-doc.oss-cn-shenzhen.aliyuncs.com/748/U177_miniscale_asm_v1_page_01.png" width="100%"> ## 数据手册 - [模块数据手册](https://m5stack.oss-cn-shenzhen.aliyuncs.com/resource/docs/products/unit/Unit-MiniScales/CZL928MC-Model.pdf) ## 软件开发 ### Arduino - [Unit Mini Scales Arduino 驱动库](https://github.com/m5stack/M5Unit-Miniscale) ### UiFlow1 - [Unit Mini Scales UiFlow1 文档](/zh_CN/uiflow/blockly/unit/mini_scales) ### UiFlow2 - [Unit Mini Scales UiFlow2 文档](https://uiflow-micropython.readthedocs.io/zh-cn/latest/unit/miniscale.html) ### 内置固件 - [Unit Mini Scales 内置固件](https://github.com/m5stack/M5Unit-Miniscale-Internal-FW) ¦ 固件版本 ¦ 修改记录 ¦ 通信协议 ¦ ¦ -------- ¦ ------------------------------------------------------------- ¦ ------------------------------------------------------------------------------------------------------------------------------ ¦ ¦ v3 ¦ 首次发布时版本 ¦ [Unit Mini Scales I2C Protocol v3](https://github.com/m5stack/M5Unit-Miniscale/blob/main/docs/Unit_MiniScale_I2C_Protocol.pdf) ¦ ¦ v4 ¦ 取消了对 ADC 变化值的绝对值限制，以便能够显示负的重量测量值。 ¦ 通信协议无变更，使用 v3 版本 ¦ \#> M5 DAPLink ¦ 若您没有 STM32 下载器工具，可参考[M5 DAPLink](/zh_CN/guide/develop_tools/daplink)教程，使用 Core2 或 CoreS3 作为烧录器，为设备完成固件更新。 ### 通信协议 <img src="https://m5stack-doc.oss-cn-shenzhen.aliyuncs.com/748/Unit_MiniScale_I2C_Protocol_page_01.png" width="100%"/> ## 相关视频 - Unit Mini Scales 功能演示以及介绍 ## 产品对比 ::compare-table ¦ 产品对比表 ¦ [Unit Scales](/zh_CN/unit/UNIT%20Scales) ![Unit Scales](https://static-cdn.m5stack.com/resource/docs/products/unit/UNIT%20Scales/img-d095bc9f-0f3f-4243-abde-82f8d6b67949.webp) ¦ [Scales Kit](/zh_CN/app/scales_kit) ![Scales Kit](https://static-cdn.m5stack.com/resource/docs/products/app/scales_kit/scales_kit_cover_01.webp) ¦ [Unit Mini Scales](/zh_CN/unit/Unit-Mini%20Scales) ![Unit Mini Scales](https://static-cdn.m5stack.com/resource/docs/products/unit/Unit-Mini%20Scales/img-c370a473-d300-42c0-bf4c-cdf6d7963a6a.webp) ¦ [Unit Weight](/zh_CN/unit/WEIGHT) ![Unit Weight](https://static-cdn.m5stack.com/resource/docs/products/unit/WEIGHT/img-e051022a-5e26-4ca5-9080-71eeb98fdf5e.webp) ¦ [Unit Weight-I2C](/zh_CN/unit/Unit-Weight%20I2C) ![Unit Weight-I2C](https://static-cdn.m5stack.com/resource/docs/products/unit/Unit-Weight%20I2C/img-998f3dae-bddd-4eea-8361-0c24821f367e.webp) ¦ ¦ ------------ ¦ --------------------- ¦ -------------------- ¦ -------------------------- ¦ --------------------- ¦ ------------------------- ¦ ¦ 通信协议 ¦ I2C ¦ ADC ¦ I2C ¦ ADC ¦ I2C ¦ ¦ 芯片方案 ¦ STM32+HX711 ¦ HX711 ¦ STM32+HX711 ¦ HX711 ¦ STM32+HX711 ¦ ¦ 传感器量程 ¦ 0~20kg ¦ 0~200kg ¦ 0~5kg ¦ 取决应变片与控制芯片 ¦ 取决应变片与控制芯片 ¦ ::
Unit PaHub v2.1 | https://static-cdn.m5stack.com/resource/docs/products/unit/Unit-PaHub2.1/img-103440a9-d7e4-4aab-b784-825aa9b35614.png | # Unit PaHub v2.1 <span class="product-sku">SKU:U040-B-V21</span> ## 描述 **Unit PaHub v2.1** 是一款 I2C 多路复用单元，采用 **PCA9548AP** 芯片方案，可将单路 I2C 接口扩展为六路。通过选择不同通道，它允许在同一 I2C 总线上连接多个具有相同或不同 I2C 地址的设备，实现设备共存 (通过轮询通道进行切换)。模块配备板载 **拨码开关**，可轻松调整 **Unit PaHub v2.1** 的 I2C 地址，支持多单元级联以连接更多 I2C 设备。相比前代产品，它在多路 I2C 设备并行使用场景中提供了更强的灵活性和扩展性。该产品适用于多路 I2C 设备同时使用的场景。 ## 产品特性 - I2C HY2.0-4P PORTA 拓展 - 允许多个嵌套 - 6 个扩展 Grove 口 - 拨码切换 I2C 地址 - LEGO 兼容孔 ## 包装内容 - 1 x Unit PaHub v2.1 - 1 x HY2.0-4P Grove 连接线 (20cm) ## 应用场景 - I2C 扩展 ## 规格参数 ¦ 规格 ¦ 参数 ¦ ¦ --------------- ¦ -------------------------------------------------- ¦ ¦ I2C 多路扩展 IC ¦ PCA9548AP ¦ ¦ 通讯协议 ¦ I2C:0x70~0x77 (默认：0x70，可通过拨码开关进行修改) ¦ ¦ 工作温度 ¦ 0 ~ 40°C ¦ ¦ 产品尺寸 ¦ 48.0 x 24.0 x 10.8mm ¦ ¦ 产品重量 ¦ 7.3g ¦ ¦ 包装尺寸 ¦ 138.0 x 93.0 x 13.0mm ¦ ¦ 毛重 ¦ 12.3g ¦ ## 操作说明 <img alt="status" src="https://m5stack.oss-cn-shenzhen.aliyuncs.com/resource/docs/products/unit/Unit-PaHub2.1/status.jpg" width="100%" /> > 支持通过拨码开关修改设备地址，用户可通过配置相应的真值表设置来调整 I2C 地址。 ## 原理图 <img alt="schematics" src="https://static-cdn.m5stack.com/resource/docs/products/unit/Unit-PaHub2.1/img-103440a9-d7e4-4aab-b784-825aa9b35614.png" width="100%" /> ## 管脚映射 ### Unit PaHub v2.1 ::grove-table ¦ HY2.0-4P ¦ Black ¦ Red ¦ Yellow ¦ White ¦ ¦ -------- ¦ ----- ¦ --- ¦ ------ ¦ ----- ¦ ¦ PORT.A ¦ GND ¦ 5V ¦ SDA ¦ SCL ¦ :: ## 尺寸图 <img alt="Model Size" src="https://m5stack.oss-cn-shenzhen.aliyuncs.com/resource/docs/products/unit/Unit-PaHub2.1/module%20size.jpg" width="100%" /> ## 结构文件 - [Unit PaHub v2.1 结构文件](https://github.com/m5stack/M5_Hardware/tree/master/Products/U040-B-V21_Unit_PaHub_v2.1/Structures) ## 数据手册 - [PCA9548AP](https://m5stack.oss-cn-shenzhen.aliyuncs.com/resource/docs/datasheet/unit/pahub2/pca9548a.pdf) ## 软件开发 ### Arduino - [Unit PaHub v2.1 Arduino 驱动库](https://github.com/m5stack/M5Unit-HUB) ## 相关视频 ## 产品对比 ::compare-table ¦ Product Compare ¦ [Unit PaHub v2.1](/zh_CN/unit/Unit-PaHub%20v2.1) ![Unit PaHub v2.1](https://m5stack.oss-cn-shenzhen.aliyuncs.com/resource/docs/products/unit/Unit-PaHub2.1/9.webp) ¦ [Unit PaHub2](/zh_CN/unit/pahub2) ![Unit PaHub2](https://static-cdn.m5stack.com/resource/docs/products/unit/pahub2/pahub2_02.webp) ¦ [Unit PaHub](/zh_CN/unit/pahub) ![Unit PaHub](https://static-cdn.m5stack.com/resource/docs/products/unit/pahub/pahub_02.webp) ¦ ¦ --------------- ¦ ------------------------------------------------------------------------------------------------------------------------------------------------------------------ ¦ ---------------------------------------------------------------------------------------------------------------------------------- ¦ ----------------------------------------------------------------------------------------------------------------------------- ¦ ¦ 芯片方案 ¦ PCA9548A ¦ PCA9548A ¦ TCA9548A ¦ ¦ 更换 I2C 地址方式 ¦ 拨码开关切换 ¦ 板载电阻焊接切换 ¦ 板载电阻焊接切换 ¦ ¦ 地址 ¦ 0x70~0x77 (默认：0x70) ¦ 默认 0x70 ¦ 默认 0x70 ¦ ::
Unit Puzzle | https://m5stack.oss-cn-shenzhen.aliyuncs.com/resource/docs/products/unit/Unit-Puzzle/schematic.png | # Unit Puzzle <span class="product-sku">SKU:U193</span> ## 描述 **Unit Puzzle** 是一款多彩灯光控制单元，由 8x8 共 64 颗多彩 WS2812E RGB 灯珠组成 RGB 阵列。每个灯珠间特设 **栅格** 结构，避免相邻灯光互相干扰，确保光效更加清晰和纯净。产品板载两个 Grove 接口，其中一个为 **输入** 信号接口，另一个为 **输出** 接口，并附带一个连接件，用于连接多个 **Unit Puzzle** 单元，扩展更多灯光显示区域。该输出 Grove 接口还预留了一个 **IO** 口，支持外接其他 M5 设备，例如 Unit Angle 等包含 **Port B** 接口的传感器，实现更多的交互控制功能。**Unit Puzzle** 设计紧凑，安装便捷，底部配有一个 M2 孔，方便固定。产品大小只有 24 x 24 x 15mm。该产品适用于智能照明、装饰显示和互动装置等应用场景。 ?> 灯珠亮度 ¦ 长时间高亮度驱动可能导致损坏，推荐使用 10% 亮度，减少发热和功耗。 ## 产品特性 - 8 x 8 WS2812 RGB 灯珠矩阵 - 栅格隔离设计 - 双 Grove 接口 (级联扩展) - 2 x LEGO 兼容孔 - 编程平台：Arduino，UiFlow，ESP-IDF 等 ## 包装内容 - 1 x Unit Puzzle - 1 x HY2.0-4P Grove 连接线 (20cm) - 1 x 连接扩展件 - 1 x 亮度参数说明贴纸 ## 应用场景 - 智能照明 - 装饰显示 - 互动装置 ## 规格参数 ¦ 规格 ¦ 参数 ¦ ¦ ------------ ¦ ------------------------------------- ¦ ¦ RGB 灯珠类型 ¦ WS2812E-1313@8 x 8 阵列 ¦ ¦ 灯珠数量 ¦ 64 颗 (8x8 矩阵) ¦ ¦ 单灯功耗 ¦ 约 6mW (亮度 8%，白灯) ¦ ¦ 待机电流 ¦ DC 5V@14.27mA ¦ ¦ 工作电流 ¦ DC 5V@93.99mA (亮度 8%，白灯) ¦ ¦ 供电电压 ¦ DC 5V ¦ ¦ 接口类型 ¦ 2 个 Grove 接口 (输入和输出 Grove 口) ¦ ¦ 支持色彩 ¦ 1677 万色 ¦ ¦ 控制方式 ¦ 支持串行数据控制 (单线控制) ¦ ¦ 工作温度 ¦ 0 ~ 40°C ¦ ¦ 产品尺寸 ¦ 24.0 x 24.0 x 15.0mm ¦ ¦ 产品重量 ¦ 6.4g ¦ ¦ 包装尺寸 ¦ 138.0 x 93.0 x 16.0mm ¦ ¦ 毛重 ¦ 12.8g ¦ ## 操作说明 ### 亮度和电流的关系 <img alt="schematics" src="https://m5stack.oss-cn-shenzhen.aliyuncs.com/resource/docs/products/unit/Unit-Puzzle/brightness%20and%20current.png" width="60%" /> - 灯珠排列顺序 <img alt="module_size" src="https://m5stack.oss-cn-shenzhen.aliyuncs.com/resource/docs/products/unit/Unit-Puzzle/pixel%20serial.png" width="30%" /> ## 原理图 <img alt="schematics" src="https://m5stack.oss-cn-shenzhen.aliyuncs.com/resource/docs/products/unit/Unit-Puzzle/schematic.png" width="100%" /> ## 管脚映射 ### Unit Puzzle ::grove-table ¦ HY2.0-4P ¦ Black ¦ Red ¦ Yellow ¦ White ¦ ¦ -------- ¦ ----- ¦ --- ¦ ---------- ¦ ----- ¦ ¦ PORT.B ¦ GND ¦ 5V ¦ LED Signal ¦ NC ¦ :: ## 尺寸图 <img alt="module_size" src="https://m5stack.oss-cn-shenzhen.aliyuncs.com/resource/docs/products/unit/Unit-Puzzle/module_size.jpg" width="100%" /> ## 数据手册 - [WS2812E](https://m5stack.oss-cn-shenzhen.aliyuncs.com/resource/docs/products/unit/Unit-Puzzle/ws2812e.pdf) ## 软件开发 ### Arduino - [Adafruit Neopiexl Arduino 驱动库](https://github.com/adafruit/Adafruit_NeoPixel) - [FastLED Arduino 驱动库](https://github.com/FastLED/FastLED) ### UiFlow1 - [Unit Puzzle UiFlow1 文档](/zh_CN/uiflow/blockly/unit/puzzle) ### UiFlow2 - [Unit Puzzle UiFlow2 文档](https://uiflow-micropython.readthedocs.io/zh-cn/latest/unit/puzzle.html) ## 视频 - Unit Puzzle 功能演示以及介绍
Unit QRCode | https://m5stack-doc.oss-cn-shenzhen.aliyuncs.com/627/SCH_UNIT_QRCODE_V1.0_sch_01.png | # Unit QRCode <span class="product-sku">SKU:U173</span> ## 描述 **Unit QRCode** 是一款一体化一维 / 二维码扫描单元，内部集成了 640x480 分辨率的 CMOS 二维码采集引擎和总线转化 MCU (STM32F030)。通过设备侧拨动开关，能实现 I2C 和 UART 通讯接口的切换。采集引擎支持市场上主流的 3 类二维码和 14 类一维码，并预留可升级固件接口。该单元带有扫描触发按钮，内置蜂鸣器以及补光 LED，在不同状态下提供音效提示，红色 LED 用于辅助对焦与瞄准功能。可通过程序设置，调整为自动连续触发或手动触发模式。适用于物流、零售、制造等领域。 ## 产品特性 - STM32F030F4P6@32 位 ARM Cortex-M0 处理器 - 支持 3 类二维码和 14 类一维码 - 可升级固件 - 内置 I2C 和 UART 通讯接口切换开关 - 内置蜂鸣器音效提示 - 内置照明 LED - 高分辨率成像 - 对焦与瞄准功能 ## 包装内容 - 1 x Unit QRCode - 1 x HY2.0-4P Grove 连接线 (20cm) ## 应用场景 - 物流 - 零售 - 制造 ## 规格参数 ¦ 规格 ¦ 参数 ¦ ¦ -------------- ¦ ----------------------------------------------------------------------------------------------------------------------------------------- ¦ ¦ MCU ¦ STM32F030F4P6@32 位 ARM Cortex-M0 处理器 ¦ ¦ 传感器 ¦ 640x480 CMOS@M14 模组 ¦ ¦ 照明 ¦ 白光 LED ¦ ¦ 对焦瞄准 ¦ 红光 LED ¦ ¦ 识读二维码类型 ¦ PDF417，QR Code，Data Matrix ¦ ¦ 识读一维码类型 ¦ Code11, Code39, Code93, Code128, EAN-13, EAN-8, UPC-A, UPC-E, <br>Codabar, Interleaved 2 of 5, Matrix 2 of 5, Industrial 2 of 5, MSI, GS1 ¦ ¦ 识别读取精度 ¦ ≥5mil ¦ ¦ 打印对比度 ¦ ≥ 20% ¦ ¦ 扫描角度 ¦ 仰角 ±55°，偏角 ±55° (加上折射镜头，可改变扫描角度) ¦ ¦ 通信接口 ¦ I2C 通信 @ 0x21 ¦ ¦ 外壳材质 ¦ Plastic (PC) ¦ ¦ 产品尺寸 ¦ 65.8 x 27.2 x 18.4mm ¦ ¦ 产品重量 ¦ 14.0g ¦ ¦ 包装尺寸 ¦ 138.0 x 93.0 x 19.4mm ¦ ¦ 毛重 ¦ 19.4g ¦ ## 操作说明 <img alt="schematics" src="https://m5stack.oss-cn-shenzhen.aliyuncs.com/resource/docs/products/unit/Unit-QRCode/7fe612c4547c8c90bc1dac6afb17cc6.png" width="50%" /> > 安装折射头扫描头可以改变扫描的角度，如上图 ## 原理图 - [Unit QRCode 原理图 PDF](https://m5stack-doc.oss-cn-shenzhen.aliyuncs.com/627/SCH_UNIT_QRCODE_V1.0.pdf) ## 管脚映射 ### Unit QRCode I2C Mode ::grove-table ¦ HY2.0-4P ¦ Black ¦ Red ¦ Yellow ¦ White ¦ ¦ -------- ¦ ----- ¦ --- ¦ ------ ¦ ----- ¦ ¦ PORT.A ¦ GND ¦ 5V ¦ SDA ¦ SCL ¦ :: ### Unit QRCode UART Mode ::grove-table ¦ HY2.0-4P ¦ Black ¦ Red ¦ Yellow ¦ White ¦ ¦ -------- ¦ ----- ¦ --- ¦ ------- ¦ ------- ¦ ¦ PORT.C ¦ GND ¦ 5V ¦ UART_RX ¦ UART_TX ¦ :: ### STM32 Trig Button ¦ STM32 ¦ PB1 ¦ ¦ ------ ¦ ---- ¦ ¦ BUTTON ¦ TRIG ¦ ## 尺寸图 <img alt="module size" src="https://static-cdn.m5stack.com/resource/docs/products/unit/Unit-QRCode/img-3bc3b2bd-e524-40fa-93e9-e82489c050c3.jpg" width="100%" /> ## 数据手册 - [QRCode 模块数据手册](https://m5stack-doc.oss-cn-shenzhen.aliyuncs.com/1163/M14-Pro_CN_2025_07_21_15_21_26.pdf) ## 软件开发 ### Arduino - [Unit QRCode I2C Mode 测试程序](https://github.com/m5stack/M5Unit-QRCode/tree/main/example/i2c_mode) - [Unit QRCode UART Mode 测试程序](https://github.com/m5stack/M5Unit-QRCode/tree/main/example/uart_mode) ### UiFlow1 - [Unit QRCode UiFlow1 文档](/zh_CN/uiflow/blockly/unit/qrcode) ### UiFlow2 - [Unit QRCode UiFlow2 文档](https://uiflow-micropython.readthedocs.io/zh-cn/latest/unit/qrcode.html) ### 内置固件 - [Unit QRCode 内置固件](https://github.com/m5stack/M5Unit-QRCode-Internal-FW) ### 通信协议 - [Unit QRCode 控制指令](https://m5stack-doc.oss-cn-shenzhen.aliyuncs.com/770/Unit-QRCode-Protocol-CN.pdf) - [Unit QRCode 识读模块用户手册](https://m5stack-doc.oss-cn-shenzhen.aliyuncs.com/1163/ZBarcode_Scanner_User_Guide-2.5.3-CN.pdf) - [Unit QRCode I2C 通信协议](https://m5stack-doc.oss-cn-shenzhen.aliyuncs.com/770/UnitQrcode.pdf) <img src="https://m5stack-doc.oss-cn-shenzhen.aliyuncs.com/770/UnitQrcode_page_01.png"> ## 相关视频 - Unit QRCode 功能介绍 - UiFlow2 Unit QRCode
Unit Reflective IR | https://m5stack-doc.oss-cn-shenzhen.aliyuncs.com/628/SCH_UNIT_Reflective_IR_V1.0_sch_01.png | # Unit Reflective IR <span class="product-sku">SKU:U175</span> ## 描述 **Unit Reflective IR** 是一款自收发红外传感器单元，主要用于检测目标物体的反射红外光，并通过模拟信号和数字信号输出来指示检测状态。其独特的设计结合了一个板载可调电位器，可调节数字输出的灵敏度，用户可以根据具体需求调整传感器的工作参数，为整机提供了灵活性和精准性。该产品适用于物体检测、循迹、距离检测、自动化系统等领域。 \#> 注：背部电位器作用是调节检测距离 (灵敏度)，在出厂前已将阀值比较电压 (1.65V) 通过电位器调节好，非特殊情况请勿随意调节电位器，阀值比较电压有效范围：0.3V≥1.65V≤2.15V，超过此范围后，当＞2.15V 时红灯长亮，＜0.3V 时红灯不亮导致检测失效。(测量电位器电压可以根据原理图中比较器 LM393 反向端测量) ## 产品特性 - 红外感测技术： 利用红外技术，可高效、准确地检测目标物体的反射红外光线。 - 模拟信号输出： 通过红外接收管和 10k 电阻分压，根据障碍物反射红外信号的强度，来产生对应的电压值。 - 数字信号输出： 集成了 LM393 比较器，将模拟信号转换为可靠的数字信号，便于在数字系统中处理和解读。 - LED 指示灯： 数字信号控制 LED 指示灯，直观显示传感器的检测状态，使用户能够迅速了解系统运行情况。 - 可调电位器： 配备 10k 可调电位器，用户可以通过调整灵敏度和阈值以优化传感器性能，适应不同环境和应用需求。 - 编程平台：Arduino、UiFlow 等 ## 包装内容 - 1 x Unit Reflective IR - 1 x HY2.0-4P Grove 连接线 (20cm) - 1 x 电位器螺丝刀 ## 应用场景 - 物体检测 - 距离测量 - 自动化系统 - 安防系统 - 循迹 ## 规格参数 ¦ 规格 ¦ 参数 ¦ ¦ ---------------- ¦ --------------------- ¦ ¦ 模拟信号输出范围 ¦ 0-4096 (ESP32@12bit) ¦ ¦ 数字信号输出 ¦ TTL ¦ ¦ 工作电压 ¦ 5V ¦ ¦ 工作温度 ¦ 0 ~ 40°C ¦ ¦ 产品尺寸 ¦ 32.0 x 24.0 x 12.0mm ¦ ¦ 产品重量 ¦ 4.6g ¦ ¦ 包装尺寸 ¦ 138.0 x 93.0 x 13.0mm ¦ ¦ 毛重 ¦ 14.6g ¦ ## 操作说明 ### 检测范围 ¦ ¦ 阀值比较电压：1.65V 时 (出厂默认值电位器调到最中间) ¦ 阀值比较电压：2.15V 时 ¦ ¦ ---------------------- ¦ --------------------------------------------------- ¦ ------------------------------------- ¦ ¦ 检测黑色障碍物最远距离 ¦ 0CM (测试物体：100% 黑色打印 A4 纸) ¦ 6.5CM (测试物体：100% 黑色打印 A4 纸) ¦ ¦ 检测白色障碍物最远距离 ¦ 13CM (测试物体：白色 A4 纸) ¦ 28CM (测试物体：白色 A4 纸) ¦ ¦ 检测彩色障碍物最远距离 ¦ 14CM (测试物体：杂志封面蓝绿黄颜色) ¦ 25.5CM (测试物体：杂志封面蓝绿黄颜色) ¦ ¦ 检测光泽障碍物最远距离 ¦ 31CM (测试物体：光泽的金属钢网) ¦ 43CM (测试物体：光泽的金属钢网) ¦ ## 原理图 - [Unit Reflective IR 原理图 PDF](https://m5stack-doc.oss-cn-shenzhen.aliyuncs.com/628/SCH_UNIT_Reflective_IR_V1.0.pdf) ## 管脚映射 ### Unit Reflective IR ::grove-table ¦ HY2.0-4P ¦ Black ¦ Red ¦ Yellow ¦ White ¦ ¦ -------- ¦ ----- ¦ --- ¦ -------------- ¦ ------------- ¦ ¦ PORT.B ¦ GND ¦ 5V ¦ Digital Output ¦ Analog Output ¦ :: ## 尺寸图 <img alt="module size" src="https://static-cdn.m5stack.com/resource/docs/products/unit/Unit-Reflective IR/img-9dca38e0-16f9-4657-aecf-5c1c22cc1889.jpg" width="100%" /> ## 软件开发 ### Arduino - [Unit Reflective IR Arduino 驱动库](https://github.com/m5stack/M5Unit-ReflectiveIR/blob/main/examples/detect.ino) ### UiFlow1 - [Unit Reflective IR UiFlow1 文档](/zh_CN/uiflow/blockly/unit/reflective_ir) ### UiFlow2 - [Unit Reflective IR UiFlow2 文档](https://uiflow-micropython.readthedocs.io/zh-cn/latest/unit/reflective_ir.html) ## 相关视频 - Unit Reflective IR 示例 - Unit Reflective IR UiFlow Use ## 产品对比 ¦ UNIT ¦ SKU ¦ NOTE ¦ ¦ ------------------ ¦ ---- ¦ ---------------------- ¦ ¦ IR Unit ¦ U002 ¦ 可编码、解码 ¦ ¦ Reflective IR Unit ¦ U175 ¦ 自收发，不可编码、解码 ¦
Unit Roller485-Lite | https://m5stack-doc.oss-cn-shenzhen.aliyuncs.com/776/sch_Unit-Roller485_V1.0_page_01.png | # Unit Roller485-Lite <span class="product-sku">SKU:U182-Lite</span> ## 描述 **Unit Roller485-Lite** 是一款集成多项控制功能的无刷直流电机运动执行套件，专为实现高效运动控制设计。该产品支持 6-16V 直流电源输入 (通过 PWR485 接口) 或 5V 输入 (通过 Grove 接口)，可自动调整动力系数，确保最佳性能。内置 **FOC** 闭环驱动系统，采用 3504 200KV 无刷电机，无强制散热的情况下最大连续工作相电流 0.5A，短时 1A，驱动器采用磁编码器作为反馈，支持电流、速度、位置三环控制，保证精准控制。 此外，设备背部配备 0.66 英寸 **OLED** 显示屏，可实时显示设备状态，并内置 RGB 指示灯和功能按键，方便进行人机交互。产品底座设计预留了 LEGO 兼容的固定孔位和 M3 螺丝固定孔，便于快速搭建和集成。**Unit Roller485-Lite** 的软硬件部分完全开源，支持通过 **RS485** 或 **I2C** 总线实现运动控制和参数调整，并提供 SWD 和 SWO 调试接口，进一步提升开发者的使用灵活性。该产品适用于机器关节、运动控制、工业自动化和视觉演示项目中。 ## 教程 & 快速上手 learn> ¦ ![Unit Roller485-Lite 使用教程](https://m5stack.oss-cn-shenzhen.aliyuncs.com/resource/docs/products/unit/Unit-Roller485%20Lite/8.webp) ¦ [Unit Roller485-Lite](/zh_CN/guide/motor_ctl/roller485/roller485) ¦ 本教程将向你介绍 Unit Roller485-Lite 的使用教程，包括设备的配置、工作模式设置以及接线方式说明等。¦ ## 产品特性 - 无刷直流电机控制 - RS-485 通讯 / I2C 通讯控制 - 集成 OLED 显示 - RGB 指示灯 - FOC 闭环驱动系统 ## 包装内容 - 1 x Roller485 Lite Unit - 1 x HT3.96-4P 插头 - 1 x HY2.0-4P Grove 连接线 (5cm) - 6 x 摩擦销 - 1 x 法兰盘 - 1 x 支架 - 1 x 电机转盘 - 1 x 六角钥匙 (2.5mm) - 1 x 六角钥匙 (2mm) - 6 x M3 螺母 - 2 x 内六角杯头 M3x14mm 螺丝 - 4 x 内六角沉头 M3x14mm 螺丝 - 2 x 内六角沉头 M3x12mm 螺丝 - 4 x 内六角沉头 M3x5mm 螺丝 - 1 x 单头端子线 5P 调试线 ## 应用场景 - 机器人关节控制 - 智能制造设备 - 视觉演示 ## 规格参数 ¦ 规格 ¦ 参数 ¦ ¦ ---------- ¦ --------------------------------------------------------------------------------------------------------------------------------------------------------------------------------------- ¦ ¦ MCU ¦ STM32G431CBU6@Cortex-M4，128KB-Flash，32KB-SRAM，170MHz ¦ ¦ 电机类型 ¦ D3504 200KV 无刷电机 @直径：41mm ¦ ¦ 驱动芯片 ¦ DRV8311HRRWR ¦ ¦ 角度传感器 ¦ TLI5012BE1000 ¦ ¦ 通讯接口 ¦ 1x PWR-485 (HT3.96-4P 接口) <br> 1x I2C (0x64) ¦ ¦ 显示屏 ¦ 0.66 寸 OLED 显示屏，分辨率：64 x 48，SPI 通讯 ¦ ¦ RGB LEDs ¦ 2x WS2812-2020 ¦ ¦ 电机供电 ¦ RS-485 (HT3.96-4P 接口) 供电 @6-16V<br>Grove 口 DC 5V 供电 ¦ ¦ 负载 ¦ 负载：50g 电机转速：2100rpm 电流：DC 16V/225mA<br>负载：200g 电机转速：1400rpm 电流：DC 16V/601mA<br>负载：500g (**最大承重**) 电机转速：560rpm 电流：DC 16V/918mA<br>空载：DC 16V/78mA ¦ ¦ 待机电流 ¦ Grove 口 DC 5V 供电 @70mA<br>RS-485 (HT3.96-4P 接口) 供电 DC 16V@32mA ¦ ¦ 噪音 ¦ 48dB ¦ ¦ 输出扭矩 ¦ Grove 口 DC 5V 供电：0.021N.m/0.2kgf.cm@电流 350mA<br>RS485 (HT3.96-4P 接口) 供电：0.065N.m/0.66kgf.cm@电流 927mA ¦ ¦ 工作温度 ¦ 0 ~ 40°C ¦ ¦ 产品尺寸 ¦ 40.0 x 40.0 x 40.0mm ¦ ¦ 产品重量 ¦ 71.0g ¦ ¦ 包装尺寸 ¦ 105.0 x 76.0 x 54.0mm ¦ ¦ 毛重 ¦ 151.0g ¦ ## 操作说明 \#> Unit-Roller485 Lite 和 Unit-Roller485 的主要区别是 Unit-Roller485 Lite 不带集电环扩展 Grove 接口以及顶部乐高拓展接口。 \#> 供电电压 ¦ 供电不能超过 16V，电压超过 18V 后会显示电机故障代码 E:1，电机不工作，显示 "Over Voltage"，LED 灯亮红灯. \#> 编码器数值与旋转角度 ¦ 绝对位置模式下，编码器数值 36000 pos = 360° 。由于机械安装角度与编码器角度不是严格对应，因此实际可能存在大约 2° 左右误差。 ## 原理图 - [Unit Roller485-Lite 原理图 PDF](https://m5stack-doc.oss-cn-shenzhen.aliyuncs.com/776/sch_Unit-Roller485_V1.0.pdf) ## 管脚映射 ### Unit Roller485-Lite ::grove-table ¦ HY2.0-4P ¦ Black ¦ Red ¦ Yellow ¦ White ¦ ¦ -------- ¦ ----- ¦ --- ¦ ------ ¦ ----- ¦ ¦ PORT.A ¦ GND ¦ 5V ¦ SDA ¦ SCL ¦ :: ### I2C，PWR485，RGB，Button ¦ STM32G431CBU6 ¦ PA15 ¦ PB7 ¦ PC11 ¦ PC10 ¦ PB4 ¦ PB5 ¦ PA12 ¦ ¦ ------------- ¦ ----------- ¦ ----------- ¦ -------- ¦ -------- ¦ --------- ¦ ------- ¦ ------ ¦ ¦ I2C ¦ SYS_I2C_SCL ¦ SYS_I2C_SDA ¦ ¦ ¦ ¦ ¦ ¦ ¦ PWR485 ¦ ¦ ¦ RS485_RX ¦ RS485_TX ¦ RS485_DIR ¦ ¦ ¦ ¦ WS2812C ¦ ¦ ¦ ¦ ¦ ¦ LED_DAT ¦ ¦ ¦ Button A ¦ ¦ ¦ ¦ ¦ ¦ ¦ SYS_SW ¦ ### OLED ¦ STM32G431CBU6 ¦ PB15 ¦ PB13 ¦ PB14 ¦ PB11 ¦ PB12 ¦ ¦ ------------- ¦ --------- ¦ -------- ¦ ------- ¦ -------- ¦ ------- ¦ ¦ OLED ¦ OLED_MOSI ¦ OLED_SCK ¦ OLED_DC ¦ OLED_RST ¦ OLED_CS ¦ ## 尺寸图 ## 数据手册 - [角度传感器 TLI5012BE1000](https://m5stack.oss-cn-shenzhen.aliyuncs.com/resource/docs/products/unit/Unit-Roller485/TLI5012BE1000.pdf) - [电机驱动 DRV8311HRRWR](https://m5stack.oss-cn-shenzhen.aliyuncs.com/resource/docs/products/unit/Unit-Roller485/DRV8311HRRWR.pdf) ## 软件开发 ### Arduino - [Unit Roller485 Arduino 驱动库](https://github.com/m5stack/M5Unit-Roller) ### 内置固件 - [Unit Roller485 内置固件](https://github.com/m5stack/M5Unit-Roller485-Internal-FW) ### 通信协议 - I2C 协议 - [Unit Roller485-I2C Protocol](https://m5stack.oss-cn-shenzhen.aliyuncs.com/resource/docs/products/unit/Unit-Roller485/Unit_Roller485_I2C_Protocol_V1_20240905.pdf) - [Unit Roller485-I2C 用户手册](https://m5stack-doc.oss-cn-shenzhen.aliyuncs.com/776/Unit-Roller485-I2C-Protocol-CN.pdf) - RS485 协议 - [Unit Roller485-RS485 Protocol](https://m5stack.oss-cn-shenzhen.aliyuncs.com/resource/docs/products/unit/Unit-Roller485/Unit_Roller485_RS485_Protocol_V1_20240905.pdf) - [Unit Roller485-RS485 用户手册](https://m5stack-doc.oss-cn-shenzhen.aliyuncs.com/776/Unit-Roller485-RS485-Protocol-CN.pdf) ## 相关视频 - Unit Roller485-Lite 产品介绍以及案例展示
Unit Roller485 | https://m5stack-doc.oss-cn-shenzhen.aliyuncs.com/776/sch_Unit-Roller485_V1.0_page_01.png,https://m5stack-doc.oss-cn-shenzhen.aliyuncs.com/776/sch_bldc_top_v1.0_page_01.png | # Unit Roller485 <span class="product-sku">SKU:U182</span> ## 描述 **Unit Roller485** 是一款集成多项控制功能的无刷直流电机运动执行套件，专为实现高效运动控制而设计。该产品支持 6-16V 直流电源输入（通过 PWR485 接口）或 5V 输入（通过 Grove 接口），能够自动调整动力系数，以确保达到最佳性能。 其内置 **FOC** 闭环驱动系统，采用 3504 200KV 无刷电机，在无强制散热的情况下，最大连续工作相电流为 0.5A，短时间内可达 1A。驱动器采用磁编码器作为反馈，支持电流、速度、位置三环控制，从而保证控制的精准度。设备轴心提供电滑环可选，滑环版本的顶部 Grove 接口与底部保持连接，即便在 360° 旋转的情况下，也能在顶部扩展额外的模块，确保旋转部分的供电与数据传输。 此外，设备背部配备 0.66 英寸 **OLED** 显示屏，可实时显示设备状态。同时，内置 RGB 指示灯和功能按键，方便进行人机交互。产品顶部与底座设计均预留了 LEGO 兼容的固定孔位和 M3 螺丝固定孔，便于快速搭建和集成。**Unit Roller485** 的软硬件部分完全开源，支持通过 **RS485** 或 **I2C** 总线实现运动控制和参数调整，并提供 SWD 和 SWO 调试接口，进一步提升了开发者使用的灵活性。该产品适用于机器关节、运动控制、工业自动化和视觉演示项目等领域。 ## 教程 & 快速上手 learn> ¦ ![Unit Roller485 使用教程](https://m5stack.oss-cn-shenzhen.aliyuncs.com/resource/docs/products/unit/Unit-Roller485/8.webp) ¦ [Unit Roller485 使用教程](/zh_CN/guide/motor_ctl/roller485/roller485) ¦ 本教程将向你介绍 Unit Roller485 的使用教程，包括设备的配置、工作模式设置以及接线方式说明等。 ¦ ## 产品特性 - 无刷直流电机控制 - RS-485 通讯 / I2C 通讯控制 - 集成 OLED 显示 - RGB 指示灯 - FOC 闭环驱动系统 - 集电环 ## 包装内容 - 1 x Unit Roller485 - 1 x HT3.96R-4P 插头 - 2 x HY2.0-4P Grove 线 (5cm) - 6 x 摩擦销 - 1 x 法兰盘 - 1 x 支架 - 1 x 六角钥匙 (2.5mm) - 1 x 六角钥匙 (2mm) - 6 x M3 螺母 - 2 x 内六角杯头 M3x14mm 螺丝 - 4 x 内六角沉头 M3x14mm 螺丝 - 4 x 内六角沉头 M3x12mm 螺丝 - 1 x 单头端子线 5P 调试线 ## 应用场景 - 机器人关节控制 - 智能制造设备 - 视觉演示 ## 规格参数 ¦ 规格 ¦ 参数 ¦ ¦ -------------------------- ¦ --------------------------------------------------------------------------------------------------------------------------------------------------------------------------------------- ¦ ¦ MCU ¦ STM32G431CBU6@Cortex-M4，128KB-Flash，32KB-SRAM，170MHz ¦ ¦ 电机类型 ¦ D3504 200KV 无刷电机 @直径：41mm ¦ ¦ 驱动芯片 ¦ DRV8311HRRWR ¦ ¦ 角度传感器 ¦ TLI5012BE1000 ¦ ¦ 通讯接口 ¦ 1x PWR-485 (HT3.96-4P 接口) <br>2x I2C (0x64) ¦ ¦ 显示屏 ¦ 0.66 寸 OLED 显示屏，分辨率：64 x 48，SPI 通讯 ¦ ¦ RGB LEDs ¦ 2x WS2812-2020 ¦ ¦ 电机供电 ¦ PWR-485 (HT3.96-4P 接口) @6-16V 供电<br>Grove 口 DC 5V 供电<br>集电环\_Grove 口 DC 5V 供电 ¦ ¦ 负载 ¦ 负载：50g 电机转速：2100rpm 电流：DC 16V/225mA<br>负载：200g 电机转速：1400rpm 电流：DC 16V/601mA<br>负载：500g (**最大承重**) 电机转速：560rpm 电流：DC 16V/918mA<br>空载：DC 16V/78mA ¦ ¦ 待机电流 ¦ Grove 口 DC 5V 供电 @70mA<br>RS-485 (HT3.96-4P 接口) 供电 DC 16V@32mA ¦ ¦ 输出扭矩 ¦ Grove 口 DC 5V 供电: 0.021N.m/0.2kgf.cm@电流 350mA<br>RS485 (HT3.96-4P 接口) DC 16V 供电: 0.065N.m/0.66kgf.cm@电流 927mA ¦ ¦ 集电环 (Grove 口) 输出能力 ¦ DC 5V/300mA ¦ ¦ 噪音 ¦ 48dB ¦ ¦ 工作温度 ¦ 0 ~ 40°C ¦ ¦ 产品尺寸 ¦ 40.0 x 40.0 x 40.0mm ¦ ¦ 产品重量 ¦ 82.9g ¦ ¦ 包装尺寸 ¦ 102.0 x 73.0 x 51.0mm ¦ ¦ 毛重 ¦ 156.8g ¦ ## 操作说明 \#> Unit Roller485 Lite 和 Unit Roller485 的主要区别是 Unit Roller485 Lite 不带集电环扩展 Grove 接口以及顶部乐高拓展接口。 \#> 供电电压 ¦ 供电不能超过 16V，电压超过 18V 后会显示电机故障代码 E:1，电机不工作，显示 "Over Voltage"，LED 灯亮红灯. \#> 编码器数值与旋转角度 ¦ 绝对位置模式下，编码器数值 36000 pos = 360° 。由于机械安装角度与编码器角度不是严格对应，因此实际可能存在大约 2° 左右误差。 ## 原理图 - [Unit Roller485 Main Board 原理图 PDF](https://m5stack-doc.oss-cn-shenzhen.aliyuncs.com/776/sch_Unit-Roller485_V1.0.pdf) - [Unit Roller485 Top Ring Board 原理图 PDF](https://m5stack-doc.oss-cn-shenzhen.aliyuncs.com/776/sch_bldc_top_v1.0.pdf) ## 管脚映射 ### Unit Roller485 ::grove-table ¦ HY2.0-4P ¦ Black ¦ Red ¦ Yellow ¦ White ¦ ¦ -------- ¦ ----- ¦ --- ¦ ------ ¦ ----- ¦ ¦ PORT.A ¦ GND ¦ 5V ¦ SDA ¦ SCL ¦ :: ### I2C，PWR485，RGB，Button ¦ STM32G431CBU6 ¦ PA15 ¦ PB7 ¦ PC11 ¦ PC10 ¦ PB4 ¦ PB5 ¦ PA12 ¦ ¦ ------------- ¦ ----------- ¦ ----------- ¦ -------- ¦ -------- ¦ --------- ¦ ------- ¦ ------ ¦ ¦ I2C ¦ SYS_I2C_SCL ¦ SYS_I2C_SDA ¦ ¦ ¦ ¦ ¦ ¦ ¦ PWR485 ¦ ¦ ¦ RS485_RX ¦ RS485_TX ¦ RS485_DIR ¦ ¦ ¦ ¦ WS2812C ¦ ¦ ¦ ¦ ¦ ¦ LED_DAT ¦ ¦ ¦ Button A ¦ ¦ ¦ ¦ ¦ ¦ ¦ SYS_SW ¦ ### OLED ¦ STM32G431CBU6 ¦ PB15 ¦ PB13 ¦ PB14 ¦ PB11 ¦ PB12 ¦ ¦ ------------- ¦ --------- ¦ -------- ¦ ------- ¦ -------- ¦ ------- ¦ ¦ OLED ¦ OLED_MOSI ¦ OLED_SCK ¦ OLED_DC ¦ OLED_RST ¦ OLED_CS ¦ ## 尺寸图 ## 数据手册 - [角度传感器 TLI5012BE1000](https://m5stack.oss-cn-shenzhen.aliyuncs.com/resource/docs/products/unit/Unit-Roller485/TLI5012BE1000.pdf) - [电机驱动 DRV8311HRRWR](https://m5stack.oss-cn-shenzhen.aliyuncs.com/resource/docs/products/unit/Unit-Roller485/DRV8311HRRWR.pdf) ## 软件开发 ### Arduino - [Unit Roller485 Arduino 驱动库](https://github.com/m5stack/M5Unit-Roller) ### 内置固件 - [Unit Roller485 内置固件](https://github.com/m5stack/M5Unit-Roller485-Internal-FW) ### 通信协议 - I2C 协议 - [Unit Roller485 I2C Protocol](https://m5stack.oss-cn-shenzhen.aliyuncs.com/resource/docs/products/unit/Unit-Roller485/Unit_Roller485_I2C_Protocol_V1_20240905.pdf) - [Unit Roller485 I2C 用户手册](https://m5stack-doc.oss-cn-shenzhen.aliyuncs.com/776/Unit-Roller485-I2C-Protocol-CN.pdf) - RS485 协议 - [Unit Roller485 RS485 Protocol](https://m5stack.oss-cn-shenzhen.aliyuncs.com/resource/docs/products/unit/Unit-Roller485/Unit_Roller485_RS485_Protocol_V1_20240905.pdf) - [Unit Roller485 RS485 用户手册](https://m5stack-doc.oss-cn-shenzhen.aliyuncs.com/776/Unit-Roller485-RS485-Protocol-CN.pdf) ### UiFlow2 - [Unit Roller485 UiFlow2 文档](https://uiflow-micropython.readthedocs.io/zh-cn/latest/unit/roller485.html) ## 相关视频 - Unit Roller485 产品介绍以及案例展示 - Unit Roller485 在 UiFlow 上的使用
Unit RollerCAN-Lite | https://m5stack-doc.oss-cn-shenzhen.aliyuncs.com/778/sch_Unit-RollerCAN_V1.0_page_01.png | # Unit RollerCAN-Lite <span class="product-sku">SKU:U188-Lite</span> ## 描述 **Unit RollerCAN-Lite** 是一款集成多项控制功能的无刷直流电机运动执行套件，专为实现高效运动控制而设计。该产品支持 6-16V 直流电源输入（通过 **CAN** 接口）或 5V 输入（通过 Grove 接口），能自动调整动力系数，确保达到最佳性能。 其内置 FOC 闭环驱动系统，采用 3504 200KV 无刷电机，在无强制散热情况下，最大连续工作相电流为 0.5A，短时间可至 1A。驱动器借助磁编码器反馈，支持电流、速度、位置三环控制，保障控制精准。 此外，设备背部配有 0.66 英寸 OLED 显示屏，用于实时显示设备状态。同时，内置 RGB 指示灯与功能按键，方便人机交互。产品底座设计预留了 LEGO 兼容固定孔位与 M3 螺丝固定孔，便于快速搭建和集成。 **Unit RollerCAN-Lite** 的软硬件部分完全开源，支持通过 **CAN** 或 **I2C** 总线实现运动控制与参数调整，并提供 SWD 和 SWO 调试接口，进一步提升开发者使用的灵活性。该产品适用于机器关节、运动控制、工业自动化以及视觉演示项目等领域。 ## 教程 & 快速上手 learn> ¦ ![Unit RollerCAN-Lite 使用教程](https://m5stack.oss-cn-shenzhen.aliyuncs.com/resource/docs/products/unit/Unit-RollerCAN%20Lite/3.webp) ¦ [Unit RollerCAN-Lite](/zh_CN/guide/motor_ctl/rollercan/rollercan) ¦ 本教程将向你介绍 Unit RollerCAN-Lite 的使用教程，包括设备的配置、工作模式设置以及接线方式说明等。 ¦ ## 产品特性 - 无刷直流电机控制 - CAN 通讯 / I2C 通讯控制 - 集成 OLED 显示 - RGB 指示灯 - FOC 闭环驱动系统 ## 包装内容 - 1 x Unit RollerCAN-Lite - 1 x PwrCAN Cable (10cm) - 1 x HY2.0-4P Grove 连接线 (5cm) - 6 x 摩擦销 - 1 x 法兰盘 - 1 x 支架 - 1 x 电机转盘 - 1 x 六角钥匙 (2.5mm) - 1 x 六角钥匙 (2mm) - 6 x M3 螺母 - 2 x 内六角杯头 M3x14mm 螺丝 - 4 x 内六角杯头 M3x10mm 螺丝 - 1 x 内六角杯头 M2x5mm 螺丝 - 4 x 内六角沉头 M3x14mm 螺丝 - 2 x 内六角沉头 M3x12mm 螺丝 - 4 x 内六角沉头 M3x5mm 螺丝 - 1 x 单头端子线 5P 调试线 1.25mm 间距 长度 100mm ## 应用场景 - 机器人关节控制 - 智能制造设备 - 视觉演示 ## 规格参数 ¦ 规格 ¦ 参数 ¦ ¦ ---------- ¦ ----------------------------------------------------------------------------------------------------------------------------------------------------------------------------------- ¦ ¦ MCU ¦ STM32G431CBU6@Cortex-M4，128KB-Flash，32KB-SRAM，170MHz ¦ ¦ 电机类型 ¦ D3504 200KV 无刷电机 @直径：41mm ¦ ¦ 驱动芯片 ¦ DRV8311HRRWR ¦ ¦ 角度传感器 ¦ TLI5012BE1000 ¦ ¦ 通讯接口 ¦ 2x CAN (XT30 接口) @XT30 (2+2) PW-M <br> 1x I2C (0x64) ¦ ¦ 显示屏 ¦ 0.66 寸 OLED 显示屏，分辨率：64 x 48，SPI 通讯 ¦ ¦ RGB LEDs ¦ 2x WS2812-2020 ¦ ¦ 电机供电 ¦ CAN (XT30 接口) 供电 @6-16V<br>Grove 口 DC 5V 供电 ¦ ¦ 负载 ¦ 负载：50g 电机转速：2100rpm 电流：DC 16V/225mA<br>负载：200g 电机转速：1400rpm 电流：DC 16V/601mA<br>负载：500g (最大承重) 电机转速：560rpm 电流：DC 16V/918mA<br>空载：DC 16V/78mA ¦ ¦ 待机电流 ¦ Grove 口 DC 5V 供电 @70mA<br>CAN (XT30 接口) 供电 DC 16V@32mA ¦ ¦ 噪音 ¦ 48dB ¦ ¦ 输出扭矩 ¦ Grove 口 DC 5V 供电：0.021N.m/0.2kgf.cm@电流 350mA<br>CAN (XT30 接口) 供电：0.065N.m/0.66kgf.cm@电流 927mA ¦ ¦ 工作温度 ¦ 0 ~ 40°C ¦ ¦ 产品尺寸 ¦ 40.0 x 40.0 x 40.0mm ¦ ¦ 产品重量 ¦ 72.2g ¦ ¦ 包装尺寸 ¦ 105.0 x 76.0 x 54.0mm ¦ ¦ 毛重 ¦ 154.0g ¦ ## 操作说明 \#> 供电电压 ¦ 供电不能超过 16V，电压超过 18V 后会显示电机故障代码 E:1，电机不工作，显示 "Over Voltage"，LED 灯亮蓝灯. \#> 编码器数值与旋转角度 ¦ 绝对位置模式下，编码器数值 36000 pos = 360° 。由于机械安装角度与编码器角度不是严格对应，因此实际可能存在大约 2° 左右误差。 ## 原理图 - [Unit RollerCAN-Lite 原理图 PDF](https://m5stack-doc.oss-cn-shenzhen.aliyuncs.com/779/sch_Unit-RollerCAN_V1.0.pdf) ## 管脚映射 ### Unit RollerCAN-Lite ::grove-table ¦ HY2.0-4P ¦ Black ¦ Red ¦ Yellow ¦ White ¦ ¦ -------- ¦ ----- ¦ --- ¦ ------ ¦ ----- ¦ ¦ PORT.A ¦ GND ¦ 5V ¦ SDA ¦ SCL ¦ :: ### I2C，CAN，RGB，Button ¦ STM32G431CBU6 ¦ PA15 ¦ PB7 ¦ PA11 ¦ PA12 ¦ PB4 ¦ PB5 ¦ PC6 ¦ ¦ ------------- ¦ ----------- ¦ ----------- ¦ -------- ¦ -------- ¦ ------- ¦ ------- ¦ ------ ¦ ¦ I2C ¦ SYS_I2C_SCL ¦ SYS_I2C_SDA ¦ ¦ ¦ ¦ ¦ ¦ ¦ CAN ¦ ¦ ¦ FDCAN_RX ¦ FDCAN_TX ¦ CAN_STB ¦ ¦ ¦ ¦ WS2812C ¦ ¦ ¦ ¦ ¦ ¦ LED_DAT ¦ ¦ ¦ Button A ¦ ¦ ¦ ¦ ¦ ¦ ¦ SYS_SW ¦ ### OLED ¦ STM32G431CBU6 ¦ PB15 ¦ PB13 ¦ PB14 ¦ PB11 ¦ PB12 ¦ ¦ ------------- ¦ --------- ¦ -------- ¦ ------- ¦ -------- ¦ ------- ¦ ¦ OLED ¦ OLED_MOSI ¦ OLED_SCK ¦ OLED_DC ¦ OLED_RST ¦ OLED_CS ¦ ## 尺寸图 ## 数据手册 - [角度传感器 TLI5012BE1000](https://m5stack.oss-cn-shenzhen.aliyuncs.com/resource/docs/products/unit/Unit-Roller485/TLI5012BE1000.pdf) - [电机驱动 DRV8311HRRWR](https://m5stack.oss-cn-shenzhen.aliyuncs.com/resource/docs/products/unit/Unit-Roller485/DRV8311HRRWR.pdf) ## 软件开发 ### Arduino - [Unit RollerCAN Arduino 驱动库](https://github.com/m5stack/M5Unit-Roller) ### 内置固件 - [Unit RollerCAN 内置固件](https://github.com/m5stack/M5Unit-RollerCAN-Internal-FW) ### 通信协议 - I2C 协议 - [Unit RollerCAN-I2C Protocol](https://m5stack.oss-cn-shenzhen.aliyuncs.com/resource/docs/products/unit/Unit-RollerCAN%20Lite/ROLLERCAN_I2C%E5%8D%8F%E8%AE%AE_V2_20241011.pdf) - [Unit RollerCAN-I2C 用户手册](https://m5stack-doc.oss-cn-shenzhen.aliyuncs.com/779/Unit-RollerCAN-I2C-Protocol-CN.pdf) - CAN 协议 - [Unit RollerCAN-CAN Protocol](https://m5stack.oss-cn-shenzhen.aliyuncs.com/resource/docs/products/unit/Unit-RollerCAN%20Lite/UnitBLDC_CAN_%E5%8D%8F%E8%AE%AE_V1_20241011-CN.pdf) - [Unit RollerCAN-CAN 用户手册](https://m5stack-doc.oss-cn-shenzhen.aliyuncs.com/779/Unit-RollerCAN-CAN-Protocol-CN.pdf) ## 相关视频 - Unit RollerCAN-Lite 产品介绍以及案例展示 ## 产品对比 ::compare-table ¦ 产品对比 ¦ [Unit RollerCAN](/zh_CN/unit/Unit-RollerCAN) ![Unit RollerCAN](https://m5stack.oss-cn-shenzhen.aliyuncs.com/resource/docs/products/unit/Unit-RollerCAN/3.webp) ¦ [Unit RollerCAN Lite](/zh_CN/unit/Unit-RollerCAN%20Lite) ![Unit RollerCAN Lite](https://m5stack.oss-cn-shenzhen.aliyuncs.com/resource/docs/products/unit/Unit-RollerCAN%20Lite/3.webp) ¦ [Unit Roller485](/zh_CN/unit/Unit-Roller485) ![Unit Roller485](https://m5stack.oss-cn-shenzhen.aliyuncs.com/resource/docs/products/unit/Unit-Roller485/8.webp) ¦ [Unit Roller485 Lite](/zh_CN/unit/Unit-Roller485%20Lite) ![Unit Roller485 Lite](https://m5stack.oss-cn-shenzhen.aliyuncs.com/resource/docs/products/unit/Unit-Roller485%20Lite/8.webp) ¦ ¦ ----------------- ¦ -------------------------------------------------------------------------------------------------------------------------------------------------------------- ¦ -------------------------------------------------------------------------------------------------------------------------------------------------------------------------------------- ¦ -------------------------------------------------------------------------------------------------------------------------------------------------------------- ¦ -------------------------------------------------------------------------------------------------------------------------------------------------------------------------------------- ¦ ¦ 驱动芯片 ¦ DRV8311 ¦ DRV8311 ¦ DRV8311 ¦ DRV8311 ¦ ¦ 通讯方式 ¦ CAN/I2C ¦ CAN/I2C ¦ RS485/I2C ¦ RS485/I2C ¦ ¦ 集电环 ¦ 带集电环 ¦ 不带集电环 ¦ 带集电环 ¦ 不带集电环 ¦ ¦ 电源指示 LED 颜色 ¦ 蓝色 ¦ 无 ¦ 绿色 ¦ 无 ¦ ¦ 产品颜色 ¦ 黑色 ¦ 黑色 ¦ 灰色 ¦ 灰色 ¦ ::
Unit RollerCAN | https://m5stack-doc.oss-cn-shenzhen.aliyuncs.com/779/sch_Unit-RollerCAN_V1.0_page_01.png,https://m5stack-doc.oss-cn-shenzhen.aliyuncs.com/779/sch_bldc_top_v1.0_page_01.png | # Unit RollerCAN <span class="product-sku">SKU:U188</span> ## 描述 **Unit RollerCAN** 是一款专为高效运动控制打造的集成多项控制功能的无刷直流电机运动执行套件。它具备两种电源输入方式，既支持 6-16V 直流电源通过 **CAN**（XT30）接口输入，也能通过 Grove 接口实现 5V 输入，且可自动调节动力系数，以保障最佳性能表现。 此套件内置 FOC 闭环驱动系统，选用 3504 200KV 无刷电机，在无强制散热条件时，最大连续工作相电流为 0.5A，短时间内相电流可达 1A。驱动器利用磁编码器反馈机制，实现对电流、速度、位置的三环控制，从而确保精准控制。设备轴心设有电滑环可选配置，滑环版本能使顶部 Grove 接口与底部保持连接，即便在 360° 旋转过程中，也能在顶部拓展额外模块，维持旋转部分的供电与数据传输。 另外，设备背部配备 0.66 英寸 OLED 显示屏，可实时展示设备状态。同时，内置 RGB 指示灯与功能按键，为人机交互提供便利。产品顶部与底座的设计预留了 LEGO 兼容固定孔位与 M3 螺丝固定孔，便于快速搭建与集成。 **Unit RollerCAN** 的软硬件完全开源，支持通过 **CAN** 或 **I2C** 总线实现运动控制与参数调整，还提供 SWD 和 SWO 调试接口，进一步为开发者增添使用灵活性。该产品适用于机器关节、运动控制、工业自动化以及视觉演示项目等众多领域。 ## 教程 & 快速上手 learn> ¦ ![Unit RollerCAN 使用教程](https://m5stack.oss-cn-shenzhen.aliyuncs.com/resource/docs/products/unit/Unit-RollerCAN/3.webp) ¦ [Unit RollerCAN](/zh_CN/guide/motor_ctl/rollercan/rollercan) ¦ 本教程将向你介绍 Unit RollerCAN 的使用教程，包括设备的配置、工作模式设置以及接线方式说明等。¦ ## 产品特性 - 无刷直流电机控制 - CAN 通讯 / I2C 通讯控制 - 集成 OLED 显示 - RGB 指示灯 - FOC 闭环驱动系统 - 集电环 ## 包装内容 - 1 x Unit RollerCAN - 1 x PwrCAN Cable (10cm) - 2 x HY2.0-4P Grove 线 (5cm) - 6 x 摩擦销 - 1 x 法兰盘 - 1 x 支架 - 1 x 六角钥匙 (2.5mm) - 1 x 六角钥匙 (2mm) - 6 x M3 螺母 - 2 x 内六角杯头 M3x14mm 螺丝 - 4 x 内六角沉头 M3x14mm 螺丝 - 4 x 内六角沉头 M3x12mm 螺丝 - 1 x 单头端子线 5P 调试线 1.25mm 间距 长度 100mm ## 应用场景 - 机器人关节控制 - 智能制造设备 - 视觉演示 ## 规格参数 ¦ 规格 ¦ 参数 ¦ ¦ -------------------------- ¦ ------------------------------------------------------------------------------------------------------------------------------------------------------------------------------------------ ¦ ¦ MCU ¦ STM32G431CBU6@Cortex-M4，128KB-Flash，32KB-SRAM，170MHz ¦ ¦ 电机类型 ¦ D3504 200KV 无刷电机 @直径：41mm ¦ ¦ 驱动芯片 ¦ DRV8311HRRWR ¦ ¦ 角度传感器 ¦ TLI5012BE1000 ¦ ¦ 通讯接口 ¦ 2x CAN (XT30 接口) @XT30 (2+2) PW-M <br> 2x I2C (0x64) ¦ ¦ 显示屏 ¦ 0.66 寸 OLED 显示屏，分辨率：64 x 48，SPI 通讯 ¦ ¦ RGB LEDs ¦ 2x WS2812-2020 ¦ ¦ 电机供电 ¦ CAN (XT30 接口) @6-16V 供电<br>Grove 口 DC 5V 供电 <br> 集电环\_Grove 口 DC 5V 供电 ¦ ¦ 负载 ¦ 负载：50g 电机转速：2100rpm 电流：DC 16V/225mA <br>负载：200g 电机转速：1400rpm 电流：DC 16V/601mA <br>负载：500g (**最大承重**) 电机转速：560rpm 电流：DC 16V/918mA <br>空载：DC 16V/78mA ¦ ¦ 待机电流 ¦ Grove 口 DC 5V 供电 @70mA <br>CAN (XT30 接口) 供电 DC 16V@32mA ¦ ¦ 输出扭矩 ¦ Grove 口 DC 5V 供电: 0.021N.m/0.2kgf.cm@电流 350mA<br>CAN (XT30 接口) DC 16V 供电: 0.065N.m/0.66kgf.cm@电流 927mA ¦ ¦ 集电环 (Grove 口) 输出能力 ¦ DC 5V/300mA ¦ ¦ 噪音 ¦ 48dB ¦ ¦ 工作温度 ¦ 0 ~ 40°C ¦ ¦ 产品尺寸 ¦ 40.0 x 40.0 x 40.0mm ¦ ¦ 产品重量 ¦ 84.6g ¦ ¦ 包装尺寸 ¦ 105.0 x 76.0 x 54.0mm ¦ ¦ 毛重 ¦ 158.3g ¦ ## 操作说明 \#> 供电电压 ¦ 供电不能超过 16V，电压超过 18V 后会显示电机故障代码 E:1，电机不工作，显示 "Over Voltage"，LED 灯亮蓝灯. \#> 编码器数值与旋转角度 ¦ 绝对位置模式下，编码器数值 36000 pos = 360° 。由于机械安装角度与编码器角度不是严格对应，因此实际可能存在大约 2° 左右误差。 ## 原理图 - [Unit RollerCAN Main Board 原理图 PDF](https://m5stack-doc.oss-cn-shenzhen.aliyuncs.com/779/sch_Unit-RollerCAN_V1.0.pdf) - [Unit RollerCAN Top Ring Board 原理图 PDF](https://m5stack-doc.oss-cn-shenzhen.aliyuncs.com/779/sch_bldc_top_v1.0.pdf) ## 管脚映射 ### Unit RollerCAN ::grove-table ¦ HY2.0-4P ¦ Black ¦ Red ¦ Yellow ¦ White ¦ ¦ -------- ¦ ----- ¦ --- ¦ ------ ¦ ----- ¦ ¦ PORT.A ¦ GND ¦ 5V ¦ SDA ¦ SCL ¦ :: ### I2C，CAN，RGB，Button ¦ STM32G431CBU6 ¦ PA15 ¦ PB7 ¦ PA11 ¦ PA12 ¦ PB4 ¦ PB5 ¦ PC6 ¦ ¦ ------------- ¦ ----------- ¦ ----------- ¦ -------- ¦ -------- ¦ ------- ¦ ------- ¦ ------ ¦ ¦ I2C ¦ SYS_I2C_SCL ¦ SYS_I2C_SDA ¦ ¦ ¦ ¦ ¦ ¦ ¦ CAN ¦ ¦ ¦ FDCAN_RX ¦ FDCAN_TX ¦ CAN_STB ¦ ¦ ¦ ¦ WS2812C ¦ ¦ ¦ ¦ ¦ ¦ LED_DAT ¦ ¦ ¦ Button A ¦ ¦ ¦ ¦ ¦ ¦ ¦ SYS_SW ¦ ### OLED ¦ STM32G431CBU6 ¦ PB15 ¦ PB13 ¦ PB14 ¦ PB11 ¦ PB12 ¦ ¦ ------------- ¦ --------- ¦ -------- ¦ ------- ¦ -------- ¦ ------- ¦ ¦ OLED ¦ OLED_MOSI ¦ OLED_SCK ¦ OLED_DC ¦ OLED_RST ¦ OLED_CS ¦ ## 尺寸图 ## 数据手册 - [角度传感器 TLI5012BE1000](https://m5stack.oss-cn-shenzhen.aliyuncs.com/resource/docs/products/unit/Unit-Roller485/TLI5012BE1000.pdf) - [电机驱动 DRV8311HRRWR](https://m5stack.oss-cn-shenzhen.aliyuncs.com/resource/docs/products/unit/Unit-Roller485/DRV8311HRRWR.pdf) ## 软件开发 ### Arduino - [Unit RollerCAN Arduino 驱动库](https://github.com/m5stack/M5Unit-Roller) ### 内置固件 - [Unit RollerCAN 内置固件](https://github.com/m5stack/M5Unit-RollerCAN-Internal-FW) ### 通信协议 - I2C 协议 - [Unit RollerCAN-I2C Protocol](https://m5stack.oss-cn-shenzhen.aliyuncs.com/resource/docs/products/unit/Unit-RollerCAN%20Lite/ROLLERCAN_I2C%E5%8D%8F%E8%AE%AE_V2_20241011.pdf) - [Unit RollerCAN-I2C 用户手册](https://m5stack-doc.oss-cn-shenzhen.aliyuncs.com/779/Unit-RollerCAN-I2C-Protocol-CN.pdf) - CAN 协议 - [Unit RollerCAN-CAN Protocol](https://m5stack.oss-cn-shenzhen.aliyuncs.com/resource/docs/products/unit/Unit-RollerCAN%20Lite/UnitBLDC_CAN_%E5%8D%8F%E8%AE%AE_V1_20241011-CN.pdf) - [Unit RollerCAN-CAN 用户手册](https://m5stack-doc.oss-cn-shenzhen.aliyuncs.com/779/Unit-RollerCAN-CAN-Protocol-CN.pdf) ### UiFlow2 - [Unit RollerCAN UiFlow2 文档](https://uiflow-micropython.readthedocs.io/zh-cn/latest/unit/rollercan.html) ## 视频 - Unit RollerCAN 产品介绍以及案例展示 ## 产品对比 ::compare-table ¦ 产品对比 ¦ [Unit RollerCAN](/zh_CN/unit/Unit-RollerCAN) ![Unit RollerCAN](https://m5stack.oss-cn-shenzhen.aliyuncs.com/resource/docs/products/unit/Unit-RollerCAN/3.webp) ¦ [Unit RollerCAN Lite](/zh_CN/unit/Unit-RollerCAN%20Lite) ![Unit RollerCAN Lite](https://m5stack.oss-cn-shenzhen.aliyuncs.com/resource/docs/products/unit/Unit-RollerCAN%20Lite/3.webp) ¦ [Unit Roller485](/zh_CN/unit/Unit-Roller485) ![Unit Roller485](https://m5stack.oss-cn-shenzhen.aliyuncs.com/resource/docs/products/unit/Unit-Roller485/8.webp) ¦ [Unit Roller485 Lite](/zh_CN/unit/Unit-Roller485%20Lite) ![Unit Roller485 Lite](https://m5stack.oss-cn-shenzhen.aliyuncs.com/resource/docs/products/unit/Unit-Roller485%20Lite/8.webp) ¦ ¦ ----------------- ¦ -------------------------------------------------------------------------------------------------------------------------------------------------------------- ¦ -------------------------------------------------------------------------------------------------------------------------------------------------------------------------------------- ¦ -------------------------------------------------------------------------------------------------------------------------------------------------------------- ¦ -------------------------------------------------------------------------------------------------------------------------------------------------------------------------------------- ¦ ¦ 驱动芯片 ¦ DRV8311 ¦ DRV8311 ¦ DRV8311 ¦ DRV8311 ¦ ¦ 通讯方式 ¦ CAN/I2C ¦ CAN/I2C ¦ RS485/I2C ¦ RS485/I2C ¦ ¦ 集电环 ¦ 带集电环 ¦ 不带集电环 ¦ 带集电环 ¦ 不带集电环 ¦ ¦ 电源指示 LED 颜色 ¦ 蓝色 ¦ 无 ¦ 绿色 ¦ 无 ¦ ¦ 产品颜色 ¦ 黑色 ¦ 黑色 ¦ 灰色 ¦ 灰色 ¦ ::
Unit Scroll | https://m5stack-doc.oss-cn-shenzhen.aliyuncs.com/773/U186_SCH_SCH_UNIT_Scroll_V1.0_2024_07_01_18_29_10_page_01.png | # Unit Scroll <span class="product-sku">SKU:U186</span> ## 描述 **Unit Scroll** 是一款滚轮形态的旋转编码器拓展单元。它集成了 12 位脉冲贯通轴编码器、按键输入以及 WS2812C 可编程 RGB LED。内置的 STM32F030 主控集成了编码器脉冲信号采集固件，用户通过 I2C 读取操作就能直接获取编码数值，大大简化了操作流程。该单元适用于刻度数值控制、音量调整等控制场景。 ## 产品特性 - 基于 STM32 微控制器 - AB 相输出 (12 脉冲 / 转) - 内置按键 - 多彩 WS2812C RGB LED 指示灯 - I2C 通信接口 ## 包装内容 - 1 x Unit Scroll - 1 x HY2.0-4P Grove 连接线 (20cm) ## 应用场景 - 工业自动化 - 智能家居 - 机器人技术 - 人机交互 ## 规格参数 ¦ 规格 ¦ 参数 ¦ ¦ ---------------- ¦ ---------------------------------------- ¦ ¦ MCU ¦ STM32F030F4P6@32 位 ARM Cortex-M0 处理器 ¦ ¦ 旋转编码器 ¦ EC10E ¦ ¦ 旋转编码器输出 ¦ AB 两相正交输出 ¦ ¦ 旋转编码器脉冲数 ¦ 12 脉冲 / 转 ¦ ¦ RGB 灯珠 ¦ 1x WS2812C ¦ ¦ 按键 ¦ 1x 按键 ¦ ¦ I2C 通讯地址 ¦ 0x40 ¦ ¦ 工作温度 ¦ 0 ~ 40°C ¦ ¦ 产品尺寸 ¦ 32.0 x 24.0 x 18.9mm ¦ ¦ 产品重量 ¦ 7.5g ¦ ¦ 包装尺寸 ¦ 138.0 x 93.0 x 19.9mm ¦ ¦ 毛重 ¦ 12.7g ¦ ## 原理图 - [Unit Scroll 原理图 PDF](https://m5stack-doc.oss-cn-shenzhen.aliyuncs.com/773/U186_SCH_SCH_UNIT_Scroll_V1.0_2024_07_01_18_29_10.pdf) ## 管脚映射 ### Unit Scroll ::grove-table ¦ HY2.0-4P ¦ Black ¦ Red ¦ Yellow ¦ White ¦ ¦ -------- ¦ ----- ¦ --- ¦ ------ ¦ ----- ¦ ¦ PORT.A ¦ GND ¦ 5V ¦ SDA ¦ SCL ¦ :: ### STM32F030F4P6 内部外设连接引脚 ¦ STM32F030F4P6 ¦ PA6 ¦ PA7 ¦ PA9 ¦ PA10 ¦ PA0 ¦ PA5 ¦ ¦ --------------- ¦ --- ¦ --- ¦ --- ¦ ---- ¦ --- ¦ ---- ¦ ¦ Encoder ¦ A1 ¦ B1 ¦ ¦ ¦ ¦ ¦ ¦ I2C ¦ ¦ ¦ SCL ¦ SDA ¦ ¦ ¦ ¦ WS2812C RGB LED ¦ ¦ ¦ ¦ ¦ RGB ¦ ¦ ¦ Button ¦ ¦ ¦ ¦ ¦ ¦ BTN1 ¦ ## 尺寸图 <img alt="module size" src="https://static-cdn.m5stack.com/resource/docs/products/unit/UNIT-Scroll/img-4ec8cc89-5f89-401c-80a9-4e0c27c9f36e.jpg" width="100%" /> ## 结构文件 - [Unit Scroll 结构文件](https://github.com/m5stack/M5_Hardware/tree/master/Products/U186_Unit_Scroll/Structures) ## 数据手册 - [旋转编码器EC10E](https://m5stack.oss-cn-shenzhen.aliyuncs.com/resource/docs/products/unit/UNIT-Scroll/ENCODER%20EC10E.pdf) ## 软件开发 ### Arduino - [Unit Scroll Arduino 驱动库](https://github.com/m5stack/M5Unit-Scroll) ### 内置固件 - [Unit Scroll 内置固件](https://github.com/m5stack/M5Unit-Scroll-Internal-FW) ### 通信协议 <img style="width:100%" src="https://m5stack.oss-cn-shenzhen.aliyuncs.com/resource/docs/products/unit/UNIT-Scroll/a956f5806067b326d0d8330a33710cc.png" alt="detail" /> ### UiFlow2 - [Unit Scroll UiFlow2 文档](https://uiflow-micropython.readthedocs.io/zh-cn/latest/unit/scroll.html) ## 视频 - Unit Scroll 功能介绍 - UiFlow2 Unit Scroll ## 产品对比 ::compare-table ¦ Product Compare ¦ [Unit Scroll](/zh_CN/unit/UNIT-Scroll) ![Unit Scroll](https://m5stack.oss-cn-shenzhen.aliyuncs.com/resource/docs/products/unit/UNIT-Scroll/3.webp) ¦ [Unit Encoder](/zh_CN/unit/encoder) ![Unit Encoder](https://static-cdn.m5stack.com/resource/docs/products/unit/encoder/encoder_05.webp) ¦ [Unit 8Encoder](/zh_CN/unit/8Encoder) ![Unit 8Encoder](https://static-cdn.m5stack.com/resource/docs/products/unit/8Encoder/img-f58d98c0-09a8-4f57-b884-b75fee80c118.webp) ¦ ¦ ------------------ ¦ -------------------------------------------------------------------------------------------------------------------------------------------------- ¦ --------------------------------------------------------------------------------------------------------------------------------------- ¦ ------------------------------------------------------------------------------------------------------------------------------------------------------------------------- ¦ ¦ Form ¦ Wheel ¦ Knob ¦ Knob ¦ ¦ Channels ¦ 1 ¦ 1 ¦ 8 ¦ ¦ Resolution ¦ 12 pulses/rotation ¦ 30 pulses/rotation ¦ 15 pulses/rotation ¦ ¦ Position ¦ AB Quadrature Output ¦ AB Quadrature Output ¦ AB Quadrature Output ¦ ¦ Communication Mode ¦ I2C (0x40) ¦ I2C (0x40) ¦ I2C (0x41) ¦ ::
Unit Synth | https://m5stack-doc.oss-cn-shenzhen.aliyuncs.com/630/Sch_Unit_Synth_V1.1_sch_01.png | # Unit Synth <span class="product-sku">SKU:U178</span> ## 描述 **Unit Synth** 是一款专为 MIDI 声音系统设计的单元，内置 SAM2695 音频合成器。它通过串口通讯接收标准 MIDI 信号，进而实现多种音频合成与处理功能，涵盖音频合成、混音、音效处理等方面。该单元支持配置多通道乐器音源输出，还能对四段 EQ、混响等参数进行调节。此外，它搭载了 NS4150B D 类功放芯片，可提供清晰的音频输出。此产品适用于即兴演奏、音乐制作工作室、电子音乐舞台以及 STEAM 教育等领域。 ## 产品特性 - SAM2695 音频合成芯片 - 串口通信 - D 类功放 - MIDI 标准协议 - 支持配置多通道乐器音源输出 - 支持四段 EQ，混响等参数调节 - 编程环境：Arduino、UiFlow 等 ## 包装内容 - 1 x Unit Synth - 1 x HY2.0-4P Grove 连接线 (20cm) ## 应用场景 - 即兴演奏 - 音乐制作工作室 - 电子音乐舞台 - STEAM 教育 ## 规格参数 ¦ 规格 ¦ 参数 ¦ ¦ ------------ ¦ --------------------- ¦ ¦ 音频合成芯片 ¦ SAM2695 ¦ ¦ 功放芯片 ¦ NS4150B ¦ ¦ 音效标准协议 ¦ MIDI ¦ ¦ 扬声器 ¦ 8Ω@1W ¦ ¦ 工作温度 ¦ 0 ~ 40°C ¦ ¦ 产品尺寸 ¦ 48.0 x 24.0 x 16.0mm ¦ ¦ 产品重量 ¦ 10.1g ¦ ¦ 包装尺寸 ¦ 138.0 x 93.0 x 17.0mm ¦ ¦ 毛重 ¦ 15.4g ¦ ## 操作说明 - Unit Synth 与 MIDI 5P-DIN 连接 <img alt="module size" src="https://m5stack.oss-cn-shenzhen.aliyuncs.com/resource/docs/products/unit/Unit-Synth/ce011b38fec2df99e81a3b934adc187.png" width="60%" /> ## 原理图 - [Unit Synth 原理图 PDF](https://m5stack-doc.oss-cn-shenzhen.aliyuncs.com/630/Sch_Unit_Synth_V1.1.pdf) ## 管脚映射 ### Unit Synth ::grove-table ¦ HY2.0-4P ¦ Black ¦ Red ¦ Yellow ¦ White ¦ ¦ -------- ¦ ----- ¦ --- ¦ ------- ¦ ----- ¦ ¦ PORT.C ¦ GND ¦ 5V ¦ UART_RX ¦ NC ¦ :: ## 尺寸图 <img alt="module size" src="https://static-cdn.m5stack.com/resource/docs/products/unit/Unit-Synth/img-642ddcd8-20df-4fcf-bdfe-14cfb4991268.jpg" width="100%" /> ## 数据手册 - [SAM2695](https://m5stack.oss-cn-shenzhen.aliyuncs.com/resource/docs/products/unit/Unit-Synth/SAM2695.pdf) ## 软件开发 ### Arduino - [Unit Synth Arduino 驱动库](https://github.com/m5stack/M5Unit-Synth) ### UiFlow1 - [Unit Synth UiFlow1 文档](/zh_CN/uiflow/blockly/unit/synth) ### UiFlow2 - [Unit Synth UiFlow2 文档](https://uiflow-micropython.readthedocs.io/zh-cn/latest/unit/synth.html) ## 相关视频 - Unit Synth 功能介绍 - UiFlow2 Unit Synth
Unit TimerPWR | https://m5stack-doc.oss-cn-shenzhen.aliyuncs.com/780/U189_SCH_UNIT_TimerPwr_V1.0_page_01.png | # Unit TimerPWR <span class="product-sku">SKU:U189</span> ## 描述 **Unit TimerPWR** 是一款定时供电单元，具备 “充放电 + 定时开关 + 屏幕显示 + 升压输出” 等主要功能。其内置 STM32 微控制器，用于实现 RTC（实时时钟）及整体控制，方便用户依据自身需求设置自动开机与关机时间。 该单元通过 **Type-C** 接口进行 **供电**，并借助 1.25-2P 接口外接可充电电池。它内置电池充电电路，能支持 330mA 的充电电流。同时，还内置 DC-DC **升压**电路，可通过 Grove 口为外部设备提供 5V/800mA（1400mA@1C 电池供电）的电源输出。此外，内置 INA3221 传感器，可实时监控电源输入输出的电流和电压。 此单元配备 0.66 英寸 **OLED** 显示屏以及 2 个侧按钮，用于实现用户交互，用户能够便捷地查看系统实时状态并修改设置参数。用户既可以通过两侧按钮进行设置，也可以使用接入 Grove 接口的 I2C 总线，通过 I2C 指令来设置开关机参数等。本产品适用于智能家居、工业自动化及定时控制设备等场景。 ## 产品特性 - RTC 循环定时控制 - 电池供电 - 内置 DC-DC 升压电路 - 电流 / 电压监测 - OLED 显示屏 - Grove 接口 - 按键控制开关机模式 ## 包装内容 - 1 x Unit TimerPWR - 1 x HY2.0-4P Grove 连接线 (20cm) ## 应用场景 - 定时控制设备 - 便携式电子设备 - 传感器节点供电 ## 规格参数 ¦ 规格 ¦ 参数 ¦ ¦ -------------------- ¦ ------------------------------------------------------------------------------------------------------------------------------------------- ¦ ¦ MCU ¦ STM32G031G8U6 ¦ ¦ 输入电压 ¦ 支持 5V 直流输入 (通过 Type-C 接口) ¦ ¦ 输出电压 ¦ 内置 DC-DC 升压电路，输出 5V 电压，供外部设备使用 ¦ ¦ 电池供电 ¦ 3.7V 聚合物锂电池 ¦ ¦ 显示屏 ¦ 0.66 英寸 OLED 显示屏，分辨率 64x48，SPI 通讯 ¦ ¦ 接口 ¦ Type-C 接口：用于为电池充电 (不可直接给 Grove 口供电) <br/>Grove 接口：用于外部传感器和模块扩展，支持通讯和对外供电<br/>电池接口：1.25mm@2P ¦ ¦ I2C 通讯地址 ¦ 0x56 ¦ ¦ 电流传感器 ¦ INA3221 ¦ ¦ 充电电流 ¦ DC 5V@330mA ¦ ¦ 充电芯片 ¦ LGS4056H ¦ ¦ 充电温度 ¦ 55°C ¦ ¦ Grove 口输出最大电流 ¦ 与电池容量和放电能力相关 eg：<br/>1400mAh@1C 3.7V:DC4.96V@800mA<br/>500mAh@1C 3.7V：DC4.97V@700mAh<br/>110mAh@1C 3.7V: DC5.03V@400mAh ¦ ¦ 待机电流 ¦ DC4.2V@36.67uA ¦ ¦ 工作温度 ¦ 0 ~ 40°C ¦ ¦ 产品尺寸 ¦ 40.0 x 24.0 x 11.0mm ¦ ¦ 产品重量 ¦ 7.5g ¦ ¦ 包装尺寸 ¦ 138.0 x 93.0 x 12.0mm ¦ ¦ 毛重 ¦ 13.2g ¦ ## 操作说明 ### 设备供电 ?> 供电要求 ¦ Unit TimerPWR 使用时必须连接锂电池，其 USB 接口仅用于电池充电使用，无法直接用于输出供电。 ## 原理图 - [Unit TimerPWR 原理图 PDF](https://m5stack-doc.oss-cn-shenzhen.aliyuncs.com/780/U189_SCH_UNIT_TimerPwr_V1.0.pdf) ## 管脚映射 ### Unit TimerPWR ::grove-table ¦ HY2.0-4P ¦ Black ¦ Red ¦ Yellow ¦ White ¦ ¦ -------- ¦ ----- ¦ --- ¦ ------ ¦ ----- ¦ ¦ PORT.A ¦ GND ¦ 5V ¦ SDA ¦ SCL ¦ :: ### STM32G031G8U6 ¦ STM32G031G8U6 ¦ PB6 ¦ PB7 ¦ PA11 ¦ PA12 ¦ PB4 ¦ PA0 ¦ PA4 ¦ ¦ -------------- ¦ ---- ¦ ---- ¦ ---- ¦ ---- ¦ ---- ¦ ----- ¦ ----- ¦ ¦ I2C1 (GROVE) ¦ SCL1 ¦ SDA1 ¦ ¦ ¦ ¦ ¦ ¦ ¦ I2C2 (INA3221) ¦ ¦ ¦ SCL2 ¦ SDA2 ¦ ¦ ¦ ¦ ¦ LED (充电提示) ¦ ¦ ¦ ¦ ¦ CHAG ¦ ¦ ¦ ¦ Button A ¦ ¦ ¦ ¦ ¦ ¦ BTN_A ¦ ¦ ¦ Button B ¦ ¦ ¦ ¦ ¦ ¦ ¦ BTN_B ¦ ### OLED ¦ STM32G031G8U6 ¦ PA2 ¦ PA1 ¦ PA6 ¦ PA7 ¦ PB0 ¦ PB1 ¦ ¦ ------------- ¦ --------- ¦ -------- ¦ ------- ¦ -------- ¦ ------- ¦ ----- ¦ ¦ OLED ¦ OLED_MOSI ¦ OLED_SCK ¦ OLED_DC ¦ OLED_RST ¦ OLED_CS ¦ BL_EN ¦ ## 尺寸图 <img alt="module size" src="https://m5stack.oss-cn-shenzhen.aliyuncs.com/resource/docs/products/unit/Unit-TimerPWR/%E5%B0%BA%E5%AF%B8%E5%9B%BE.jpg" width="100%" /> ## 数据手册 - [INA3221](https://m5stack.oss-cn-shenzhen.aliyuncs.com/resource/docs/products/unit/Unit-TimerPWR/ina3221.pdf) - [LGS4056H](https://m5stack.oss-cn-shenzhen.aliyuncs.com/resource/docs/products/unit/Unit-TimerPWR/LGS4056H.pdf) ## 软件开发 ### Arduino - [Unit TimerPWR Arduino 驱动库](https://github.com/m5stack/M5Unit-TimerPWR) ### UiFlow1 - [Unit TimerPWR UiFlow1 文档](/zh_CN/uiflow/blockly/unit/timerpwr) ### UiFlow2 - [Unit TimerPWR UiFlow2 文档](https://uiflow-micropython.readthedocs.io/zh-cn/latest/unit/timerpwr.html) ### 内置固件 - [Unit TimerPWR 内置固件](https://github.com/m5stack/M5Unit-TimerPWR-Internal-FW) ### 通信协议 - [Unit TimerPWR I2C Protocol](https://m5stack.oss-cn-shenzhen.aliyuncs.com/resource/docs/products/unit/Unit-TimerPWR/U189_UnitTimerPwr_I2C_Protocol_V1_20241018.pdf) <img alt="module size" src="https://m5stack.oss-cn-shenzhen.aliyuncs.com/resource/docs/products/unit/Unit-TimerPWR/%E5%8D%8F%E8%AE%AE.png" width="100%" /> ## 相关视频 - Unit TimerPWR 产品介绍以及案例展示 - UiFlow2 Use
Unit TMOS PIR | https://m5stack.oss-cn-shenzhen.aliyuncs.com/resource/docs/products/unit/UNIT-TMOS%20PIR/img-296f83d1-ddc1-473e-9542-c157eb6c5b95.png | # Unit TMOS PIR <span class="product-sku">SKU:U185</span> ## 描述 **Unit TMOS PIR** 是一种用于在场和运动检测的高灵敏度红外传感器单元，采用 STHS34PF80 芯片方案。它通过 I2C 通讯方式（默认地址：0x5A）与 M5 设备进行通讯。工作原理基于普朗克定律描述的黑体辐射原理，不仅能监测环境温度，还可检测人体存在和运动。该传感器能区分静止与移动的物体，拥有 80 度的视场角，提供了广阔的检测范围。另外，它支持可调节的采样频率和增益模式，以满足不同应用场景的需求。适用于警报系统、智能照明和占用检测等多种应用场景。 \#> 注意事项 ¦ 1. 设置 TMOS 的增益模式: <br/>默认增益模式：灵敏度高，但容易导致传感器过饱和。过饱和会导致运动 / 存在检测的标志位更新迟滞；<br/>宽模式：检测距离短，但可以避免传感器饱和。<br/>2. 温度差异的敏感性：TMOS 传感器的输出信号对传感器自身的环境温度和测量所在房间的环境温度之间的温度差异 (温度差) 非常敏感。这种温度差可能会影响传感器测量。<br/>3. 掉电模式设置：当设备处于掉电模式时，每次启动或重启设备时，该寄存器都会恢复到默认值。需要重新设定标定温度。因此，如果应用需要覆盖广泛的操作温度范围以及房间温度和传感器热耦合环境温度之间的温差，用户在设备启动时需要设置宽模式。 ## 产品特性 - 高灵敏度红外检测 - 宽视场角 - 在场和运动检测 - I2C 通讯 (0x5A) - 可编程输出数据速率 ## 包装内容 - 1 x Unit TMOS PIR - 1 x HY2.0-4P Grove 连接线 (20cm) ## 应用场景 - 存在和接近感应 - 报警 / 安全系统 - 家具自动化 - 智能照明 - 物联网 - 智能储物柜 ## 规格参数 ¦ 规格 ¦ 参数 ¦ ¦ ------------------ ¦ ------------------------ ¦ ¦ 传感器 ¦ STHS34PF80 ¦ ¦ 通信接口 ¦ I2C 通信 @ 0x5A ¦ ¦ 测量距离 ¦ 2 米以上 ¦ ¦ 识别最小尺寸 ¦ 70 x 25 cm² ¦ ¦ 视场角 ¦ 80° ¦ ¦ 可编程输出数据速率 ¦ 0.25 Hz 至 30 Hz ¦ ¦ 红外光波长 ¦ 5 到 20µm 范围内的红外光 ¦ ¦ 红外灵敏度 ¦ 2000 LSB/°C ¦ ¦ 传感器精度 ¦ ±0.3°C ¦ ¦ 增益模式 ¦ 默认增益模式，宽模式 ¦ ¦ 产品尺寸 ¦ 32.0 x 24.0 x 5.2mm ¦ ¦ 产品重量 ¦ 4.5g ¦ ¦ 包装尺寸 ¦ 138.0 x 93.0 x 6.2mm ¦ ¦ 毛重 ¦ 10.0g ¦ ## 原理图 <img alt="schematics" src="https://m5stack.oss-cn-shenzhen.aliyuncs.com/resource/docs/products/unit/UNIT-TMOS%20PIR/img-296f83d1-ddc1-473e-9542-c157eb6c5b95.png" width="100%" /> ## 管脚映射 ### Unit TMOS PIR ::grove-table ¦ HY2.0-4P ¦ Black ¦ Red ¦ Yellow ¦ White ¦ ¦ -------- ¦ ----- ¦ --- ¦ ------ ¦ ----- ¦ ¦ PORT.A ¦ GND ¦ 5V ¦ SDA ¦ SCL ¦ :: ## 尺寸图 <img alt="module size" src="https://m5stack.oss-cn-shenzhen.aliyuncs.com/resource/docs/products/unit/UNIT-TMOS%20PIR/%E5%B0%BA%E5%AF%B8%E5%9B%BE.png" width="100%" /> ## 数据手册 - [STHS34PF80_Datasheet](https://m5stack.oss-cn-shenzhen.aliyuncs.com/resource/docs/products/unit/UNIT-TMOS%20PIR/STHS34PF80_Datasheet.pdf) - [STHS34PF80_Application_note](https://m5stack.oss-cn-shenzhen.aliyuncs.com/resource/docs/products/unit/UNIT-TMOS%20PIR/STHS34PF80_Application_note.pdf) - [STHS34PF80_Hardware_Application_note](https://m5stack.oss-cn-shenzhen.aliyuncs.com/resource/docs/products/unit/UNIT-TMOS%20PIR/STHS34PF80_Hardware_Application_note.pdf) ## 软件开发 ### Arduino - [Unit TMOS PIR Arduino 驱动库](https://github.com/m5stack/M5-STHS34PF80) ### UiFlow2 - [Unit TMOS PIR UiFlow2 文档](https://uiflow-micropython.readthedocs.io/zh-cn/latest/unit/tmos.html) ### Home Assistant - [Home Assistant 集成](/zh_CN/homeassistant/sensor/unit_tmos_pir) ## 视频 - UiFlow2 Unit TMOS PIR ## 产品对比 ¦ 产品 ¦ 芯片方案 ¦ 测量范围 ¦ FOV ¦ 通讯方式 ¦ 功能特点 ¦ ¦ -------------------- ¦ ---------- ¦ ---------------------- ¦ ----------------- ¦ ---------- ¦ ---------------------- ¦ ¦ TMOS PIR Unit (U185) ¦ STHS34PF80 ¦ 2M ¦ 80° ¦ I2C (0x5A) ¦ 热辐射源在场和运动检测 ¦ ¦ PIR Unit (U004) ¦ AS312 ¦ 5M ¦ 100° ¦ IO ¦ 热辐射源运动检测 ¦ ¦ Thermal2 Unit (U149) ¦ MLX90640 ¦ 与距离和材质反射率相关 ¦ 110° (32x24 像素) ¦ I2C (0x52) ¦ 热成像 ¦ ¦ NCIR2 Unit (U150) ¦ MLX90614 ¦ 与距离和材质反射率相关 ¦ 90° ¦ I2C (0x5A) ¦ 单点热量温度检测 ¦
Unit ToF4M | https://m5stack-doc.oss-cn-shenzhen.aliyuncs.com/626/UNIT-ToF4M_sch_01.png | # Unit ToF4M <span class="product-sku">SKU:U172</span> ## 描述 **Unit ToF4M** 是一款高精度距离传感器单元，采用 VL53L1CXV0FY/1 传感器，借助 Time-of-Flight（ToF）技术，能够在 4 米范围内精准测量距离。该传感器通过 I2C 输出（通讯地址：0x29），并可通过 Grove 口实现通信。 此传感器应用场景广泛，适用于机器人、自动驾驶汽车、无人机以及安防等领域。在具体应用中，它不仅能够测量物体的高度，还可用于检测物体是否存在以及监测物体的移动情况等。 ## 产品特性 - 测量距离可达 4 米 - 快速响应时间 - 长寿命 - 编程平台 - Arduino - UiFlow ## 包装内容 - 1 x Unit ToF4M - 1 x HY2.0-4P Grove 连接线 (20cm) ## 应用场景 - 机器人 - 自动驾驶 - 无人机 - 安防 ## 规格参数 ¦ 规格 ¦ 参数 ¦ ¦ ------------ ¦ -------------------- ¦ ¦ 传感器 ¦ VL53L1CXV0FY/1 ¦ ¦ 测量范围 ¦ 4 ~ 400cm ¦ ¦ 分辨率 ¦ 毫米级别 ¦ ¦ 测量速度 ¦ 毫秒级别 ¦ ¦ 视角 (FoV) ¦ 15 ~ 27° ¦ ¦ 光源类型 ¦ 激光 (ToF) ¦ ¦ 通信接口 ¦ I2C 通信 @ 0x29 ¦ ¦ 工作温度范围 ¦ 0 ~ 40°C ¦ ¦ 产品尺寸 ¦ 32.0 x 24.0 x 8.0mm ¦ ¦ 产品重量 ¦ 4.3g ¦ ¦ 包装尺寸 ¦ 138.0 x 93.0 x 9.0mm ¦ ¦ 毛重 ¦ 10.0g ¦ ## 原理图 - [Unit ToF4M 原理图 PDF](https://m5stack-doc.oss-cn-shenzhen.aliyuncs.com/626/UNIT-ToF4M.pdf) ## 管脚映射 ### Unit ToF4M ::grove-table ¦ HY2.0-4P ¦ Black ¦ Red ¦ Yellow ¦ White ¦ ¦ -------- ¦ ----- ¦ --- ¦ ------ ¦ ----- ¦ ¦ PORT.A ¦ GND ¦ 5V ¦ SDA ¦ SCL ¦ :: ## 尺寸图 <img alt="module size" src="https://static-cdn.m5stack.com/resource/docs/products/unit/Unit-ToF4M/img-0c360975-630d-412d-a109-8f9f7e672f85.jpg" width="100%" /> ## 数据手册 - [VL53L1CXV0FY/1](https://m5stack.oss-cn-shenzhen.aliyuncs.com/resource/docs/products/unit/Unit-ToF4M/VL53L1CXV0FY.PDF) ## 软件开发 ### Arduino - [Unit ToF4M Arduino 驱动库](https://github.com/m5stack/M5Unit-ToF4M) ### UiFlow1 - [Unit ToF4M UiFlow1 文档](/zh_CN/uiflow/blockly/unit/tof4m) ### UiFlow2 - [Unit ToF4M UiFlow2 文档](https://uiflow-micropython.readthedocs.io/zh-cn/latest/unit/tof4m.html) ## 相关视频 - Unit ToF4M 应用例子 ## 产品对比 ::compare-table ¦ Product Compare ¦ [Unit-ToF4M](/zh_CN/unit/Unit-ToF4M) ![Unit-ToF4M](https://static-cdn.m5stack.com/resource/docs/products/unit/Unit-ToF4M/img-bb6247a0-82d1-4060-8725-b230c2affcae.webp) ¦ [Unit-TOF](/zh_CN/unit/TOF) ![Unit-TOF](https://static-cdn.m5stack.com/resource/docs/products/unit/TOF/img-b7d05799-9772-4e4b-a8ef-8398360f57f1.webp) ¦ ¦ ------------------------ ¦ ----------------------------------------------------------------------------------------------------------------------------------------------------------------------- ¦ ----------------------------------------------------------------------------------------------------------------------------------------------------- ¦ ¦ Chip ¦ VL53L1X ¦ VL53L0X ¦ ¦ Maximum Range ¦ 4 meters ¦ 2 meters ¦ ¦ Typical Accuracy ¦ ±1-2% ¦ ±3% ¦ ¦ Field of View (FoV) ¦ 27° (adjustable) ¦ 25° ¦ ¦ Adjustable Field of View ¦ YES ¦ NO ¦ ::
Unit Weight-I2C | https://m5stack-doc.oss-cn-shenzhen.aliyuncs.com/632/SCH_UNIT_WEIGHT_I2C_sch_01.png | # Unit Weight-I2C <span class="product-sku">SKU:U180</span> ## 描述 **Unit Weight-I2C** 是一款称重采集变送器单元，采用 “STM32 + HX711 芯片” 的方案，借助 I2C 通讯方式达成 24 位精度的重量测量。该单元具备独特优势，支持多个设备并联于同一 I2C 总线上，这为用户在更大范围开展测量工作、获取更多数据采集点提供了灵活性。该产品适用于工业生产、医疗保健、物流运输、实验室研究以及食品加工等诸多领域。 ## 产品特性 - STM32F030F4P6+HX711 - 24Bit 测量精度 - I2C 通讯 - 开发平台: Arduino，UiFlow 等 ## 包装内容 - 1 x Unit Weight-I2C - 1 x HY2.0-4P Grove 连接线 (20cm) - 1 x HT3.96-4P ## 应用场景 - 微型重量计 - 食品加工 - 物流运输 - 实验室研究 ## 规格参数 ¦ 规格 ¦ 参数 ¦ ¦ -------- ¦ ------------------------ ¦ ¦ MCU ¦ STM32F030F4P6@32-bit ARM ¦ ¦ 分辨率 ¦ 24Bit ¦ ¦ 通信接口 ¦ I2C 通信 @ 0x26 ¦ ¦ 工作温度 ¦ 0 ~ 40°C ¦ ¦ 产品尺寸 ¦ 56.0 x 24.0 x 11.3mm ¦ ¦ 产品重量 ¦ 5.2g ¦ ¦ 包装尺寸 ¦ 138.0 x 93.0 x 12.3mm ¦ ¦ 毛重 ¦ 13.3g ¦ ## 操作说明 - 连接示意图 <img alt="schematics" src="https://m5stack.oss-cn-shenzhen.aliyuncs.com/resource/docs/products/unit/Unit-Weight%20I2C/ch.png" width="100%" /> ## 原理图 - [Unit Weight-I2C 原理图 PDF](https://m5stack-doc.oss-cn-shenzhen.aliyuncs.com/632/SCH_UNIT_WEIGHT_I2C.pdf) ## 管脚映射 ### Unit Weight-I2C ::grove-table ¦ HY2.0-4P ¦ Black ¦ Red ¦ Yellow ¦ White ¦ ¦ -------- ¦ ----- ¦ --- ¦ ------ ¦ ----- ¦ ¦ PORT.A ¦ GND ¦ 5V ¦ SDA ¦ SCL ¦ :: ## 尺寸图 <img alt="module size" src="https://static-cdn.m5stack.com/resource/docs/products/unit/Unit-Weight I2C/img-c48c5579-3111-4266-8f9b-9e748e4bccef.jpg" width="100%" /> ## 数据手册 - [Datasheet-HX711](https://m5stack.oss-cn-shenzhen.aliyuncs.com/resource/docs/datasheet/unit/HX711_en.pdf) ## 软件开发 ### Arduino - [Unit Weight-I2C Arduino 驱动库](https://github.com/m5stack/M5Unit-WeightI2C) ### UiFlow1 - [Unit Weight-I2C UiFlow1 文档](/zh_CN/uiflow/blockly/unit/weight_i2c) ### UiFlow2 - [Unit Weight-I2C UiFlow2 文档](https://uiflow-micropython.readthedocs.io/zh-cn/latest/unit/weight_i2c.html) ### 内置固件 - [Unit Weight-I2C 内置固件](https://github.com/m5stack/M5Unit-Miniscale-Internal-FW/tree/main/weight-i2c-code) ¦ 固件版本 ¦ 修改记录 ¦ 通信协议 ¦ 备注 ¦ ¦ -------- ¦ ------------------------------------------------------------- ¦ -------------------------------------------------------------------------------------------------------------------------- ¦ ---- ¦ ¦ v3 ¦ 首次发布时版本 ¦ [Unit Weight-I2C I2C Protocol v3](https://github.com/m5stack/M5Unit-WeightI2C/blob/main/docs/Unit_Weight_I2C_Protocol.pdf) ¦ / ¦ ¦ v4 ¦ 取消了对 ADC 变化值的绝对值限制，以便能够显示负的重量测量值。 ¦ 通信协议无变更，使用 v3 版本 ¦ / ¦ \#> M5 DAPLink ¦ 若您没有 STM32 下载器工具，可参考[M5 DAPLink](/zh_CN/guide/develop_tools/daplink)教程，使用 Core2 或 CoreS3 作为烧录器，为设备完成固件更新。 ### 通信协议 <img src="https://m5stack-doc.oss-cn-shenzhen.aliyuncs.com/750/Unit_Weight_I2C_Protocol_page_01.png" width="100%"/> ## 产品对比 ::compare-table ¦ 产品对比表 ¦ [Unit Scales](/zh_CN/unit/UNIT%20Scales) ![Unit Scales](https://static-cdn.m5stack.com/resource/docs/products/unit/UNIT%20Scales/img-d095bc9f-0f3f-4243-abde-82f8d6b67949.webp) ¦ [Scales Kit](/zh_CN/app/scales_kit) ![Scales Kit](https://static-cdn.m5stack.com/resource/docs/products/app/scales_kit/scales_kit_cover_01.webp) ¦ [Unit Mini Scales](/zh_CN/unit/Unit-Mini%20Scales) ![Unit Mini Scales](https://static-cdn.m5stack.com/resource/docs/products/unit/Unit-Mini%20Scales/img-c370a473-d300-42c0-bf4c-cdf6d7963a6a.webp) ¦ [Unit Weight](/zh_CN/unit/WEIGHT) ![Unit Weight](https://static-cdn.m5stack.com/resource/docs/products/unit/WEIGHT/img-e051022a-5e26-4ca5-9080-71eeb98fdf5e.webp) ¦ [Unit Weight-I2C](/zh_CN/unit/Unit-Weight%20I2C) ![Unit Weight-I2C](https://static-cdn.m5stack.com/resource/docs/products/unit/Unit-Weight%20I2C/img-998f3dae-bddd-4eea-8361-0c24821f367e.webp) ¦ ¦ ------------ ¦ --------------------- ¦ -------------------- ¦ -------------------------- ¦ --------------------- ¦ ------------------------- ¦ ¦ 通信协议 ¦ I2C ¦ ADC ¦ I2C ¦ ADC ¦ I2C ¦ ¦ 芯片方案 ¦ STM32+HX711 ¦ HX711 ¦ STM32+HX711 ¦ HX711 ¦ STM32+HX711 ¦ ¦ 传感器量程 ¦ 0~20kg ¦ 0~200kg ¦ 0~5kg ¦ 取决应变片与控制芯片 ¦ 取决应变片与控制芯片 ¦ ::
Unit AudioPlayer | https://m5stack-doc.oss-cn-shenzhen.aliyuncs.com/1155/Unit_AudioPlayer_U197_page_01.png | # Unit AudioPlayer <span class="product-sku">SKU:U197</span> ## 描述 Unit AudioPlayer 是一款自带解码的 MP3 音频播放单元，配有音频解码芯片 N9301 ，自带 microSD 卡座。该产品采用 UART 通信接口，通过配置指令实现音频播放功能，声音信号由 3.5mm 插座输出，可提供清晰的音频输出，并支持循环播放和组合播放。此产品适用于智能语音交互设备（如智能家居中控、语音导览器）、工业自动化报警系统、医疗设备语音提示终端、STEAM 教育等场景，可满足多行业对音频播放与灵活控制的需求，尤其适合需通过串口指令触发音频、集成微型化音频解决方案的嵌入式项目。 ## 产品特性 - N9301 音频解码芯片 - UART 通信接口 - 3.5mm 立体声插孔 - 支持 MP3 和 WAV 音频格式 - 支持 FAT16 / FAT32 文件系统 - 最大支持 32GB 的 microSD 卡 - 开发平台 - UiFlow1 - UiFlow2 - Arduino IDE ## 包装内容 - 1 x Unit AudioPlayer - 1 x HY2.0-4P Grove 连接线 (20cm) ## 应用场景 - 智能语音交互设备（如智能家居中控、语音导览器） - 工业自动化报警系统 - 医疗设备语音提示终端 - STEAM 教育 ## 规格参数 ¦ 规格 ¦ 参数 ¦ ¦ ------------ ¦ --------------------------------------------------------------------------------- ¦ ¦ 音频解码芯片 ¦ N9301 ¦ ¦ 存储接口 ¦ microSD 卡槽 ¦ ¦ 通信方式 ¦ UART 串口通信 波特率默认: 9600bps@8N1 ¦ ¦ 音频输出接口 ¦ 3.5mm 立体声插孔 ¦ ¦ 功耗 ¦ 工作功耗：DC 5.01V@25.17mA；待机功耗：DC5.01V@7.33mA；休眠功耗：DV 5.02V@871.24uA ¦ ¦ 产品尺寸 ¦ 48.0 x 24.0 x 8.0mm ¦ ¦ 产品重量 ¦ 6.9g ¦ ¦ 包装尺寸 ¦ 138.0 x 93.0 x 9.0mm ¦ ¦ 毛重 ¦ 12.8g ¦ ## 操作说明 \#> 初始化注意事项 ¦ Unit AudioPlayer 上电前，需先插入 microSD 卡，否则将无法正常初始化。 ## 原理图 [Unit AudioPlayer 原理图 PDF](https://m5stack-doc.oss-cn-shenzhen.aliyuncs.com/1155/Unit_AudioPlayer_U197_page_01.pdf) ## 管脚映射 ### HY2.0-4P ::grove-table ¦ HY2.0-4P ¦ Black ¦ Red ¦ Yellow ¦ White ¦ ¦ ---------- ¦ ------- ¦ ----- ¦ --------- ¦ --------- ¦ ¦ PORT.C ¦ GND ¦ 5V ¦ UART_RX ¦ UART_TX ¦ :: ## 尺寸图 [Unit AudioPlayer 模型尺寸PDF](https://m5stack-doc.oss-cn-shenzhen.aliyuncs.com/1155/unitaudioplayer.pdf) <img src="https://m5stack-doc.oss-cn-shenzhen.aliyuncs.com/1155/U197_unitaudioplayer_page_size_01.png" width="100%"> ## 软件开发 ### UiFlow2 - [Unit AudioPlayer UiFlow2 文档](https://uiflow-micropython.readthedocs.io/zh-cn/latest/unit/audioplayer.html) ### Arduino - [Unit AudioPlayer Arduino 教程](/zh_CN/arduino/projects/unit/unit_audioplayer) - [Unit AudioPlayer Arduino 驱动库](https://github.com/m5stack/M5Unit-AudioPlayer) ### 通信协议 - [Unit AudioPlayer UART 通信协议](https://m5stack-doc.oss-cn-shenzhen.aliyuncs.com/1155/Unit-AudioPlayer-Protocol-CN.pdf) ## 相关视频 Unit AudioPlayer 产品介绍以及案例展示
Unit C6L | https://m5stack-doc.oss-cn-shenzhen.aliyuncs.com/1185/U202-SCH_Sch_M5_C6_Lora_v0.2.3_2025_06_25_16_54_56_page_01.png,https://m5stack-doc.oss-cn-shenzhen.aliyuncs.com/1185/U202-SCH_Sch_M5_C6_Lora_v0.2.3_2025_06_25_16_54_56_page_02.png,https://m5stack-doc.oss-cn-shenzhen.aliyuncs.com/1185/U202-SCH_Sch_M5_C6_Lora_v0.2.3_2025_06_25_16_54_56_page_03.png,https://m5stack-doc.oss-cn-shenzhen.aliyuncs.com/1185/U202-SCH_Unit_C6L_SCH_B0.4.1_20250826_2025_08_26_16_13_36_page_01.png | # Unit C6L <span class="product-sku">SKU:U202</span> ## 描述 **Unit C6L** 是一款高集成度 **LoRa** 通信单元，内部嵌入 **Stamp C6LoRa** 模组（采用 **ESP32-C6** 作为核心主控，集成 **SX1262** LoRa 收发器与射频开关电路），支持 **868 ~ 923 MHz** 工作频段。Unit C6L 集成了 **0.66" OLED** 黑白显示屏、可编程 RGB 指示灯、蜂鸣器和用户按键，提供直观的人机交互方式。设备支持接入 **Meshtastic** 网络或者二次开发，快速构建私有 LoRa 网络，适用于远程监控、户外探险和应急通信等场景。在硬件设计上，Unit C6L 提供 2x RP-SMA 天线接口，分别用于 **2.4 GHz Wi-Fi 6** 与 **LoRa** 通信，保证了无线性能的可扩展性和稳定性。同时还集成了**过压保护芯片 AW32901FCR**，提高设备稳定性。通过 HY2.0-4P 拓展接口和 LEGO 兼容孔设计，用户可以方便地扩展传感器或模块，快速搭建更多应用场景。 ## 教程 & 快速上手 learn>¦ ![UiFlow2](https://m5stack.oss-cn-shenzhen.aliyuncs.com/resource/docs/static/assets/img/uiflow2/uiflow2.0_banner_01.png) ¦ [UiFlow2](/zh_CN/uiflow2/unit_c6l/program) ¦ 本教程将向你介绍，如何通过 UiFlow2 图形化编程平台控制 Unit C6L 设备。 ¦ learn>¦ ![Arduino IDE](https://m5stack.oss-cn-shenzhen.aliyuncs.com/resource/docs/static/assets/img/arduino/arduino_banner_01.png) ¦ [Arduino IDE](/zh_CN/arduino/unit_c6l/program) ¦ 本教程介绍如何通过 Arduino IDE 编程控制 Unit C6L。¦ learn>¦ ![Meshtastic使用教程](https://m5stack-doc.oss-cn-shenzhen.aliyuncs.com/1185/Meshtastic_08home.jpeg) ¦ [Meshtastic使用教程](/zh_CN/guide/lora/meshtastic/unit_c6l) ¦ 本教程将向你介绍通过 Unit C6L 使用 Meshtastic 的操作方法。 ¦ ## 产品特性 - 支持 Meshtastic - ESP32-C6 核心主控 - 2.4 GHz Wi-Fi 6 - SX1262 LoRa 收发器 - LoRa 工作频率: 868 ~ 923 MHz - 可编程 RGB LED WS2812C - SSD1306 0.66" OLED 黑白屏幕，分辨率 64x48 - 人机交互: - 蜂鸣器 - 用户按键 - 集成过压保护芯片 AW32901FCR - HY2.0-4P 拓展接口 - LEGO 兼容孔设计 ## 包装内容 - 1 x Unit C6L - 1 x 2.4 GHz RP-SMA 胶棒天线 - 1 x 868 MHz RP-SMA 胶棒天线 - 1 x HY2.0-4P Grove 连接线 (20cm) ## 应用场景 - 智慧农业 - 工业监测 - 户外通信 ## 规格参数 ¦ 规格 ¦ 参数 ¦ ¦ ----------------- ¦ ------------------------------------------------------------------------------------------------------------------------------------------------------------------------------------------------------ ¦ ¦ SoC ¦ ESP32-C6 (RISC-V 32 位高性能单核处理器 160MHz + RISC-V 32 位低功耗单核处理器 20 MHz) ¦ ¦ Flash ¦ 16MB ¦ ¦ 屏幕 ¦ SSD1306 0.66" OLED 黑白屏幕，分辨率 64 x 48 ¦ ¦ LoRa ¦ SX1262 ¦ ¦ 天线规格 ¦ Wi-Fi 天线：长 84mm，接口类型 RP-SMA（内螺内孔），工作频段 2.4 GHz，增益 3dBi<br>LoRa 天线：长 108mm，接口类型 RP-SMA（内螺内孔），工作频段 868 MHz，增益 3dBi ¦ ¦ Lora 最大发射功率 ¦ +22dBm ¦ ¦ 功耗 ¦ 休眠模式（HY2.0-4P 接口供电）：696.86uA<br>休眠模式（USB Type-C 接口供电）：866.42uA<br>Lora 等待接收数据（USB Type-C 接口供电）：85.18mA<br>Lora 最大功率连续发送数据（USB Type-C 接口供电）：80.02mA ¦ ¦ LoRa 接收灵敏度 ¦ -147 dBm （LoRa 低速率模式） ¦ ¦ 输入电源 ¦ DC 5V（USB Type-C） ¦ ¦ RGB LED ¦ 1x WS2812C ¦ ¦ 产品尺寸 ¦ 62.0 x 24.0 x 8.0mm （不含天线） ¦ ¦ 产品重量 ¦ 13.6g（不含天线） ¦ ¦ 包装尺寸 ¦ 104.0 x 44.0 x 12.5mm ¦ ¦ 毛重 ¦ 38.6g ¦ ## 操作说明 ### 进入下载模式 如需烧录固件，请将设备通过 USB Type-C 数据线连接至电脑，长按侧面的复位按键 3 秒直到绿灯变红，此时设备进入下载模式，等待烧录。 <img src="https://m5stack-doc.oss-cn-shenzhen.aliyuncs.com/1185/Download_mode.gif" width="40%"> ## 原理图 - [Unit C6L 原理图 PDF](https://m5stack-doc.oss-cn-shenzhen.aliyuncs.com/1185/U202-SCH_Unit_C6L_SCH_B0.4.1_20250826_2025_08_26_16_13_36.pdf) - [Stamp C6LoRa 原理图 PDF](https://m5stack-doc.oss-cn-shenzhen.aliyuncs.com/1185/U202-SCH_Sch_M5_C6_Lora_v0.2.3_2025_06_25_16_54_56.pdf) ## 管脚映射 ### Stamp C6LoRa ¦ ESP32-C6 ¦ G21 ¦ G22 ¦ G20 ¦ G23 ¦ G19 ¦ G7 ¦ ¦ -------- ¦ ---- ¦ ---- ¦ --- ¦ --- ¦ ---- ¦ --- ¦ ¦ SX1262 ¦ MOSI ¦ MISO ¦ SCK ¦ CS ¦ BUSY ¦ IRQ ¦ ¦ ESP32-C6 ¦ G8 ¦ G10 ¦ G3 ¦ ESP_RST ¦ ¦ ------------ ¦ --- ¦ --- ¦ --- ¦ ------- ¦ ¦ PI4IOE5V6408 ¦ SCL ¦ SDA ¦ INT ¦ RST ¦ ¦ PI4IOE5V6408 ¦ E0.P5 ¦ E0.P6 ¦ E0.P7 ¦ ¦ ------------ ¦ --------- ¦ --------- ¦ ------- ¦ ¦ SX1262 ¦ SX_LNA_EN ¦ SX_ANT_SW ¦ SX_NRST ¦ LoRa 模组初始化需要执行以下操作： - 复位 LoRa 模组：将 SX_NRST 设置为低电平，持续 100 ms 后重新置为高电平。 - 使能射频天线开关：将 SX_ANT_SW 设置为高电平 - 使能 LNA 芯片开关： 将 SX_LNA_EN 设置为高电平 ### OLED ¦ ESP32-C6 ¦ G6 ¦ G21 ¦ G20 ¦ G18 ¦ G15 ¦ ¦ -------- ¦ --- ¦ ---- ¦ --- ¦ --- ¦ --- ¦ ¦ SSD1306 ¦ CS ¦ MOSI ¦ SCK ¦ DC ¦ RST ¦ ### HMI ¦ ESP32-C6 ¦ G11 ¦ G2 ¦ ¦ -------- ¦ ---- ¦ ------- ¦ ¦ Buzzer ¦ BEEP ¦ ¦ ¦ RGB LED ¦ ¦ LED_DAT ¦ ¦ PI4IOE5V6408 ¦ P0 ¦ ¦ ------------ ¦ ----- ¦ ¦ SYS_KEY1 ¦ INPUT ¦ ### USB ¦ ESP32-C6 ¦ G13 ¦ G12 ¦ ¦ -------- ¦ ------ ¦ ------ ¦ ¦ USB ¦ USB_D+ ¦ USB_D- ¦ ### HY2.0-4P ::grove-table ¦ HY2.0-4P ¦ Black ¦ Red ¦ Yellow ¦ White ¦ ¦ -------- ¦ ----- ¦ --- ¦ ------ ¦ ----- ¦ ¦ PORT.A ¦ GND ¦ 5V ¦ G5 ¦ G4 ¦ :: ## 尺寸图 - [Unit C6L 模型尺寸PDF](https://m5stack-doc.oss-cn-shenzhen.aliyuncs.com/1185/U202-MODEL-SIZE-unit-2sma.pdf) <img src="https://m5stack-doc.oss-cn-shenzhen.aliyuncs.com/1185/U202-MODEL-SIZE-unit-2sma_page_01.png" width="100%"> ## 数据手册 - [SX1262](https://m5stack-doc.oss-cn-shenzhen.aliyuncs.com/1177/DS_SX1261_2_V2-2.pdf) - [ESP32-C6](https://m5stack-doc.oss-cn-shenzhen.aliyuncs.com/505/esp32-c6_datasheet_cn.pdf) ## 软件开发 ### 快速上手 - [通过 Unit C6L 使用 Meshtastic](/zh_CN/guide/lora/meshtastic/unit_c6l) ### Arduino - [Unit C6L Arduino 快速上手](/zh_CN/arduino/unit_c6l/program) ### UiFlow2 - [Unit C6L UiFlow2 快速上手](/zh_CN/uiflow2/unit_c6l/program) ### PlatformIO ```bash [env:m5stack-unitc6l] platform = https://github.com/pioarduino/platform-espressif32/archive/refs/heads/develop.zip board = esp32-c6-devkitc-1 framework = arduino upload_speed = 1500000 monitor_speed = 115200 build_flags = -D ARDUINO_USB_MODE=1 -DARDUINO_USB_CDC_ON_BOOT=1 -DCONFIG_ARDUHAL_LOG_COLORS=1 -DCORE_DEBUG_LEVEL=5 lib_deps = M5Unified=https://github.com/m5stack/M5Unified ``` ### EasyLoader ¦ Easyloader ¦ 下载链接 ¦ 备注 ¦ ¦ ----------------------------- ¦ -------------------------------------------------------------------------------------------------- ¦ ---- ¦ ¦ Unit C6L User Demo Easyloader ¦ [download](https://m5stack-doc.oss-cn-shenzhen.aliyuncs.com/1185/Unit-C6L-UserDemo-easyloader.exe) ¦ / ¦ \#>UnitC6L 出厂自带的 Meshtastic 固件说明 ¦ 请注意，此固件并非最新版本，默认情况下 MQTT 功能和 Web 服务器已禁用。该固件仅用于测试 Unit C6L 设备是否正常工作。若需使用完整的 Meshtastic 功能，请前往官方网站刷新最新版固件：https://flasher.meshtastic.org/ 。 ## 相关视频 - Unit C6L 产品介绍以及功能展示
Unit CAM | https://static-cdn.m5stack.com/resource/docs/products/unit/unit_cam/unit_cam_sch_01.webp | # Unit CAM <span class="product-sku">SKU:U109</span> ## 描述 **Unit CAM** 是 M5 推出的一款极具性价比的 WiFi 摄像头，硬件上使用 ESP32-WROOM-32E 控制核心 + 2 MegaPixel 图像传感器 (OV2640) 方案，采用最精简化设计，无多余外设。出厂软件集成图像传输固件，提供图像数据获取，图像参数 ( 白平衡，曝光，增益，尺寸等属性 ) 调整等调用接口，用户可以通过 UART 或是 WiFi 的形式直接获取图像数据，与摄像头进行交互。支持 UiFlow 图形化编程调用，实现零开发，开箱即用的用户体验。紧凑的设计与性价比适用于各种无线摄像头应用场景。 ## 产品特性 - 精简化设计 - ESP32 控制核心 - 2MP 摄像头 (OV2640) - UART 通信 (支持图像数据获取，图像参数调整等接口) - WIFI 图像传输 - 可编程 LED 指示灯 (blue) - 编程平台：ESP-IDF/Arduino/UiFlow ## 包装内容 - 1 x Unit CAM ## 应用场景 - WiFi 摄像头 - 远程监控 ## 规格参数 ¦ 规格 ¦ 参数 ¦ ¦ ----------------------------- ¦ ------------------------------------------------------------------------ ¦ ¦ Flash ¦ 4M ¦ ¦ 固件默认通信方式 ¦ UART: 115200bps 8N1 ¦ ¦ 图像传感器 ¦ OV2640 ¦ ¦ 最大分辨率 ¦ 2MP ¦ ¦ Unit CAM 固件默认图片传输速率 ¦ 12fps ¦ ¦ OV2640 支持输出格式 ¦ YUV (422/420) / YCbCr422，8 位压缩数据，RGB565/555，8/10 位 Raw RGB 数据 ¦ ¦ DFOV ¦ 66.5° ¦ ¦ 产品重量 ¦ 4.7g ¦ ¦ 毛重 ¦ 5.3g ¦ ¦ 产品尺寸 ¦ 45 x 20 x 12mm ¦ ¦ 包装尺寸 ¦ 60 x 60 x 15mm ¦ ## 操作说明 > Unit CAM 并不包含程序下载电路，用户需要下载为 ESP32 更新程序时，可以通过外部连接 USB-TTL 下载器进行程序烧录。[点击此处购买ESP32下载板](https://shop.m5stack.com/products/esp32-downloader-kit) <img src="https://static-cdn.m5stack.com/resource/docs/products/unit/unit_cam/unit_cam_04.webp"> <img src="https://static-cdn.m5stack.com/resource/docs/products/accessory/esp32_downloader_kit/esp32_downloader_kit_08.webp" width="70%"> ## 原理图 <img src="https://static-cdn.m5stack.com/resource/docs/products/unit/unit_cam/unit_cam_sch_01.webp" width="80%"> ## 管脚映射 ### Camera ¦ 接口 ¦ Camera Pin ¦ Unit CAM ¦ ¦ -------------------- ¦ ---------- ¦ -------- ¦ ¦ SCCB Clock ¦ SIOC ¦ G23 ¦ ¦ SCCB Data ¦ SIOD ¦ G25 ¦ ¦ System Clock ¦ XCLK ¦ G27 ¦ ¦ Vertical Sync ¦ VSYNC ¦ G22 ¦ ¦ Horizontal Reference ¦ HREF ¦ G26 ¦ ¦ Pixel Clock ¦ PCLK ¦ G21 ¦ ¦ Pixel Data Bit 0 ¦ D0 ¦ G32 ¦ ¦ Pixel Data Bit 1 ¦ D1 ¦ G35 ¦ ¦ Pixel Data Bit 2 ¦ D2 ¦ G34 ¦ ¦ Pixel Data Bit 3 ¦ D3 ¦ G5 ¦ ¦ Pixel Data Bit 4 ¦ D4 ¦ G39 ¦ ¦ Pixel Data Bit 5 ¦ D5 ¦ G18 ¦ ¦ Pixel Data Bit 6 ¦ D6 ¦ G36 ¦ ¦ Pixel Data Bit 7 ¦ D7 ¦ G19 ¦ ¦ Camera Reset ¦ RESET ¦ G15 ¦ ¦ Camera Power Down ¦ PWDN ¦ -1 ¦ ¦ Power Supply 3.3V ¦ 3V3 ¦ 3V3 ¦ ¦ Ground ¦ GND ¦ GND ¦ ### HY2.0-4P 接口 ¦ HY2.0-4P ¦ Unit CAM ¦ ¦ -------- ¦ -------- ¦ ¦ RX ¦ G16 ¦ ¦ TX ¦ G17 ¦ ¦ 5V ¦ 5V ¦ ¦ GND ¦ GND ¦ ### LED (blue) ¦ LED ¦ Unit CAM ¦ ¦ --- ¦ -------- ¦ ¦ D1 ¦ G4 ¦ ## 数据手册 - [ESP32-WROOM-32E](https://m5stack.oss-cn-shenzhen.aliyuncs.com/resource/docs/datasheet/unit/unit_cam/ESP32-WROOM-32E-EN.pdf) - [OV2640](https://m5stack.oss-cn-shenzhen.aliyuncs.com/resource/docs/datasheet/unit/OV2640DS_en.pdf) ## 软件开发 ### 快速上手 - [Camera-Tool](/zh_CN/guide/wifi_camera/timer_cam/cameratool) - [UART 传输 / Timer 定时拍摄](/zh_CN/guide/wifi_camera/timer_cam/uiflow) ### Arduino ?> 使用说明:¦ 该案例程序适用于 M5Core，用于通过 UART 接收来自 Unit Camera 的图像，请勿烧录至 Unit Camera。 - [Camera UART to Core](https://github.com/m5stack/M5-ProductExampleCodes/tree/master/Unit/UNIT_CAM/CAM2CORE) ### ESP IDF - [AWS-S3-PUT](https://github.com/m5stack/M5_Camera_Examples/tree/main/idf/AWS-S3-PUT) - [Ali-OSS-PUT](https://github.com/m5stack/M5_Camera_Examples/tree/main/idf/Ali-OSS) - [SMB-OSS-PUT](https://github.com/m5stack/M5_Camera_Examples/tree/main/idf/SMB-PUT) - [Timer Wakeup](https://github.com/m5stack/M5_Camera_Examples/tree/main/idf/Wake-up) - [HTTP Stream](https://github.com/m5stack/M5_Camera_Examples/tree/main/idf/http-stream) - [Wireless-send](https://github.com/m5stack/M5_Camera_Examples/tree/main/idf/wireless-send) ## 相关视频 ## 产品对比 如需对比 Unit CAM 系列产品信息，可访问[产品选型表](/zh_CN/products_selector/unit_cam_compare?select=U109)，勾选目标产品即可获取对比结果。选型表涵盖核心参数、功能特性等关键信息，支持多产品同步比对。
Unit Camera DIY Kit | https://static-cdn.m5stack.com/resource/docs/products/unit/unit_cam/unit_cam_sch_01.webp | # Unit Camera DIY Kit <span class="product-sku">SKU:U109-X</span> ## 描述 **Unit Camera DIY Kit** 是一款可 "自行拼装" 的 ESP32 WiFi 摄像头套件，套件内标配广角鱼眼 + 常规视角两个镜头模组，均采用 OV2640 图像传感器，最大支持输出 2MP 图像。支持 WiFi 或串口传图。DIY 外壳设计，开箱后你将获得一个功能强大的摄像头与一份动手拼接模型的乐趣。整机体积紧凑，具备高分辨率与调焦功能的它适合用于各种 IoT 图像拍摄应用。 - 高灵活性: - 支持镜头调焦 - GROVE 拓展接口、可编程 RGB 灯 - 即插即用: - 出厂自带图像传输固件，支持 UART/WIFI 图片传输 - 集成图像参数 API 接口 (白平衡，曝光，增益，尺寸等) - 配套 PC 端上位机调试工具 - 支持 UiFlow 图形化编程平台一键调用，云端传输 - 全面兼容 Arduino、ESP32-IDF 等主流开发平台 ## 产品特性 - 即插即用 - 丰富的图像处理 API 接口 - 趣味 DIY 结构模型壳 - 内置 ESP32 MCU ## 包装内容 - 1 x Unit CAM 核心板 - 1 x OV2640 摄像头 (FOV:66.5°) - 1 x OV2640 摄像头 (FOV:160°) - 1 x 模型外壳配件 - 1 x 摄像头背夹 (兼容 LEGO) - 1 x HY2.0-4P Grove 连接线 (20cm) ## 应用场景 - 远程监控 - 定时拍照 ## 规格参数 ¦ 规格 ¦ 参数 ¦ ¦ ---------------------- ¦ -------------------------------------------------------------------------------------------------------------- ¦ ¦ ESP32-WROOM-32E ¦ 240MHz dual core，600 DMIPS，520KB SRAM，Wi-Fi ¦ ¦ Flash ¦ 4MB ¦ ¦ 广角鱼眼镜头 ¦ 焦距 1.0±5% mm<br/>光圈 2.2±5%<br/>镜头类型 1/4inch<br/>视场角 160°<br/>2MP<br/>畸变 -135%<br/>感光芯片 OV2640 ¦ ¦ 常规视角镜头 ¦ 焦距 4.8±5% mm<br/>光圈 2.4±5%<br/>镜头类型 1/4inch<br/>视场角 65°<br/>2MP<br/>畸变 <1%<br/>感光芯片 OV2640 ¦ ¦ 固件默认通信方式 ¦ UART: 115200bps 8N1 ¦ ¦ 摄像头固件默认输出图像 ¦ QVGA@28fps、VGA@13fps、支持调节 (UXGA、SXGA、XGA 等更大尺寸图像输出) ¦ ¦ 传感器支持输出格式 ¦ YUV (422/420) /YCbCr422，8 位压缩数据，RGB565/555，8-/10 位 Raw RGB 数据 ¦ ¦ 产品重量 ¦ 21.8g ¦ ¦ 毛重 ¦ 49.1g ¦ ¦ 模型板 ¦ 11 x 66 x 181mm ¦ ¦ 鱼眼摄像头拼装整机尺寸 ¦ 40 x 24 x 17.2mm ¦ ¦ 常规摄像头拼装整机尺寸 ¦ 40 x 24 x 11mm ¦ ¦ 包装尺寸 ¦ 25 x 73 x 220mm ¦ ## 操作说明 > Unit CAM 并不包含程序下载电路，用户需要下载为 ESP32 更新程序时，可以通过外部连接 USB-TTL 下载器进行程序烧录。[点击此处购买ESP32下载板](https://shop.m5stack.com/products/esp32-downloader-kit) <img src="https://static-cdn.m5stack.com/resource/docs/products/unit/unit_cam/unit_cam_04.webp"> <img src="https://static-cdn.m5stack.com/resource/docs/products/accessory/esp32_downloader_kit/esp32_downloader_kit_08.webp" width="50%"> ## 原理图 <img src="https://static-cdn.m5stack.com/resource/docs/products/unit/unit_cam/unit_cam_sch_01.webp" width="80%"> ## 管脚映射 ### Camera ¦ 接口 ¦ Camera Pin ¦ Unit CAM ¦ ¦ -------------------- ¦ ---------- ¦ -------- ¦ ¦ SCCB Clock ¦ SIOC ¦ G23 ¦ ¦ SCCB Data ¦ SIOD ¦ G25 ¦ ¦ System Clock ¦ XCLK ¦ G27 ¦ ¦ Vertical Sync ¦ VSYNC ¦ G22 ¦ ¦ Horizontal Reference ¦ HREF ¦ G26 ¦ ¦ Pixel Clock ¦ PCLK ¦ G21 ¦ ¦ Pixel Data Bit 0 ¦ D0 ¦ G32 ¦ ¦ Pixel Data Bit 1 ¦ D1 ¦ G35 ¦ ¦ Pixel Data Bit 2 ¦ D2 ¦ G34 ¦ ¦ Pixel Data Bit 3 ¦ D3 ¦ G5 ¦ ¦ Pixel Data Bit 4 ¦ D4 ¦ G39 ¦ ¦ Pixel Data Bit 5 ¦ D5 ¦ G18 ¦ ¦ Pixel Data Bit 6 ¦ D6 ¦ G36 ¦ ¦ Pixel Data Bit 7 ¦ D7 ¦ G19 ¦ ¦ Camera Reset ¦ RESET ¦ G15 ¦ ¦ Camera Power Down ¦ PWDN ¦ -1 ¦ ¦ Power Supply 3.3V ¦ 3V3 ¦ 3V3 ¦ ¦ Ground ¦ GND ¦ GND ¦ ### HY2.0-4P 接口 ¦ HY2.0-4P ¦ Unit CAM ¦ ¦ -------- ¦ -------- ¦ ¦ RX ¦ G16 ¦ ¦ TX ¦ G17 ¦ ¦ 5V ¦ 5V ¦ ¦ GND ¦ GND ¦ ### LED (blue) ¦ LED ¦ Unit CAM ¦ ¦ --- ¦ -------- ¦ ¦ D1 ¦ G4 ¦ ## 数据手册 - [ESP32-WROOM-32E](https://m5stack.oss-cn-shenzhen.aliyuncs.com/resource/docs/datasheet/unit/unit_cam/ESP32-WROOM-32E-EN.pdf) - [OV2640](https://m5stack.oss-cn-shenzhen.aliyuncs.com/resource/docs/datasheet/unit/OV2640DS_en.pdf) ## 软件开发 ### 快速上手 - [Camera-Tool](/zh_CN/guide/wifi_camera/timer_cam/cameratool) - [UART 传输 / Timer 定时拍摄](/zh_CN/guide/wifi_camera/timer_cam/uiflow) ### Arduino ?> 使用说明:¦ 该案例程序适用于 M5Core，用于通过 UART 接收来自 Unit Camera 的图像，请勿烧录至 Unit Camera。 - [Camera UART to Core](https://github.com/m5stack/M5-ProductExampleCodes/tree/master/Unit/UNIT_CAM/CAM2CORE) ### ESP IDF - [AWS-S3-PUT](https://github.com/m5stack/M5_Camera_Examples/tree/main/idf/AWS-S3-PUT) - [Ali-OSS-PUT](https://github.com/m5stack/M5_Camera_Examples/tree/main/idf/Ali-OSS) - [SMB-OSS-PUT](https://github.com/m5stack/M5_Camera_Examples/tree/main/idf/SMB-PUT) - [Timer Wakeup](https://github.com/m5stack/M5_Camera_Examples/tree/main/idf/Wake-up) - [HTTP Stream](https://github.com/m5stack/M5_Camera_Examples/tree/main/idf/http-stream) - [Wireless-send](https://github.com/m5stack/M5_Camera_Examples/tree/main/idf/wireless-send) ## 相关视频 - 开箱手动拼装
Unit CardKB2 | https://m5stack-doc.oss-cn-shenzhen.aliyuncs.com/1225/Unit_CardKB2_page_02.png,https://m5stack-doc.oss-cn-shenzhen.aliyuncs.com/1225/Unit_CardKB2_page_03.png,https://m5stack-doc.oss-cn-shenzhen.aliyuncs.com/1225/Unit_CardKB2_page_04.png | # Unit CardKB2 <span class="product-sku">SKU:U215</span> ## 描述 Unit CardKB2 是一款 卡片大小 的 42 键便携式键盘输入单元，机身小巧轻便，适合随身携带与嵌入式集成，内置 ESP32-C61HF4 主控，支持 2.4 GHz Wi-Fi 6。设备预置固件可灵活配置 I2C、UART、BLE HID 和 ESP-NOW 四种通信方式，与主控设备进行连接。板载 HY2.0-4P 接口，用于 I2C / UART 模式下的通信，并提供 USB Type-C 用于设备供电与程序下载。同时配备 RGB LED 指示灯、复位与 Boot 按键，并集成输入电源过压保护，适用于无线输入、交互控制及各类便携式应用场景。 ## 产品特性 - 搭载 ESP32-C61HF4，支持 Wi-Fi 6 / BLE 无线通信 - 全键盘输入，支持多种按键组合（单击、Sym、Fn） - 板载 RGB LED（XL-1615RGBC-RF），可指示键盘状态 - 预留 M2 固定孔位，方便应用集成 - 供电方式: - USB Type-C 供电 - DC 5V ## 包装内容 - 1 x Unit CardKB2 - 1 x HY2.0-4P Grove 连接线 (20cm) ## 应用场景 - 便携设备文本输入 - 嵌入式系统人机交互 - IoT 设备无线控制终端 - 教育编程与创客项目 ## 规格参数 ¦ 规格 ¦ 参数 ¦ ¦ ---------- ¦ ------------------------------------------------------ ¦ ¦ SoC ¦ ESP32-C61HF4 @ RISC-V 32 位单核，主频 120 MHz ¦ ¦ Flash ¦ 4MB ¦ ¦ Wi-Fi ¦ 2.4 GHz Wi-Fi 6 ¦ ¦ 按键 ¦ 42 键键盘，1x 复位按键，1x Boot 按键 ¦ ¦ USB Type-C ¦ 设备供电 / 程序下载，默认固件日志输出: 115200bps @ 8N1 ¦ ¦ RGB LED ¦ 1x RGB LED ¦ ¦ 拓展接口 ¦ 1x HY2.0-4P ¦ ¦ 待机功耗 ¦ 5V@19.31mA (Grove 接口供电条件下) ¦ ¦ 产品尺寸 ¦ 84.7 x 54.3 x 1.0mm ¦ ¦ 产品重量 ¦ 22.4g ¦ ¦ 包装尺寸 ¦ 170.0 x 120.0 x 8.0mm ¦ ¦ 毛重 ¦ 28.9g ¦ ## 操作说明 ### 按键说明 - **Aa 键（大写切换）**： - **单击**：启用一次性大写，输入一个字符后自动恢复小写。 - **双击**：启用大写锁定，再次单击或双击解除锁定并恢复小写。 - **长按**：按住期间保持大写输出，释放后恢复小写。 - 大写启用时**绿色指示灯亮起**，禁用时熄灭。 - **Sym 键（符号键）**：单击**激活**字符输入，再次单击取消。 - **Fn 键（功能键）**：用于模式切换和组合功能。Fn 按下时**红色指示灯亮起**。 以下仅在 BLE HID 模式下起作用： - **Fn + 1**：输出 Esc - **Fn + D**：光标上移（↑） - **Fn + X**：光标下移（↓） - **Fn + Z**：光标左移（←） - **Fn + C**：光标右移（→） - **模式切换（Fn + Sym + 数字键）**：切换后自动保存，下次上电时保持新设置的模式。 - **Fn + Sym + 1**：切换至 I2C 模式（出厂默认），白色指示灯闪烁 1 次 - **Fn + Sym + 2**：切换至 UART 模式，白色指示灯闪烁 2 次 - **Fn + Sym + 3**：切换至 ESP-NOW 广播模式，白色指示灯闪烁 3 次 - **Fn + Sym + 4**：切换至 BLE HID 模式，白色指示灯闪烁 4 次 ### BLE HID 模式 **Unit CardKB2** 可作为无线键盘，连接至支持 BLE HID 的设备，使用步骤如下： 1. 按 **Fn + Sym + 4** 切换到 BLE HID 模式 2. 在手机 / 平板 / 电脑上搜索附近无线设备，设备名：`CardKB2-xxxx`（`xxxx` 为 MAC 地址后四位） 3. 配对连接后即可作为无线键盘使用 其他模式（UART / I2C / ESP-NOW）的使用方法请参考[Unit CardKB2 用户手册 & 寄存器](https://m5stack-doc.oss-cn-shenzhen.aliyuncs.com/1225/Unit_CardKB2_User_Manual_CN.pdf)。<!--注意，中英文链接不一样--> ## 管脚映射 ### Unit CardKB2 ::grove-table ¦ HY2.0-4P ¦ Black ¦ Red ¦ Yellow ¦ White ¦ ¦ ----------- ¦ ----- ¦ --- ¦ ------------------- ¦ ------------------- ¦ ¦ PORT.CUSTOM ¦ GND ¦ 5V ¦ SDA / UART_RX / G26 ¦ SCL / UART_TX / G25 ¦ :: ## 原理图 - [Unit CardKB2 原理图 PDF](https://m5stack-doc.oss-cn-shenzhen.aliyuncs.com/1225/Unit_CardKB2.pdf) ## 尺寸图 - [Unit CardKB2 模型尺寸 PDF](https://m5stack-doc.oss-cn-shenzhen.aliyuncs.com/1225/U215-Unit_CardKB2_Dimension_Diagram.pdf) ## 数据手册 [ESP32-C61HF4](https://m5stack-doc.oss-cn-shenzhen.aliyuncs.com/1225/esp32-c61_datasheet_cn.pdf) <!--注意，中英文链接不一样--> ## 软件开发 ### Arduino - [Unit CardKB2 Arduino 使用教程](/zh_CN/arduino/projects/unit/unit_cardkb2) - [Unit CardKB2 Arduino 驱动库](https://github.com/m5stack/M5Unit-KEYBOARD) ### UiFlow2 coming soon... ### 内置固件 - [Unit CardKB2 内置固件](https://github.com/m5stack/M5Unit-CardKB2-UserDemo) ### 通信协议 - [Unit CardKB2 用户手册 & 寄存器](https://m5stack-doc.oss-cn-shenzhen.aliyuncs.com/1225/Unit_CardKB2_User_Manual_CN.pdf) ## 相关视频 - Unit CardKB2 产品介绍以及功能展示
Unit Cat1-CN | https://m5stack-doc.oss-cn-shenzhen.aliyuncs.com/1189/SCH_Unit_Cat.1_SCH_V0.2_20250909_2025_09_09_14_17_11_page_01.png | # Unit Cat1-CN <span class="product-sku">SKU:U204</span> ## 描述 **Unit Cat1-CN** 是一款 LTE Cat.1 无线通信单元，搭载 ML307R-DL 模组，支持 B1 / B3 / B5 / B8 / B34 / B38 / B39 / B40 / B41 频段，可适配中国主流运营商网络。该通信单元采用 UART 通信接口，使用 AT 指令控制，支持 TCP/IP、SSL、HTTP、MQTT 通信协议。板载 SMA 天线接口及 Nano-SIM 卡座，适配智能家居、工业控制、健康医疗、环境监测等物联网应用。 ## 产品特性 - 采用 ML307R-DL 模组方案 - 支持最多 6 路 Socket 并发通信 - 支持多种网络协议：TCP/IP、SSL、HTTP、MQTT 等 - 支持多种主流频段： - LTE-FDD: B1 / B3 / B5 / B8 - LTE-TDD: B34 / B38 / B39 / B40 / B41 - UART 通信接口 ## 包装内容 - 1 x Unit Cat1-CN - 1 x HY2.0-4P Grove 连接线 (20cm) - 1 x 850 ~ 2700 MHz SMA 胶棒天线 - 1 x 内六角扳手 L 形 1.5mm (适配 M2 螺丝) ## 应用场景 - 智能家居 - 工业控制 - 健康医疗 - 环境监测 ## 规格参数 ¦ 规格 ¦ 参数 ¦ ¦ --------- ¦ ----------------------------------------------------------------------------------------------------------------------------------------------------- ¦ ¦ 通信模组 ¦ ML307R-DL ¦ ¦ 理论速率 ¦ LTE-FDD：最大下行速率 10Mbps，最大上行速率 5Mbps<br>LTE-TDD：最大下行速率 9.010Mbps，最大上行速率 3.096Mbps ¦ ¦ 工作频段 ¦ LTE-FDD: B1 / B3 / B5 / B8 <br> LTE-TDD: B34 / B38 / B39 / B40 / B41 ¦ ¦ 网络协议 ¦ IPv4 / IPv6 / PING / NTP / DNS / TCP / UDP / HTTP / HTTPS / MQTT / MQTTS ¦ ¦ 3GPP 标准 ¦ R13 ¦ ¦ 供电电压 ¦ 5V ¦ ¦ 通讯方式 ¦ 默认为：UART 115200 bps@8N1，支持修改 ¦ ¦ 工作功耗 ¦ TCP 连接：<br>发送模式（瞬时数据）：CMCC、FDD、B39：DC 5V@171.91mA；CMCC、TDD、B3：DC 5V@831.12mA<br>待机模式：DC 5V@9.96mA<br>休眠模式：DC 5V@1.48mA ¦ ¦ 天线规格 ¦ 尺寸 108 x 10mm，接口类型 SMA（内螺内针），工作频段 850 ~ 2700 MHz，增益 3dBi，驻波比≤1.5 ¦ ¦ 产品尺寸 ¦ 71.4 x 24.0 x 8.0mm ¦ ¦ 产品重量 ¦ 13.1g ¦ ¦ 包装尺寸 ¦ 138.0 x 93.0 x 10.0mm ¦ ¦ 毛重 ¦ 26.4g ¦ ## 操作说明 使用 Unit Cat1-CN 前请确保已插入支持 LTE Cat1 网络的 Nano-SIM 卡（支持中国移动、中国联通、中国电信等主流运营商的 Nano-SIM 卡），并开通数据业务。Nano-SIM 卡槽位于模块内部，请使用六角螺丝刀卸下 Unit Cat1-CN 底部的三颗螺丝，然后翻转，取下底盖，卡槽具体位置如下图红框处所示： <img src="https://m5stack-doc.oss-cn-shenzhen.aliyuncs.com/1189/Unit_Cat1-CN_SIM_card_slot_location.jpg" width="50%"> ?> 波特率限制 ¦ Unit Cat1-CN 模块的 UART 波特率最高建议配置为 **460800**。若配置至 921600，可能会因速率过高导致数据丢包或通信异常，因此不建议采用该配置。 ## 原理图 - [Unit Cat1-CN 原理图 PDF](https://m5stack-doc.oss-cn-shenzhen.aliyuncs.com/1189/SCH_Unit_Cat.1_SCH_V0.2_20250909_2025_09_09_14_17_11.pdf) ## 管脚映射 ### Unit Cat1-CN ::grove-table ¦ HY2.0-4P ¦ Black ¦ Red ¦ Yellow ¦ White ¦ ¦ -------- ¦ ----- ¦ --- ¦ ------- ¦ ------- ¦ ¦ PORT.C ¦ GND ¦ 5V ¦ UART_RX ¦ UART_TX ¦ :: ## 尺寸图 - [Unit Cat1-CN模型尺寸PDF](https://m5stack-doc.oss-cn-shenzhen.aliyuncs.com/1189/U204_model_Unit_Cat1-CN.pdf) <img src="https://m5stack-doc.oss-cn-shenzhen.aliyuncs.com/1189/U204_model_Unit_Cat1-CN_page_01.png" width="100%"> ## 数据手册 - [M307R 硬件设计手册](https://m5stack-doc.oss-cn-shenzhen.aliyuncs.com/1189/M307R_Hardware_Datasheet.pdf) ## 软件开发 ### Arduino - [Unit Cat1-CN Arduino 快速上手](/zh_CN/arduino/projects/unit/unit_cat1_cn) - [Unit Cat1-CN Arduino 驱动库](https://github.com/m5stack/TinyGSM) ### UiFlow2 - [Unit Cat1CN UiFlow2 文档](https://uiflow-micropython.readthedocs.io/zh-cn/latest/unit/cat1cn.html) ### ESP-IDF - [ML307 ESP-IDF 组件](https://github.com/78/esp-ml307) ### 通讯协议 - [ML307R AT 指令参考手册](https://m5stack-doc.oss-cn-shenzhen.aliyuncs.com/1189/AT_Commands_Reference_Guide_4G_Series_V1.8.1.pdf) - [ML307R TCP/IP用户手册](https://m5stack-doc.oss-cn-shenzhen.aliyuncs.com/1189/TCP_IP_User_Manual_V5.0.0.pdf) - [ML307R SSL用户手册](https://m5stack-doc.oss-cn-shenzhen.aliyuncs.com/1189/SSL_User_Manual_V5.3.0.pdf) - [ML307R HTTPS用户手册](https://m5stack-doc.oss-cn-shenzhen.aliyuncs.com/1189/HTTP_User_Manual_V6.0.7.pdf) - [ML307R MQTT用户手册](https://m5stack-doc.oss-cn-shenzhen.aliyuncs.com/1189/MQTT_User_Manual_V6.7.0.pdf) - [ML307R 通信流程示例](https://m5stack-doc.oss-cn-shenzhen.aliyuncs.com/1189/ML307R_Communication_Process_Example_V1.0.1.pdf) - [ML307R LBS用户手册](https://m5stack-doc.oss-cn-shenzhen.aliyuncs.com/1189/LBS_User_Manual_4G_Series_V1.4.0.pdf) - [ML307R LwM2M用户手册](https://m5stack-doc.oss-cn-shenzhen.aliyuncs.com/1189/LwM2M_User_Manual_V4.4.0.pdf) - [ML307R 拨号上网用户手册](https://m5stack-doc.oss-cn-shenzhen.aliyuncs.com/1189/ML307R_Dial-up_Internet_Access_User_Manual_V1.0.0.pdf) - [ML307R 维护诊断工具用户手册](https://m5stack-doc.oss-cn-shenzhen.aliyuncs.com/1189/ML307R_Maintenance_Diagnostic_Tool_User_Manual_V1.0.1.pdf) - [ML307R 扩展AT用户手册_4G系列](https://m5stack-doc.oss-cn-shenzhen.aliyuncs.com/1189/Extended_User_Manual_for_AT_Devices_4G_Series_V1.5.0.pdf) - [ML307R 文件系统用户手册_4G系列](https://m5stack-doc.oss-cn-shenzhen.aliyuncs.com/1189/File_System_User_Manual_4G_Series_V3.4.0.pdf) ## 相关视频 - Unit Cat1-CN 产品介绍以及功能展示
Unit ChainBus | https://m5stack-doc.oss-cn-shenzhen.aliyuncs.com/1201/SCH_ChainBus_SCH_Main_V1.0_20250704_2025_11_28_11_09_00_page_01.png | # Unit ChainBus <span class="product-sku">SKU:U212</span> ## 描述 Unit ChainBus 是一款 Chain 系列通信协议转换单元，设备内部集成 STM32G031G8U6 芯片，采用 UART 串口级联通信协议实现多设备**链式连接**，支持多种协议接口转换，同一总线可拓展连接多种外设，并集成了硬件控制与数据交互能力。本单元左右两侧 UART 接口用于连接 Chain 系列设备，支持设备 UID 查询、版本查询、链路设备枚举、心跳包通信等功能；顶部多功能拓展接口可用于拓展 Unit 系列设备，支持 I2C 通信控制、GPIO 管理（输入、输出）、ADC 采集，NVIC 中断管理，适用于工业控制、物联网、智能家居等领域，为多设备统一管控与数据交互提供了有效方案。 ## 产品特性 - STM32G031G8U6 核心主控 - 采用 UART 串口级联通信协议，支持 Chain 系列单 / 多设备链式连接 - 1 x RGB LED，可作为状态指示灯使用 - 1 x HY2.0-4P 多功能拓展接口，可拓展 Unit 系列设备 - 2 x HY2.0-4P UART 接口，可拓展 Chain 系列设备 - 开发平台 - UiFlow2 - Arduino ## 包装内容 - 1 x Unit ChainBus - 2 x HY2.0-4P Grove 连接线 (5cm) ## 应用场景 - Chain 总线设备拓展 - 工业控制 - 物联网 - 智能家居 ## 规格参数 ¦ 规格 ¦ 参数 ¦ ¦ ------------ ¦ ------------------------------------------------------------------------ ¦ ¦ MCU ¦ STM32G031G8U6 ¦ ¦ 接口 ¦ 2 x HY2.0-4P UART 接口、1 x HY2.0-4P 多功能拓展接口 ¦ ¦ RGB LED ¦ 1 x WS2812 ¦ ¦ 通信接口 ¦ UART 115200bps @ 8N1 ¦ ¦ 级联协议 ¦ Chain Bus UART 串口级联通信协议 ¦ ¦ 级联功能 ¦ 设备 UID 查询、版本查询、链路设备枚举、心跳包通信等 ¦ ¦ 拓展接口功能 ¦ I2C 通信控制、GPIO 管理（含中断配置与状态查询）、ADC 采集、NVIC 中断管理 ¦ ¦ 工作功耗 ¦ RGB 白光最大亮度 3.3V@17.72mA ¦ ¦ 产品尺寸 ¦ 29.8 x 24.0 x 8.0mm ¦ ¦ 产品重量 ¦ 3.9g ¦ ¦ 包装尺寸 ¦ 138.0 x 93.0 x 10.0 mm ¦ ¦ 毛重 ¦ 8.7g ¦ ## 操作说明 Unit ChainBus 左右两侧的 HY2.0-4P 接口分别用于 Chain Bus 总线输入与输出，顶部拓展连接头可用于连接 Unit 系列设备。<br> Unit ChainBus 采用与 Chain 系列其他拓展设备（如 Chain Angle、Chain Encoder 等）一样的 UART 的级联协议，可作为自定义的功能节点，接入到 Chain Bus 总线中。同一总线可拓展连接多个 Unit ChainBus， 通过接口功能配置，同一总线也能集成不同类型的硬件外设控制。 <img src="https://m5stack-doc.oss-cn-shenzhen.aliyuncs.com/1201/U212_operate_01.jpg" width="70%"> ## 原理图 - [Unit ChainBus 原理图 PDF](https://m5stack-doc.oss-cn-shenzhen.aliyuncs.com/1201/SCH_ChainBus_SCH_Main_V1.0_20250704_2025_11_28_11_09_00.pdf) ## 管脚映射 ### RGB LED ¦ STM32G031G8U6 ¦ PA8 ¦ ¦ ------------- ¦ --- ¦ ¦ WS2812C ¦ RGB ¦ ### UART ¦ STM32G031G8U6 ¦ PA2 ¦ PA3 ¦ PB6 ¦ PB7 ¦ ¦ ------------- ¦ ---- ¦ ---- ¦ ---- ¦ ---- ¦ ¦ UART1 ¦ ¦ ¦ TXD1 ¦ RXD1 ¦ ¦ UART2 ¦ TXD2 ¦ RXD2 ¦ ¦ ¦ ### 外部连接 - 顶部 HY2.0-4P Grove 接口 - 拓展接口 ::grove-table ¦ HY2.0-4P ¦ Black ¦ Red ¦ Yellow ¦ White ¦ ¦ -------- ¦ ----- ¦ --- ¦ ---------- ¦ ---------- ¦ ¦ PORT ¦ GND ¦ 5V ¦ SDA/IO/ADC ¦ SCL/IO/ADC ¦ :: - 左侧 HY2.0-4P Grove 接口 - IN ::grove-table ¦ HY2.0-4P ¦ Black ¦ Red ¦ Yellow ¦ White ¦ ¦ -------- ¦ ----- ¦ --- ¦ -------- ¦ -------- ¦ ¦ PORT.IN ¦ GND ¦ 5V ¦ UART1_RX ¦ UART1_TX ¦ :: - 右侧 HY2.0-4P Grove 接口 - OUT ::grove-table ¦ HY2.0-4P ¦ Black ¦ Red ¦ Yellow ¦ White ¦ ¦ -------- ¦ ----- ¦ --- ¦ -------- ¦ -------- ¦ ¦ PORT.OUT ¦ GND ¦ 5V ¦ UART2_TX ¦ UART2_RX ¦ :: ## 尺寸图 - [Unit ChainBus 模型尺寸PDF](https://m5stack-doc.oss-cn-shenzhen.aliyuncs.com/1201/U212-model-size-unit-chainbus.pdf) <img src="https://m5stack-doc.oss-cn-shenzhen.aliyuncs.com/1201/U212-model-size-unit-chainbus_page_01.png" width="100%"> ## 软件开发 ### Arduino - [Unit ChainBus Arduino 驱动库](https://github.com/m5stack/M5Chain) - [Unit ChainBus Arduino 快速上手](/zh_CN/arduino/projects/unit/unit_chainbus) ### UiFlow2 - [Unit Chain Bus UiFlow2 文档](https://uiflow-micropython.readthedocs.io/zh-cn/latest/chain/unit_bus.html) ### 内置固件 - [Unit ChainBus 内置固件](https://github.com/m5stack/M5Chain-Series-Internal-FW/tree/main/Unit-ChainBus) ### 通信协议 \#> 说明 ¦ 协议中蓝色部分为顶部 Grove 接口控制功能，粉色部分为左右侧 Grove 接口的 UART 串口通信功能。 - [Unit ChainBus 通信协议](https://m5stack-doc.oss-cn-shenzhen.aliyuncs.com/1201/M5Stack-Unit-ChainBus-Protocol-CN.pdf) <!-- 英文版链接： https://m5stack-doc.oss-cn-shenzhen.aliyuncs.com/1201/M5Stack-Unit-ChainBus-Protocol-EN.pdf --> ## 相关视频 - Unit ChainBus 产品介绍以及功能展示 <!-- 中英文视频链接不一样 -->
Unit ENV-IV | https://m5stack-doc.oss-cn-shenzhen.aliyuncs.com/573/Sch_UNIT_ENVIV_sch_01.png | # Unit ENV-IV <span class="product-sku">SKU:U001-D</span> ## 描述 **Unit ENV-IV** 是一款环境传感器单元，内嵌 SHT40 和 BMP280 传感器，用于测量 **温度、湿度和大气压** 数据。SHT40 是一款高精度、低功耗的数字温湿度传感器，支持 I2C 接口 （ SHT40 I2C 地址：0x44 ）。BMP280 则是绝对气压传感器，能够提供高精准度的大气压测量 （ BMP280 I2C 地址：0x76 ）。适用于气象监测、室内环境监控、农业和园艺和工业自动化等领域。 ## 产品特性 - 集成传感器 (温湿度传感器 SHT40，气压传感器 BMP280) - 高精度低功耗 - I2C 通信接口 (SHT40 I2C 地址：0x44，BMP280 I2C 地址：0x76) - 实时监测 - 多平台编程 Arduino UiFlow ## 包含 - 1 x Unit ENV-IV - 1 x HY2.0-4P Grove 连接线 (20cm) ## 应用场景 - 气象监测 - 室内环境监控 - 农业和园艺 - 工业自动化 ## 规格参数 ¦ 规格 ¦ 参数 ¦ ¦ -------------------------- ¦ -------------------------------------- ¦ ¦ SHT40 测量范围 (温湿度) ¦ -40 ~ 125 °C，0 ~ 100 % RH ¦ ¦ BMP280 测量范围 (大气压力) ¦ 300 ~ 1100hPa ¦ ¦ SHT40 测量精度 ¦ ±0.2 °C，±1.8 % RH ¦ ¦ BMP280 测量精度 ¦ ±0.12hPa ¦ ¦ 通信协议 ¦ I2C 通信 @ SHT40 (0x44)，BMP280 (0x76) ¦ ¦ 外壳材质 ¦ Plastic (PC) ¦ ¦ 产品尺寸 ¦ 32.0 x 24.0 x 8.0mm ¦ ¦ 产品重量 ¦ 3.9g ¦ ¦ 包装尺寸 ¦ 138.0 x 93.0 x 9.0mm ¦ ¦ 毛重 ¦ 9.4g ¦ ## 原理图 - [Unit ENV-IV 原理图 PDF](https://m5stack-doc.oss-cn-shenzhen.aliyuncs.com/573/Sch_UNIT_ENVIV.pdf) ## 管脚映射 ### Unit ENV-IV ::grove-table ¦ HY2.0-4P ¦ Black ¦ Red ¦ Yellow ¦ White ¦ ¦ -------- ¦ ----- ¦ --- ¦ ------ ¦ ----- ¦ ¦ PORT.A ¦ GND ¦ 5V ¦ SDA ¦ SCL ¦ :: ## 尺寸图 <img alt="module size" src="https://static-cdn.m5stack.com/resource/docs/products/unit/ENVⅣ Unit/img-3a3fce36-48d8-4335-a67f-ed93f11bedbb.jpg" width="100%" /> ## 数据手册 - [BMP280 Datasheet](https://m5stack.oss-cn-shenzhen.aliyuncs.com/resource/docs/products/unit/ENV%E2%85%A3%20Unit/BMP280.pdf) - [SHT40 Datasheet](https://m5stack.oss-cn-shenzhen.aliyuncs.com/resource/docs/products/unit/ENV%E2%85%A3%20Unit/SHT40.pdf) ## 软件开发 ### Arduino - [Unit ENV-IV Test Example with M5Core](https://github.com/m5stack/M5Unit-ENV/blob/master/examples/Unit_ENVIV_M5Core/Unit_ENVIV_M5Core.ino) ### UiFlow1 - [Unit ENV-IV UiFlow1 文档](/zh_CN/uiflow/blockly/unit/env) ### UiFlow2 - [Unit ENV-IV UiFlow2 文档](https://uiflow-micropython.readthedocs.io/zh-cn/latest/unit/env.html) ### Home Assistant - [Home Assistant](/zh_CN/homeassistant/sensor/unit_env_iv_sensor) ### EasyLoader ¦ Easyloader ¦ 下载链接 ¦ 备注 ¦ ¦ ----------------------------------- ¦ ------------------------------------------------------------------------------------------------------------------------------------ ¦ ---- ¦ ¦ Unit ENV-IV Test Example Easyloader ¦ [download](https://static-cdn.m5stack.com/resource/docs/products/unit/ENVⅣ%20Unit/ezLoader-a0c7ef88-87ce-4149-a1ca-f7c39e652502.exe) ¦ / ¦ ## 相关视频 - 测量温湿度，大气压力例子 ## 产品对比 ::compare-table ¦ 产品对比 ¦ [Unit ENV](/zh_CN/unit/env)![Unit ENV](https://static-cdn.m5stack.com/resource/docs/products/unit/env/env_cover_01.webp) ¦ [Unit ENV-II](/zh_CN/unit/envII)![[Unit ENV-II]](https://static-cdn.m5stack.com/resource/docs/products/unit/envII/envII_cover_01.webp) ¦ [Unit ENV-III](/zh_CN/unit/envIII) ![Unit ENV-III](https://static-cdn.m5stack.com/resource/docs/products/unit/envIII/envIII_cover_01.webp) ¦ [Unit ENV-IV](/zh_CN/unit/Unit_ENV-IV)![Unit ENV-IV](https://static-cdn.m5stack.com/resource/docs/products/unit/ENV%E2%85%A3%20Unit/img-d658b7f3-ab10-463b-acfd-a182a6b05e59.webp) ¦ [Unit ENV-Pro](/zh_CN/unit/ENV%20Pro%20Unit) ![Unit ENV-Pro](https://static-cdn.m5stack.com/resource/docs/products/unit/ENV%20Pro%20Unit/img-2aac2a0e-7546-4ccd-94ec-ef0114b76c23.webp) ¦ ¦ ---------------------- ¦ ----------------------- ¦ -------------------------------- ¦ ----------------------------------- ¦ -------------------------------- ¦ ------------------------------------ ¦ ¦ 传感器 ¦ DHT12+BMP280 ¦ SHT30+BMP280 ¦ SHT30+QMP6988 ¦ SHT40+BMP280 ¦ BME688 ¦ ¦ 检测数据类型 ¦ 温度 + 气压 + 湿度 ¦ 温度 + 气压 + 湿度 ¦ 温度 + 气压 + 湿度 ¦ 温度 + 气压 + 湿度 ¦ 温度 + 气压 + 湿度 + 气体 ¦ ¦ 接口 ¦ I2C ¦ I2C ¦ I2C ¦ I2C ¦ I2C ¦ ¦ I2C 地址 ¦ DHT12:0x5C<br>BMP280:0x76 ¦ SHT30:0x44<br>BMP280:0x76 ¦ SHT30:0x44<br>QMP6988:0x70 ¦ SHT40:0x44<br>BMP280:0x76 ¦ BME688:0x77 ¦ ¦ 精度 ¦ 温度：±0.5℃<br>湿度：±5% RH<br>气压：±0.12 hPa ¦ 温度：±0.2℃<br>湿度：±2% RH<br>气压：±0.12 hPa ¦ 温度：±0.2℃<br>湿度：±2% RH<br>气压：±0.12 hPa ¦ 温度：±0.2℃<br>湿度：±1.8% RH<br>气压：±0.12 hPa ¦ 温度：±0.5℃<br>湿度：±3% RH<br>气压：±0.12 hPa ¦ ¦ 范围 ¦ 温度：-20~60℃<br>湿度：20~95% RH<br>气压：300~1100 hPa ¦ 温度：-40~125℃<br>湿度：0~100% RH<br>气压：300~1100 hPa ¦ 温度：-40~125℃<br>湿度：0~100% RH<br>气压：300~1100 hPa ¦ 温度：-40~125℃<br>湿度：0~100% RH<br>气压：300~1100 hPa ¦ 扫描速度：10.8 秒 ¦ ::
Unit Fan | https://static-cdn.m5stack.com/resource/docs/products/unit/unit_fan/unit_fan_sch_01.webp | # Unit Fan <span class="product-sku">SKU:U063</span> ## 描述 **Unit Fan** 是一款基于 N20 直流电机的动力驱动单元。它通过 GPIO 电平或 PWM 信号控制，输出轴空载转速高达 8800 RPM，支持精确的启停与无级调速。该单元通过 Grove HY2.0-4P 接口通信，内置高效驱动与保护电路，并采用 LEGO 兼容孔设计，便于灵活对接 LEGO 结构或使用螺丝固定。适用于机器人驱动、模型动力、主动散热及各类运动控制场景。 ## 产品特性 - 电机类型： N20 直流电机 - 空载转速： 8800 RPM - 旋转方向： 单向旋转 - 控制方式： GPIO / PWM 调速 - 通信接口： Grove HY2.0-4P - 2 x LEGO 兼容孔 - 开发平台 - UiFlow1 - UiFlow2 - Arduino IDE ## 包装内容 - 1 x Unit Fan - 1 x HY2.0-4P Grove 连接线 (20cm) - 2 x 螺旋桨 ## 应用场景 - 运动控制 ## 规格参数 ¦ 规格 ¦ 参数 ¦ ¦ -------- ¦ --------------------- ¦ ¦ 产品尺寸 ¦ 32.0 x 24.0 x 12.2mm ¦ ¦ 产品重量 ¦ 9.3g ¦ ¦ 包装尺寸 ¦ 138.0 x 93.0 x 13.2mm ¦ ¦ 毛重 ¦ 15.2g ¦ ## 原理图 <img src="https://static-cdn.m5stack.com/resource/docs/products/unit/unit_fan/unit_fan_sch_01.webp" width="80%"> ## 管脚映射 ### Unit Fan ::grove-table ¦ HY2.0-4P ¦ Black ¦ Red ¦ Yellow ¦ White ¦ ¦ -------- ¦ ----- ¦ --- ¦ ------ ¦ ----- ¦ ¦ PORT.B ¦ GND ¦ 5V ¦ DIN ¦ NC ¦ :: ## 尺寸图 <img src="https://m5stack.oss-cn-shenzhen.aliyuncs.com/resource/docs/products/unit/unit_fan/model%20size.png" width="100%"> ## 结构文件 - [Unit Fan 结构文件](https://github.com/m5stack/M5_Hardware/tree/master/Products/U063_Unit_Fan/Structures) ## 软件开发 ### Arduino - [Unit Fan 测试程序](https://github.com/m5stack/M5Stack/tree/master/examples/Unit/FAN) ### UiFlow1 - [Unit Fan UiFlow1 文档](/zh_CN/uiflow/blockly/unit/fan) ### EasyLoader ¦ Easyloader ¦ 下载链接 ¦ 备注 ¦ ¦ ------------------------ ¦ ------------------------------------------------------------------------------------------- ¦ ---- ¦ ¦ Unit Fan Test Easyloader ¦ [download](https://m5stack.oss-cn-shenzhen.aliyuncs.com/EasyLoader/Unit/EasyLoader_FAN.exe) ¦ / ¦
Unit Fingerprint2 | https://m5stack-doc.oss-cn-shenzhen.aliyuncs.com/1186/SCH_Unit_Fingerprint2_SCH_MAIN_V1.0_20250822_2025_09_22_14_45_23_page_01.png | # Unit Fingerprint2 <span class="product-sku">SKU:U203</span> ## 描述 Unit Fingerprint2 是一款高性能指纹识别传感器单元，内部集成 STM32 核心主控与 A - K323CP 一体化指纹识别模组，采用半导体电容式传感器，具备指纹采集、特征提取、注册、比对、存储、检索等多项功能。模块内置指纹识别算法，能适配干湿手指等不同状况。用户指纹数据管理灵活，数据安全性高，且具备快速搜索和定位功能。该单元采用 UART 通讯接口，便于与各类主控平台集成，集成七彩 RGB LED 灯环和电源指示灯用于交互状态提示。适用于智能门锁、门禁考勤、身份认证、金融支付及小型安防等多种场景的快速开发与集成。 ## 产品特性 - 集成 STM32 核心主控 - 高分辨率的电容式指纹传感器，具有高精度识别能力 - 指纹容量 100 枚 - 自适应对干、湿手指进行处理 - 指纹管理、精确比对、搜索功能 - 自带七彩灯圈，支持七种灯光（工作状态）指示 - 开发平台 - UiFlow2 - Arduino IDE - PlatformIO ## 包装内容 - 1 x Unit Fingerprint2 - 1 x HY2.0-4P Grove 连接线 (20cm) ## 应用场景 - 智能门锁 - 门禁考勤 - 身份认证 - 金融支付 - 小型安防 ## 规格参数 ¦ 规格 ¦ 参数 ¦ ¦ ---------------- ¦ -------------------------------------------------------------- ¦ ¦ MCU ¦ STM32G031G8U6 ¦ ¦ 指纹传感器模组 ¦ A-K323CP ¦ ¦ 指纹传感器分辨率 ¦ 508 dpi ¦ ¦ 图像像素 ¦ 80 \* 208 ¦ ¦ 获取图像大小 ¦ 8230 Bytes （80 \* 208 / 2 = 8320，每像素 4 bit） ¦ ¦ 指纹容量 ¦ 100 枚 ¦ ¦ 指纹数据大小 ¦ 7262 Bytes / 枚 ¦ ¦ 通讯方式 ¦ UART 115200bps @ 8N1 ¦ ¦ 功耗 ¦ 工作模式：呼吸灯开 40mA；呼吸灯关 37.25mA<br>休眠模式：14.11mA ¦ ¦ 产品尺寸 ¦ 40.0 x 24.0 x 8.0mm ¦ ¦ 产品重量 ¦ 6.1g ¦ ¦ 包装尺寸 ¦ 138.0 x 93.0 x 11.0mm ¦ ¦ 毛重 ¦ 11.6g ¦ ## 原理图 - [Unit Fingerprint2 原理图 PDF](https://m5stack-doc.oss-cn-shenzhen.aliyuncs.com/1186/SCH_Unit_Fingerprint2_SCH_MAIN_V1.0_20250822_2025_09_22_14_45_23.pdf) ## 管脚映射 ### Unit Fingerprint2 ::grove-table ¦ HY2.0-4P ¦ Black ¦ Red ¦ Yellow ¦ White ¦ ¦ -------- ¦ ----- ¦ --- ¦ ------- ¦ ------- ¦ ¦ PORT.C ¦ GND ¦ 5V ¦ UART_RX ¦ UART_TX ¦ :: ## 尺寸图 - [Unit Fingerprint2 模型尺寸PDF](https://m5stack-doc.oss-cn-shenzhen.aliyuncs.com/1186/U203_Model_size_UNIT-Fingerprint2.pdf) <img src="https://m5stack-doc.oss-cn-shenzhen.aliyuncs.com/1186/U203-MODEL-SIZE-unit-2sma_page_01.png" width="100%"> ## 结构文件 - [Unit Fingerprint2 结构文件](https://github.com/m5stack/M5_Hardware/tree/master/Products/U203_Unit_Fingerprint2/Structures) ## 软件开发 ### Arduino - [Unit Fingerprint2 Arduino 驱动库](https://github.com/m5stack/M5Unit-Fingerprint2) - [Unit Fingerprint2 Arduino 快速上手](/zh_CN/arduino/projects/unit/unit_fingerprint2) ### UiFlow2 - [Unit Fingerprint2 UiFlow2 文档](https://uiflow-micropython.readthedocs.io/zh-cn/latest/unit/fingerprint2.html) ### 内置固件 - [Unit Fingerprint2 内置固件](https://github.com/m5stack/M5Unit-Fingerprint2-Internal-FW) ### 通信协议 - [Unit Fingerprint2 串口通信协议](https://m5stack-doc.oss-cn-shenzhen.aliyuncs.com/1186/Unit-Fingerprint-Protocol-CN-V1.0.pdf) ## 相关视频 - Unit Fingerprint2 产品介绍以及功能展示
Unit Grove to Grove | https://m5stack-doc.oss-cn-shenzhen.aliyuncs.com/602/Sch_Unit_Grove2Grove_V1.0_sch_01.png | # Unit Grove to Grove <span class="product-sku">SKU:U148</span> ## 描述 **Unit Grove to Grove** 是一款提供 **通断控制** + **电流测量** 的 **一进一出** GROVE 扩展控制单元。通断控制采用开关量信号，电流测量为 0 ~ 1000mA 模拟信号。 ## 产品特性 - 通断控制: 5V/1A - 电流测量: 0~1000mA ## 包装内容 - 1 x Unit Grove to Grove - 1 x HY2.0-4P Grove 连接线 (20cm) ## 规格参数 ¦ 规格 ¦ 参数 ¦ ¦ ------------ ¦ -------------------- ¦ ¦ 工作电压 ¦ 5V ¦ ¦ 通断电流 ¦ 1000mA ¦ ¦ 通断回路电压 ¦ 5V ¦ ¦ 电流测量阈值 ¦ 0~1000mA ¦ ¦ 产品尺寸 ¦ 32.0 x 24.0 x 8.1mm ¦ ¦ 产品重量 ¦ 4.9g ¦ ¦ 包装尺寸 ¦ 138.0 x 93.0 x 9.1mm ¦ ¦ 毛重 ¦ 10.0g ¦ ## 原理图 - [Unit Grove to Grove 原理图 PDF](https://m5stack-doc.oss-cn-shenzhen.aliyuncs.com/602/Sch_Unit_Grove2Grove_V1.0.pdf) ## 管脚映射 ### Unit Grove to Grove ::grove-table ¦ HY2.0-4P ¦ Black ¦ Red ¦ Yellow ¦ White ¦ ¦ -------- ¦ ----- ¦ --- ¦ ------ ¦ ------------- ¦ ¦ PORT.B ¦ GND ¦ 5V ¦ PWR_EN ¦ Analog Output ¦ :: ## 尺寸图 <img alt="module size" src="https://m5stack.oss-cn-shenzhen.aliyuncs.com/resource/docs/products/unit/unit_grove2grove/model%20size.jpg" width="100%" /> ## 软件开发 ### Arduino ```cpp #include <Arduino.h> #include "driver/adc.h" #include "esp_adc_cal.h" #include "math.h" #include <M5GFX.h> #define Din_Pin 26 #define Aout_Pin 36 #define groveOn HIGH #define groveOff LOW esp_adc_cal_characteristics_t *adc_chars; float groveVref; M5GFX display; M5Canvas canvas(&display); int get_battery_voltage(void) { uint32_t adc_reading = 0; // Multisampling for (int i = 0; i < 64; i++) { adc_reading += adc1_get_raw((adc1_channel_t)ADC1_CHANNEL_0); } adc_reading /= 64; // Convert adc_reading to voltage in mV uint32_t voltage = (uint32_t)(esp_adc_cal_raw_to_voltage(adc_reading, adc_chars)); // Serial.printf("Raw: %dtVoltage: %dmVrn", adc_reading, voltage); return voltage; } void getVerf() { float sampleVari = 1.0f; while (sampleVari > 0.20f) { sampleVari = 1.0f; float sampleVol[100] = {}; float sampleVolAll = 0; groveVref = 0; for (int i = 0; i < 100; i++) { sampleVol[i] = get_battery_voltage(); groveVref = groveVref + get_battery_voltage(); // Serial.println(sampleVol[i]); } // Serial.println(groveVref); for (int i = 0; i < 100; i++) { // Serial.println(sampleVol[i]); float avrAll = sampleVol[i] - (groveVref / 100.0f); // Serial.println(avrAll); sampleVolAll += avrAll * avrAll; } // Serial.println(sampleVolAll); sampleVari = sampleVolAll / 99.0f; Serial.println(sampleVari); Serial.println(groveVref); } // return groveVref; } void setup() { Serial.begin(115200); pinMode(Din_Pin, OUTPUT); digitalWrite(Din_Pin, groveOn); display.begin(); if (display.width() < display.height()) { display.setRotation(display.getRotation() ^ 1); } // ADC初始化 gpio_pad_select_gpio(Aout_Pin); gpio_set_direction((gpio_num_t)Aout_Pin, GPIO_MODE_INPUT); adc1_config_width(ADC_WIDTH_BIT_12); adc1_config_channel_atten(ADC1_CHANNEL_0, ADC_ATTEN_DB_11); adc_chars = (esp_adc_cal_characteristics_t *)calloc( 1, sizeof(esp_adc_cal_characteristics_t)); esp_adc_cal_characterize(ADC_UNIT_1, ADC_ATTEN_DB_11, ADC_WIDTH_BIT_12, 3300, adc_chars); // groveVref = get_battery_voltage(); // for (size_t i = 0; i < 5; i++) { // groveVref = groveVref + get_battery_voltage(); // Serial.println(groveVref); // } // groveVref = groveVref / 5.0f / 1000.0f; getVerf(); // Serial.println(groveVref); groveVref = groveVref / 100.0f / 1000.0f; // Serial.println(groveVref); canvas.setColorDepth(1); // mono color canvas.createSprite(display.width(), display.height()); canvas.setTextSize((float)canvas.width() / 160); canvas.setTextScroll(true); } void loop() { // Serial.printf("Raw is %dn", analogRead(Aout_Pin)); float groveVol = get_battery_voltage() / 1000.0f; // Serial.println(groveVol); Serial.printf("Voltage is: %fVrn", groveVol); canvas.printf("Voltage is: %fVrn", groveVol); // float groveCurrent = ((groveVol - groveVref) / 50.0f / 0.01f); // float groveCurrent = ((groveVol - groveVref) / 83.0f / 0.01f); float groveCurrent = ((groveVol - groveVref) / 50.0f / 0.02f); Serial.printf("Current is: %fArn", groveCurrent); canvas.printf("Current is: %fArn", groveCurrent); //digitalWrite(Din_Pin, groveOff); canvas.pushSprite(0, 0); delay(1000); } ``` ### UiFlow1 - [Unit Grove to Grove UiFlow1 文档](/zh_CN/uiflow/blockly/unit/grove2grove) ### UiFlow2 - [Unit Grove to Grove UiFlow2 文档](https://uiflow-micropython.readthedocs.io/zh-cn/latest/unit/grove2grove.html) ## 相关视频
Unit INA226-10A | https://m5stack-doc.oss-cn-shenzhen.aliyuncs.com/1171/SCH_Unit_ina226-10A_SCH_Main_V0.3_20250625_2025_08_11_11_28_32_page_01.png | # Unit INA226-10A <span class="product-sku">SKU:U200</span> ## 描述 **Unit INA226-10A** 是一款全隔离的高精度电流、电压测量单元，适用于 DC 0 ~ 30V 电压、最大 10A 电流的测量场景，支持同时测量电压电流。用户可通过 I2C 通信接口读取该单元获取的电流、电压、功率等关键参数，并支持多种主控平台使用。其内部还集成了隔离电源模块和 I2C 信号隔离器，实现测量端与主控端的全面电气隔离，且有自恢复保险丝，在超过电流量程时可自行熔断，能有效保障设备及人员安全，提升系统抗干扰能力，适用于电源管理、电池监控、工业自动化等多种电气参数采集应用场景。 ## 产品特性 - 集成 16 位高精度 ADC - 电流电压功率一体测量 - ±10A 量程，双向电流 - 宽电压输入（DC 0 ~ 30V） - I2C 通信接口 - 电源与信号隔离 - 开发平台： - Arduino - UiFlow2 ## 包装内容 - 1 x Unit INA226-10A - 1 x HY2.0-4P Grove 连接线 (20cm) - 1 x HT3.96-4P 端子 ## 应用场景 - 电源监控 - 功耗分析 - 电机控制电流反馈 ## 规格参数 ¦ 规格 ¦ 参数 ¦ ¦ ------------ ¦ --------------------------------------- ¦ ¦ 功率检测芯片 ¦ INA226，高精度、双向电流 / 功率监测芯片 ¦ ¦ 电压检测范围 ¦ DC 0 ~ 30V ¦ ¦ 电流检测范围 ¦ ±10A（双向电流测量） ¦ ¦ 通信接口 ¦ I2C 通信 @0x41 ¦ ¦ 工作电流 ¦ DC 5.01V@16.55mA ¦ ¦ 产品尺寸 ¦ 58.0 x 24.0 x 10.2mm ¦ ¦ 产品重量 ¦ 8.5g ¦ ¦ 包装尺寸 ¦ 138.0 x 93.0 x 11.2mm ¦ ¦ 毛重 ¦ 16.8g ¦ ## 原理图 - [Unit INA226-10A 原理图 PDF](https://m5stack-doc.oss-cn-shenzhen.aliyuncs.com/1171/SCH_Unit_ina226-10A_SCH_Main_V0.3_20250625_2025_08_11_11_28_32.pdf) ## 管脚映射 ### HY2.0-4P ::grove-table ¦ HY2.0-4P ¦ Black ¦ Red ¦ Yellow ¦ White ¦ ¦ -------- ¦ ----- ¦ --- ¦ ------ ¦ ----- ¦ ¦ PORT.A ¦ GND ¦ 5V ¦ SDA ¦ SCL ¦ :: ## 尺寸图 - [Unit INA226-10A 模型尺寸PDF](https://m5stack-doc.oss-cn-shenzhen.aliyuncs.com/839/U085_MODEL_SIZE.pdf) <img src="https://m5stack-doc.oss-cn-shenzhen.aliyuncs.com/839/U085_Model_Size.jpg" width="100%"> ## 结构文件 - [Unit INA226-10A 结构文件](https://github.com/m5stack/M5_Hardware/tree/master/Products/U200_Unit_INA226-10A/Structures) ## 数据手册 - [INA226 数据手册](https://m5stack-doc.oss-cn-shenzhen.aliyuncs.com/1171/INA226.pdf) ## 软件开发 ### Arduino - [Unit INA226-10A / Unit INA226-1A Arduino 使用教程](/zh_CN/arduino/projects/unit/unit_ina226_1a_10a) - [Unit INA226-10A Arduino 测试程序](https://github.com/m5stack/M5Unit-METER/blob/develop/examples/UnitUnified/UnitINA226/PlotToSerial) ### UiFlow2 - [Unit INA226 UiFlow2 文档](https://uiflow-micropython.readthedocs.io/zh-cn/latest/unit/ina226.html) ### Home Assistant - [Unit INA226 10A/1A Home Assistant 集成](/zh_CN/homeassistant/sensor/unit_ina226_10a_1a) ## 相关视频 - Unit INA226-10A / Unit INA226-1A 功能介绍 ## 产品对比 ::compare-table ¦ 产品对比表 ¦ [Unit INA226-1A](/zh_CN/unit/Unit_INA226-1A) ![Unit INA226-1A](https://m5stack-doc.oss-cn-shenzhen.aliyuncs.com/1172/Unit_INA226-1A_02.webp) ¦ [Unit INA226-10A](/zh_CN/unit/Unit_INA226-10A) ![Unit INA226-1A](https://m5stack-doc.oss-cn-shenzhen.aliyuncs.com/1171/Unit_INA226-10A_02.webp) ¦ ¦ ---------- ¦ -------------------------------------------------------------------------------------------------------------------------------------------- ¦ ----------------------------------------------------------------------------------------------------------------------------------------------- ¦ ¦ 量程 ¦ ±1A，双向电流 ¦ ±10A，双向电流 ¦ ¦ 分流电阻 ¦ 80mΩ ¦ 5mΩ ¦ ¦ 电流分辨率 ¦ 32μA ¦ 0.32mA ¦ ::
Unit INA226-1A | https://m5stack-doc.oss-cn-shenzhen.aliyuncs.com/1172/SCH_Unit_ina226-1A_SCH_Main_V0.3_20250625_2025_08_11_11_28_24_page_01.png | # Unit INA226-1A <span class="product-sku">SKU:U200-1A</span> ## 描述 **Unit INA226-1A** 是一款全隔离的高精度电流、电压及功率测量单元，适用于 DC 0 ~ 30V 电压、最大 1A 电流的测量场景，支持同时测量电压电流。用户可通过 I2C 通信接口读取该单元获取的电流、电压、功率等关键参数，并支持多种主控平台使用。其内部还集成了隔离电源模块和 I2C 信号隔离器，实现测量端与主控端的全面电气隔离，且有自恢复保险丝，在超过电流量程时可自行熔断，能有效保障设备及人员安全，提升系统抗干扰能力，适用于电源管理、电池监控、工业安全等多种电气参数采集应用场景。 ## 产品特性 - 集成 16 位高精度 ADC - 电流电压功率一体测量 - ±1A 量程，双向电流 - 宽电压输入（DC 0 ~ 30V） - I2C 通信接口 - 电源与信号隔离 - 开发平台： - Arduino - UiFlow2 ## 包装内容 - 1 x Unit INA226-1A - 1 x HY2.0-4P Grove 连接线 (20cm) - 1 x HT3.96-4P 端子 ## 应用场景 - 电源监控 - 功耗分析 - 电机控制电流反馈 ## 规格参数 ¦ 规格 ¦ 参数 ¦ ¦ ------------ ¦ --------------------------------------- ¦ ¦ 功率检测芯片 ¦ INA226，高精度、双向电流 / 功率监测芯片 ¦ ¦ 电压检测范围 ¦ DC 0 ~ 30V ¦ ¦ 电流检测范围 ¦ ±1A（双向电流测量） ¦ ¦ 通信接口 ¦ I2C 通信 @0x41 ¦ ¦ 工作电流 ¦ DC 5.01V@16.55mA ¦ ¦ 产品尺寸 ¦ 58.0 x 24.0 x 10.2mm ¦ ¦ 产品重量 ¦ 8.5g ¦ ¦ 包装尺寸 ¦ 138.0 x 93.0 x 11.2mm ¦ ¦ 毛重 ¦ 16.7g ¦ ## 原理图 - [Unit INA226-1A 原理图 PDF](https://m5stack-doc.oss-cn-shenzhen.aliyuncs.com/1172/SCH_Unit_ina226-1A_SCH_Main_V0.3_20250625_2025_08_11_11_28_24.pdf) ## 管脚映射 ### HY2.0-4P ::grove-table ¦ HY2.0-4P ¦ Black ¦ Red ¦ Yellow ¦ White ¦ ¦ -------- ¦ ----- ¦ --- ¦ ------ ¦ ----- ¦ ¦ PORT.A ¦ GND ¦ 5V ¦ SDA ¦ SCL ¦ :: ## 尺寸图 - [Unit INA226-1A 模型尺寸PDF](https://m5stack-doc.oss-cn-shenzhen.aliyuncs.com/839/U085_MODEL_SIZE.pdf) <img src="https://m5stack-doc.oss-cn-shenzhen.aliyuncs.com/839/U085_Model_Size.jpg" width="100%"> ## 结构文件 - [Unit INA226-1A 结构文件](https://github.com/m5stack/M5_Hardware/tree/master/Products/U200-1A_Unit_INA226-1A/Structures) ## 数据手册 - [INA226 数据手册](https://m5stack-doc.oss-cn-shenzhen.aliyuncs.com/1171/INA226.pdf) ## 软件开发 ### Arduino - [Unit INA226-10A / Unit INA226-1A Arduino 使用教程](/zh_CN/arduino/projects/unit/unit_ina226_1a_10a) - [Unit INA226-1A Arduino 测试程序](https://github.com/m5stack/M5Unit-METER/blob/develop/examples/UnitUnified/UnitINA226/PlotToSerial) ### Home Assistant - [Unit INA226 10A/1A Home Assistant 集成](/zh_CN/homeassistant/sensor/unit_ina226_10a_1a) ## 相关视频 - Unit INA226-10A / Unit INA226-1A 功能介绍 ## 产品对比 ::compare-table ¦ 产品对比表 ¦ [Unit INA226-1A](/zh_CN/unit/Unit_INA226-1A) ![Unit INA226-1A](https://m5stack-doc.oss-cn-shenzhen.aliyuncs.com/1172/Unit_INA226-1A_02.webp) ¦ [Unit INA226-10A](/zh_CN/unit/Unit_INA226-10A) ![Unit INA226-1A](https://m5stack-doc.oss-cn-shenzhen.aliyuncs.com/1171/Unit_INA226-10A_02.webp) ¦ ¦ ---------- ¦ -------------------------------------------------------------------------------------------------------------------------------------------- ¦ ----------------------------------------------------------------------------------------------------------------------------------------------- ¦ ¦ 量程 ¦ ±1A，双向电流 ¦ ±10A，双向电流 ¦ ¦ 分流电阻 ¦ 80mΩ ¦ 5mΩ ¦ ¦ 电流分辨率 ¦ 32μA ¦ 0.32mA ¦ ::
Unit MQ | https://m5stack-doc.oss-cn-shenzhen.aliyuncs.com/1168/UnitMQ_SCH_MAIN_V1.0_20250716_2025_07_16_11_13_24_page_01.png | # Unit MQ <span class="product-sku">SKU:U199</span> ## 描述 **Unit MQ** 是一款基于半导体气体传感器（MQ-5）设计的可燃气体检测单元，内部集成了 MCU (STM32G030F6P6)，主要用于环境中可燃气体（如丙烷、甲烷等）的检测。该单元可通过 I2C 通信接口与各种主控设备进行通信，可获取内部参考电压、传感器电压、12 位和 8 位 ADC 原始值、固件版本、热敏电阻温度等信息。支持两种加热模式使传感器达到合适的工作温度：连续加热模式和间歇加热模式。连续加热模式下传感器可更快达到工作温度，数据响应更快；间歇加热模式下可灵活配置加热周期，优化设备功耗。本产品适用于智能家居、空气质量检测、工业安全等多种安全与监测需求应用场景。 ## 产品特性 - 内置 STM32 核心主控 - I2C 通信接口 - 支持多种可燃气体（如液化气、甲烷等）检测 - 支持连续加热和可设定周期的间歇加热两种模式 - 集成热敏电阻，支持设备温度监控 - 可读取内部参考电压和传感器电压 - 标准 MQ 传感器接口，兼容多种传感器（如 MQ-2、MQ-3、MQ-7、MQ-135 等） - 开发平台： - Arduino - UiFlow2 ## 包装内容 - 1 x Unit MQ - 1 x HY2.0-4P Grove 连接线 (20cm) ## 应用场景 - 智能家居 - 空气质量检测 - 工业安全 ## 规格参数 ¦ 规格 ¦ 参数 ¦ ¦ -------------------------- ¦ ------------------------------------------------------------ ¦ ¦ MCU ¦ STM32G030F6P6@32 位 ARM Cortex-M0 + 处理器 ¦ ¦ 传感器 ¦ MQ-5 可燃气体传感器 ¦ ¦ 通信接口 ¦ I2C 通信 @0x11，地址可设置 ¦ ¦ 工作电流 ¦ 关闭模式：DC 5.02V@6.88mA<br>连续加热模式：DC 5.05V@188.89mA ¦ ¦ 检测气体 ¦ 液化气、甲烷 ¦ ¦ 检测浓度 ¦ 300 ~ 10000ppm (甲烷，丙烷) ¦ ¦ 连续加热模式下推荐预热时间 ¦ 20s ¦ ¦ 产品尺寸 ¦ 64.0 x 24.0 x 25.0mm ¦ ¦ 产品重量 ¦ 19.3g ¦ ¦ 包装尺寸 ¦ 138.0 x 93.0 x 25.0mm ¦ ¦ 毛重 ¦ 24.7g ¦ ## 原理图 - [Unit MQ 原理图 PDF](https://m5stack-doc.oss-cn-shenzhen.aliyuncs.com/1168/UnitMQ_SCH_MAIN_V1.0_20250716_2025_07_16_11_13_24.pdf) ## 管脚映射 ::grove-table ¦ HY2.0-4P ¦ Black ¦ Red ¦ Yellow ¦ White ¦ ¦ -------- ¦ ----- ¦ --- ¦ ------ ¦ ----- ¦ ¦ PORT.A ¦ GND ¦ 5V ¦ SDA ¦ SCL ¦ :: ## 尺寸图 - [Unit MQ 模型尺寸PDF](https://m5stack-doc.oss-cn-shenzhen.aliyuncs.com/1168/UNIT-MQ.pdf) <img src="https://m5stack-doc.oss-cn-shenzhen.aliyuncs.com/1168/UNIT-MQ_page_01.png" width="100%"> ## 结构文件 - [Unit MQ 结构文件](https://github.com/m5stack/M5_Hardware/tree/master/Products/U199_Unit_MQ/Structures) ## 数据手册 - [MQ-5 数据手册](https://m5stack-doc.oss-cn-shenzhen.aliyuncs.com/1168/Gas_Sensor_MQ-5_datasheet.pdf) ## 软件开发 ### Arduino - [Unit MQ Arduino 使用教程](/zh_CN/arduino/projects/unit/unit_mq) - [Unit MQ Arduino 驱动库](https://github.com/m5stack/M5Unit-MQ) ### UiFlow2 - [Unit MQ UiFlow2 文档](https://uiflow-micropython.readthedocs.io/zh-cn/latest/unit/mq.html) ### Home Assistant - [Unit MQ Home Assistant 集成](/zh_CN/homeassistant/sensor/unit_mq_sensor) ### 内置固件 - [Unit MQ 内置固件](https://github.com/m5stack/M5Unit-MQ-Internal-FW) ### 通讯协议 - [Unit MQ I2C 通信协议 PDF](https://m5stack-doc.oss-cn-shenzhen.aliyuncs.com/1168/MQ_I2C_Protocol_CN.pdf) <!-- 英文版链接为：https://m5stack-doc.oss-cn-shenzhen.aliyuncs.com/1168/MQ_I2C_Protocol_CN.pdf --> <img src="https://m5stack-doc.oss-cn-shenzhen.aliyuncs.com/1168/MQ_I2C_Protocol_CN_page_01.png" width="100%"> <!-- 英文版链接为: https://m5stack-doc.oss-cn-shenzhen.aliyuncs.com/1168/MQ_I2C_Protocol_EN_page_01.png --> ### 数据有效标志与各模式下控制引脚电平状态关系图示 - **关闭模式**: <img src="https://m5stack-doc.oss-cn-shenzhen.aliyuncs.com/1168/Unit_MQ_I2C_1.png" width="70%"> - **持续加热模式**： <img src="https://m5stack-doc.oss-cn-shenzhen.aliyuncs.com/1168/Unit_MQ_I2C_2.png" width="70%"> - **间歇加热模式**（下方图 1、图 2 控制引脚高低电平时间不同，但数据有效标志均在高电平持续 20s 后生效，一旦切换为低电平就失效）： 图 1 ： <img src="https://m5stack-doc.oss-cn-shenzhen.aliyuncs.com/1168/Unit_MQ_I2C_3.png" width="70%"> 图 2 ： <img src="https://m5stack-doc.oss-cn-shenzhen.aliyuncs.com/1168/Unit_MQ_I2C_4.png" width="70%"> ## 相关视频 - Unit MQ 功能介绍
Unit NFC | https://m5stack-doc.oss-cn-shenzhen.aliyuncs.com/1229/SCH_Unit_NFC_V0.1_2025_11_28_12_15_35_page_01.png | # Unit NFC <span class="product-sku">SKU:U216</span> ## 描述 **Unit NFC**是一款基于 13.56MHz 频段的近场通信读写单元。模块内置 ST25R3916 高性能 NFC 前端芯片，支持 ISO14443A、ISO14443B、FeliCa™和 ISO15693 主流协议，可对各类 NFC/RFID 标签与卡片进行稳定读写和数据交互。芯片支持读卡器模式、卡模拟模式及自定义协议，具备自动天线调谐、高灵敏接收与完备的协议处理能力。 该单元采用 I2C 接口与主控设备通信，数据传输可靠稳定。产品采用 LEGO 兼容孔设计，便于结构集成与螺丝固定安装，适用于门禁系统、身份认证、智能交通等各类近场通信与信息核验场景。 ## 产品特性 - 13.56MHz 高频近场通信 - 搭载 ST25R3916 高性能芯片 - 支持 ISO14443A、ISO14443B、FeliCa™和 ISO15693 协议 - 支持三种模式：读写器 / 卡模拟 / 自定义协议 - I2C 通信接口 - LEGO 兼容孔设计 - 开发平台 - UiFlow2 - Arduino IDE ## 包装内容 - 1 x Unit NFC - 1 x HY2.0-4P Grove 连接线 (20cm) ## 应用场景 - 门禁系统 - 身份识别 - 智能交通 ## 规格参数 ¦ 规格 ¦ 参数 ¦ ¦ -------- ¦ ------------------------------------------------------------------------------------------------------------------- ¦ ¦ IC 类型 ¦ ST25R3916-AQWT ¦ ¦ 工作频率 ¦ 13.56MHz ¦ ¦ 通信接口 ¦ I2C 通信 @ 0x50 （100K / 400K） ¦ ¦ 支持协议 ¦ **读写器模式**：NFC-A/B（兼容 ISO14443A/B）、NFC-F（FeliCa™）、NFC-V（ISO15693 ）<br>**卡模拟模式**：NFC-A / NFC-F ¦ ¦ 读写距离 ¦ ≤ 40mm ¦ ¦ 功耗 ¦ 休眠：5V @ 19.33uA<br>上电未设置：5V @ 19.79uA<br>连续读卡：5V @ 67.65mA<br>间断读卡：5V @ 66.48mA ¦ ¦ 产品尺寸 ¦ 48.0 x 24.0x 8.0mm ¦ ¦ 产品重量 ¦ 5.9g ¦ ¦ 包装尺寸 ¦ 138.0 x 93.0 x 9.0mm ¦ ¦ 毛重 ¦ 11.5g ¦ ## 认证信息 - CE/FCC/RoHS/WEEE/MIC ## 原理图 - [Unit NFC 原理图 PDF](https://m5stack-doc.oss-cn-shenzhen.aliyuncs.com/1229/SCH_Unit_NFC_V0.1_2025_11_28_12_15_35.pdf) ## 尺寸图 - [Unit NFC 模型尺寸 PDF](https://m5stack-doc.oss-cn-shenzhen.aliyuncs.com/1229/u216unitnfc-model-size.pdf) ## 管脚映射 ### Unit NFC ::grove-table ¦ HY2.0-4P ¦ Black ¦ Red ¦ Yellow ¦ White ¦ ¦ -------- ¦ ----- ¦ --- ¦ ------ ¦ ----- ¦ ¦ PORT.A ¦ GND ¦ 5V ¦ SDA ¦ SCL ¦ :: ## 软件开发 ### Arduino - [Unit NFC Arduino 驱动库](https://github.com/m5stack/M5Unit-NFC) - [Unit NFC Arduino 快速上手](/zh_CN/arduino/projects/unit/unit_nfc) ## 数据手册 - [ST25R3916](https://m5stack-doc.oss-cn-shenzhen.aliyuncs.com/1229/st25r3916_datasheet.pdf) ## 相关视频 - Unit NFC 产品介绍以及功能展示
Unit PoE-P4 | https://m5stack-doc.oss-cn-shenzhen.aliyuncs.com/1217/SCH_StickPoE_SCH_Main_V0.2_20250829_2026_02_02_17_17_04_page_01.png,https://m5stack-doc.oss-cn-shenzhen.aliyuncs.com/1217/SCH_StickPoE_SCH_Main_V0.2_20250829_2026_02_02_17_17_04_page_02.png,https://m5stack-doc.oss-cn-shenzhen.aliyuncs.com/1217/SCH_StickPoE_SCH_Main_V0.2_20250829_2026_02_02_17_17_04_page_03.png,https://m5stack-doc.oss-cn-shenzhen.aliyuncs.com/1217/SCH_StickPoE_SCH_Main_V0.2_20250829_2026_02_02_17_17_04_page_04.png,https://m5stack-doc.oss-cn-shenzhen.aliyuncs.com/1217/SCH_StickPoE_SCH_POWER_V0.2_20250731_2026_02_02_17_17_39_page_01.png,https://m5stack-doc.oss-cn-shenzhen.aliyuncs.com/1217/SCH_StickPoE_SCH_Hat_V0.2_20250801_2026_02_02_17_16_35_page_01.png | # Unit PoE-P4 <span class="product-sku">SKU:U213</span> ## 描述 **Unit PoE‑P4** 是一款高性能 PoE 以太网嵌入式控制器，核心搭载 **ESP32‑P4** 主控（RISC‑V 32 位双核 360MHz + LP 单核 40MHz），集成 **16MB Flash** 与 **32MB PSRAM**，内置 **IP101GRI** 以太网 PHY 芯片，支持 **10/100 Mbps** 通信速率，同时集成 PoE 供电，最大功率 6W，内置 DC‑DC 转换为整机供电，有效简化应用电源布线；设备配备 24P FPC 显示扩展接口（MIPI DSI + TP + BL）与 24P FPC 摄像头接口（MIPI CSI），支持高分辨率屏幕显示与图像采集，扩展方面提供 1 个 USB Type‑C Host（USB 2.0）接口用于连接 U 盘、HID 人机交互设备等外设，1 个支持 OTG 与固件下载功能的 USB Type‑C（USB 2.0）接口用于调试，同时配有 Hat 扩展接口、SDIO & ISP IO 扩展接口及 Grove 接口，可灵活接入各类传感器与外设，设备还集成 RGB 指示灯、红外发射电路与用户按键，满足状态指示、本地交互与红外发射信号需求，适用于工业 HMI、PoE 智能终端、视觉采集节点、智能家居中控与边缘计算设备等场景。 ## 教程 & 快速上手 learn>¦ ![UiFlow2](https://m5stack.oss-cn-shenzhen.aliyuncs.com/resource/docs/static/assets/img/uiflow2/uiflow2.0_banner_01.png) ¦ [UiFlow2](/zh_CN/uiflow2/unit_poe_p4/program) ¦ 本教程将向你介绍，如何通过 UiFlow2 图形化编程平台控制 Unit PoE-P4 设备。 ¦ learn>¦ ![Arduino IDE](https://m5stack.oss-cn-shenzhen.aliyuncs.com/resource/docs/static/assets/img/arduino/arduino_banner_01.png) ¦ [Arduino IDE](/zh_CN/arduino/m5unit_poe-p4/program) ¦ 本教程介绍如何通过 Arduino IDE 编程控制 Unit PoE-P4。¦ ## 产品特性 - ESP32-P4 核心主控： - 16MB Flash + 32MB PSRAM - 外设接口： - 1x 24P FPC 摄像头接口： MIPI CSI 2‑Lane - 1x 24P FPC 显示扩展接口： MIPI DSI 2‑Lane + TP + BL - 1x USB Type‑C Host 接口 (USB 2.0) - 1x USB Type‑C 程序下载 / OTG 接口 (USB 2.0) - 以太网： - 集成 IP101 10/100M 以太网 PHY 芯片 - 支持 PoE（有源以太网）供电，通过单根网线同时实现数据传输与供电 - 人机交互： - 1x RGB LED 指示灯 - 1x 用户按键 - 1x 红外发射 - 拓展接口： - HY2.0-4P 拓展接口 - Hat2-Bus 2.54-16P - SDIO-Bus 2.54-9P - ISP-Bus 2.54-6P ## 包装内容 - 1 x Unit PoE-P4 - 1 x HY2.0-4P Grove 连接线 (20cm) ## 应用场景 - 工业人机界面（HMI） - PoE 智能终端 - 视觉采集节点 - 智能家居中控 - 边缘计算设备 ## 规格参数 ¦ 规格 ¦ 参数 ¦ ¦ --------------- ¦ --------------------------------------------------------------------------------------------------------------------------------------------------------- ¦ ¦ SoC ¦ ESP32-P4NRW32（RISC-V 32 位高性能双核处理器 360 MHz + RISC-V 32 位单核低功耗协处理器 40 MHz） ¦ ¦ Flash ¦ 16MB ¦ ¦ PSRAM ¦ 32MB Octal ¦ ¦ 输入电源 ¦ DC 5V（USB Type-C） / PoE ¦ ¦ 以太网控制器 ¦ IP101GRI ¦ ¦ 以太网速率 ¦ 10/100M 自适应 ¦ ¦ 以太网接口 ¦ RJ45 ¦ ¦ PoE 标准 ¦ 符合 IEEE802.3at 标准 ¦ ¦ PoE 功率 ¦ 最大功率 6W ¦ ¦ 屏幕拓展接口 ¦ 24P FPC (引脚间距 0.5mm) MIPI DSI 2‑Lane + TP + BL ¦ ¦ 屏幕分辨率 ¦ MIPI DSI 屏支持最高 1920×1080（受 Lane 与帧率限制） ¦ ¦ 摄像头拓展接口 ¦ 24P FPC (引脚间距 0.5mm) MIPI CSI 2‑Lane ¦ ¦ USB Type-C 接口 ¦ 1x USB Type‑C Host 接口 (USB 2.0) <br> 1x USB Type‑C 程序下载 / OTG 接口 (USB 2.0) ¦ ¦ 功耗 ¦ 工作电流：5V@73.82mA <br>红外发射：3.3V@23.57mA (瞬时)<br>RGB：5V@75.32mA<br>满载 (屏幕、摄像头、红外、RGB 等外设全开)：277.10mA <br>深度休眠：5V@19.85mA ¦ ¦ RGB LED ¦ 1 x NH-B2020RGBA-HF ¦ ¦ 红外发射 ¦ 1 x MHS153IRCT ¦ ¦ 工作温度 ¦ 0 ~ 40°C ¦ ¦ 产品尺寸 ¦ 64.0 x 24.0 x 20.2mm ¦ ¦ 产品重量 ¦ 28.2g ¦ ¦ 包装尺寸 ¦ 65.0 x 33.0 x 21.2mm ¦ ¦ 毛重 ¦ 35.0g ¦ ## 操作说明 ### 进入下载模式 如需烧录固件，请将设备通过 USB Type-C 数据线连接至电脑，长按侧面的按键 3 秒直到绿灯亮起，此时设备进入下载模式，等待烧录。 <img src="https://m5stack-doc.oss-cn-shenzhen.aliyuncs.com/1217/U213-download-mode.gif" width="40%"> ### 访问设备控制页面 设备出厂固件默认预置 WEB 控制页面，支持 RGB LED 颜色控制、按钮计数统计、GPIO 引脚模式切换与高低电平输出，可按以下步骤访问设备控制页面： 1. Unit PoE-P4 供电并接入以太网。 2. 打开串口监视器，确认设备当前 IP 地址。 3. 确保你的电脑或手机与设备处于同一局域网（LAN）。 4. 使用以下任一方式访问页面： <img src="https://m5stack-doc.oss-cn-shenzhen.aliyuncs.com/1217/unit_poe_p4_userdemo_03.jpg" width="50%"> - 在浏览器输入 `poe-p4.local` - 将串口监视器中显示的 IP 地址复制到浏览器地址栏访问 <img src="https://m5stack-doc.oss-cn-shenzhen.aliyuncs.com/1217/unit_poe_p4_userdemo_03.png" width="50%"> <img src="https://m5stack-doc.oss-cn-shenzhen.aliyuncs.com/1217/unit_poe_p4_userdemo_04.png" width="50%"> ## 原理图 - [Unit PoE-P4 主板原理图 PDF](https://m5stack-doc.oss-cn-shenzhen.aliyuncs.com/1217/SCH_StickPoE_SCH_Main_V0.2_20250829_2026_02_02_17_17_04.pdf) - [Unit PoE-P4 电源板原理图 PDF](https://m5stack-doc.oss-cn-shenzhen.aliyuncs.com/1217/SCH_StickPoE_SCH_POWER_V0.2_20250731_2026_02_02_17_17_39.pdf) - [Unit PoE-P4 HAT 拓展接口原理图 PDF](https://m5stack-doc.oss-cn-shenzhen.aliyuncs.com/1217/SCH_StickPoE_SCH_Hat_V0.2_20250801_2026_02_02_17_16_35.pdf) ## 管脚映射 ### Ethernet ¦ ESP32‑P4 ¦ G31 ¦ G52 ¦ G51 ¦ ¦ -------- ¦ ------- ¦ -------- ¦ ------- ¦ ¦ IP101 ¦ SMI_MDC ¦ SMI_MDIO ¦ PHY_RST ¦ ¦ ESP32‑P4 ¦ G28 ¦ G29 ¦ G30 ¦ G34 ¦ G35 ¦ G49 ¦ G50 ¦ ¦ -------- ¦ --------- ¦ --------- ¦ --------- ¦ --------- ¦ --------- ¦ --------- ¦ -------- ¦ ¦ IP101 ¦ RMII_RXDV ¦ RMII_RXD0 ¦ RMII_RXD1 ¦ RMII_TXD0 ¦ RMII_TXD1 ¦ RMII_TXEN ¦ RMII_CLK ¦ ### LCD ¦ ESP32‑P4 ¦ G4 ¦ G33 ¦ DSI_CLK_N ¦ DSI_CLK_P ¦ DSI_D1_N ¦ DSI_D1_P ¦ DSI_D0_N ¦ DSI_D0_P ¦ ¦ -------------- ¦ ------- ¦ ------ ¦ ------------ ¦ ------------ ¦ ------------ ¦ ------------ ¦ ------------ ¦ ------------ ¦ ¦ FPC - MIPI DSI ¦ LCD_RST ¦ LCD_BL ¦ LCD_DSI_CK_N ¦ LCD_DSI_CK_P ¦ LCD_DSI_D1_N ¦ LCD_DSI_D1_P ¦ LCD_DSI_D0_N ¦ LCD_DSI_D0_P ¦ ### TP ¦ ESP32‑P4 ¦ G0 ¦ G1 ¦ G3 ¦ G2 ¦ ¦ -------- ¦ --- ¦ --- ¦ ------ ¦ ------ ¦ ¦ FPC - TP ¦ SDA ¦ SCL ¦ TP_RST ¦ TP_INT ¦ ### Camera ¦ ESP32‑P4 ¦ CSI_CK_N ¦ CSI_CK_P ¦ CSI_D1_N ¦ CSI_D1_P ¦ CSI_D0_N ¦ CSI_D0_P ¦ ¦ ------------ ¦ ------------ ¦ ------------ ¦ ------------ ¦ ------------ ¦ ------------ ¦ ------------ ¦ ¦ MIPI CSI FPC ¦ CAM_CSI_CK_N ¦ CAM_CSI_CK_P ¦ CAM_CSI_D1_N ¦ CAM_CSI_D1_P ¦ CAM_CSI_D0_N ¦ CAM_CSI_D0_P ¦ ¦ ESP32‑P4 ¦ G0 ¦ G1 ¦ G18 ¦ G36 ¦ ¦ ------------ ¦ ------- ¦ ------- ¦ ------- ¦ -------- ¦ ¦ MIPI CSI FPC ¦ SDA_1V8 ¦ SCL_1V8 ¦ CAM_RST ¦ CAM_MCLK ¦ <img src="https://m5stack-doc.oss-cn-shenzhen.aliyuncs.com/1217/U213_PinMap_01.jpg" width="100%"> ### USB Type‑C ¦ ESP32-P4 ¦ USB2_OTG_DP ¦ USB2_OTG_DN ¦ ¦ ------------ ¦ ----------- ¦ ----------- ¦ ¦ USB 2.0 HOST ¦ HOST_DP ¦ HOST_DN ¦ ¦ ESP32-P4 ¦ G25 ¦ G24 ¦ ¦ ---------------------- ¦ ------- ¦ ------- ¦ ¦ USB 2.0 Download / OTG ¦ USB0_DP ¦ USB0_DN ¦ ### IR & RGB LED & Button ¦ ESP32‑P4 ¦ G14 ¦ G15 ¦ G16 ¦ G17 ¦ G45 ¦ ¦ -------- ¦ ----- ¦ --------- ¦ -------- ¦ ------- ¦ -------- ¦ ¦ IR ¦ IR_TX ¦ ¦ ¦ ¦ ¦ ¦ RGB LED ¦ ¦ LED_GREEN ¦ LED_BLUE ¦ LED_RED ¦ ¦ ¦ Button ¦ ¦ ¦ ¦ ¦ KEY_USER ¦ ### HY2.0-4P ::grove-table ¦ HY2.0-4P ¦ Black ¦ Red ¦ Yellow ¦ White ¦ ¦ ----------- ¦ ----- ¦ --- ¦ ------ ¦ ----- ¦ ¦ PORT.CUSTOM ¦ GND ¦ 5V ¦ G53 ¦ G54 ¦ :: ### SDIO & ISP ::m5-bus-table ¦ FUNC ¦ PIN ¦ LEFT ¦ RIGHT ¦ PIN ¦ FUNC ¦ ¦ ------- ¦ --- ¦ ---- ¦ ----- ¦ --- ¦ -------- ¦ ¦ ¦ G13 ¦ 1 ¦ 1 ¦ GND ¦ ¦ ¦ ¦ G12 ¦ 2 ¦ 2 ¦ G35 ¦ BOOT ¦ ¦ ¦ G11 ¦ 3 ¦ 3 ¦ RST ¦ ¦ ¦ ¦ G10 ¦ 4 ¦ 4 ¦ G38 ¦ UART0_RX ¦ ¦ ¦ G9 ¦ 5 ¦ 5 ¦ G37 ¦ UART0_TX ¦ ¦ ¦ G8 ¦ 6 ¦ 6 ¦ 3V3 ¦ ¦ ¦ USB1_DP ¦ G27 ¦ 7 ¦ ¦ ¦ ¦ ¦ USB1_DM ¦ G26 ¦ 8 ¦ ¦ ¦ ¦ ¦ ¦ 5V ¦ 9 ¦ ¦ ¦ ¦ :: ### Hat2-Bus ::m5-bus-table ¦ PIN ¦ LEFT ¦ RIGHT ¦ PIN ¦ ¦ --- ¦ ---- ¦ ----- ¦ --- ¦ ¦ GND ¦ 1 ¦ 2 ¦ G44 ¦ ¦ 5V ¦ 3 ¦ 4 ¦ G43 ¦ ¦ G21 ¦ 5 ¦ 6 ¦ G42 ¦ ¦ G20 ¦ 7 ¦ 8 ¦ G41 ¦ ¦ G19 ¦ 9 ¦ 10 ¦ G40 ¦ ¦ NC ¦ 11 ¦ 12 ¦ G39 ¦ ¦ 3V3 ¦ 13 ¦ 14 ¦ G23 ¦ ¦ 5V ¦ 15 ¦ 16 ¦ G22 ¦ :: ## 尺寸图 - [Unit PoE-P4 模型尺寸PDF](https://m5stack-doc.oss-cn-shenzhen.aliyuncs.com/1217/U213-unit-poe-p4-model-size.pdf) <img src="https://m5stack-doc.oss-cn-shenzhen.aliyuncs.com/1217/U213-unit-poe-p4-model-size_page_01.png" width="100%"> ## 数据手册 - [ESP32-P4](https://m5stack-doc.oss-cn-shenzhen.aliyuncs.com/1132/esp32-p4_datasheet_cn.pdf) - [IP101GRI](https://m5stack-doc.oss-cn-shenzhen.aliyuncs.com/1217/IP101GRI_Datasheet.pdf) - [TPS23753A](https://m5stack-doc.oss-cn-shenzhen.aliyuncs.com/1217/tps23753a.pdf) ## 软件开发 ### Arduino - [Unit PoE-P4 Arduino 快速上手](/zh_CN/arduino/m5unit_poe-p4/program) ### UiFlow2 - [Unit PoE-P4 UiFlow2 快速上手](/zh_CN/uiflow2/unit_poe_p4/program) ### ESP-IDF - [Unit PoE-P4 出厂固件源码](https://github.com/m5stack/M5Unit-PoE-P4-UserDemo) - [Unit PoE-P4 出厂固件编译教程](/zh_CN/esp_idf/unit_poe_p4/user_demo) ### 其他 - [Unit PoE-P4 恢复出厂固件教程](/zh_CN/guide/restore_factory/unit_poe-p4) ## 相关视频 - Unit PoE-P4 产品介绍以及功能展示
Unit Step16 | https://m5stack-doc.oss-cn-shenzhen.aliyuncs.com/1160/SCH_Unit_Step16.png | # Unit Step16 <span class="product-sku">SKU:U198</span> ## 描述 **Unit Step16** 是一款基于 STM32G031G8U6 微控制器的 16 定位旋转编码器控制单元。其核心功能在于实时采集旋转编码器的 BCD 编码值，并通过集成数码管实现 0-F hex 编码数值可视化。设备采用 I2C 通信接口，支持配置编码器旋转递增方向、数码管工作模式、RGB 灯珠颜色等功能，同时支持 I2C 地址配置，方便同时挂载的多个编码器单元。 该单元以简洁高效的设计提供有效的物理交互控制与实时视觉反馈，适用于智能交互设备（如智能家居中控面板）、设备控制接口（如音量调节、RGB 灯光控制、电机调速）以及 STEAM 教育领域的硬件原型开发与教学等场景。 ## 产品特性 - 16 定位 BCD 旋转编码器 - 集成数码管编码显示 - 可控制数码管亮度与工作模式 - 可设置顺时针、逆时针方向控制 - 支持配置 RGB LED 颜色 / 亮度 - 支持 I2C 通信，地址可设置 - 开发平台 - UiFlow1 - UiFlow2 - Arduino IDE ## 包装内容 - 1 x Unit Step16 - 1 x HY2.0-4P Grove 连接线 (20cm) ## 应用场景 - 智能交互设备（如智能家居中控面板） - 设备控制接口（如音量调节、RGB LED 灯光控制、电机调速） - STEAM 教育 ## 规格参数 ¦ 规格 ¦ 参数 ¦ ¦ -------------- ¦ ----------------------------------------------------------------------------------------------------------------------------------------- ¦ ¦ MCU ¦ STM32G031G8U6, 32 位 ARM Cortex-M0+ 内核， 主频 64 MHz ¦ ¦ 步进编码 ¦ 16 定位，8421 BCD 编码 ¦ ¦ 编码显示 ¦ 7 段数码管 ¦ ¦ 可编程 RGB ¦ 1 x WS2812 ¦ ¦ 编码值更新周期 ¦ 100ms ¦ ¦ 通信接口 ¦ I2C 通信 @ 0x48，地址范围：0x08 ~ 0x77，掉电不丢失 ¦ ¦ 待机功耗 ¦ DC 5V@5.85mA ¦ ¦ 工作功耗 ¦ 显示 LED 灯 60%：DC 5V@14.76mA<br /> 显示 LED 灯 100%：DC 5V@24.13mA<br />RGB 灯 100%：DC 5V@18.9mA<br />显示 LED/RGB 全开：DC 5V@29.91mA ¦ ¦ 产品尺寸 ¦ 32.0 x 24.0 x 16.9mm ¦ ¦ 产品重量 ¦ 5.5g ¦ ¦ 包装尺寸 ¦ 138.0 x 93.0 x 13.0mm ¦ ¦ 毛重 ¦ 10.9g ¦ ## 操作说明 \#> 旋钮编码器的使用 ¦ 为了延长编码器使用寿命，旋转时请保持适度力度，请勿暴力反复旋转。 ## 原理图 - [Unit Step16 原理图 PDF](https://m5stack-doc.oss-cn-shenzhen.aliyuncs.com/1160/SCH_Unit_Step16_V1_0_2025_06_27_19_17_43.pdf) ## 管脚映射 ### HY2.0-4P ::grove-table ¦ HY2.0-4P ¦ Black ¦ Red ¦ Yellow ¦ White ¦ ¦ ---------- ¦ ------- ¦ ----- ¦ -------- ¦ ------- ¦ ¦ PORT.A ¦ GND ¦ 5V ¦ SDA ¦ SCL ¦ :: ## 数据手册 - [GSMR-16 数据手册](https://m5stack-doc.oss-cn-shenzhen.aliyuncs.com/1160/GSMR-16_datasheet_2025_07_10_10_57_18.pdf) ## 尺寸图 - [Unit Step16 模型尺寸 PDF](https://m5stack-doc.oss-cn-shenzhen.aliyuncs.com/1160/UNIT16STEP.pdf) <img src="https://m5stack-doc.oss-cn-shenzhen.aliyuncs.com/1160/UNIT16STEP_page_01.png" width="100%"> ## 软件开发 ### Arduino - [Unit Step16 Arduino 快速上手](/zh_CN/arduino/projects/unit/unit_step16) - [Unit Step16 Arduino 驱动库](https://github.com/m5stack/M5Unit-Step16) ### UiFlow2 - [Unit Step16 UiFlow2 文档](https://uiflow-micropython.readthedocs.io/zh-cn/latest/unit/step16.html) ### Home Assistant - [Home Assistant 集成](/zh_CN/homeassistant/input_device/unit_step16) ### 内置固件 - [Unit Step16 内置固件](https://github.com/m5stack/M5Unit-Step16-Internal-FW) ### 通讯协议 - [Unit Step16 I2C 通信协议](https://m5stack-doc.oss-cn-shenzhen.aliyuncs.com/1160/Unit-Step16_Protocol.pdf) <img src="https://m5stack-doc.oss-cn-shenzhen.aliyuncs.com/1160/Unit-Step16_Protocol.png" width="70%"> ## 相关视频 Unit Step16 产品介绍以及案例展示
UnitV2 | https://static-cdn.m5stack.com/resource/docs/products/unit/unitv2/unitv2_sch_01.webp | # UnitV2 <span class="product-sku">SKU:U078-D</span> ## 描述 **UnitV2** 是 M5Stack 推出的一款高效率的 AI 识别模块，采用 SigmaStar SSD202D (集成 双核 Cortex-A7 1.2GHz 处理器) 控制核心，集成 128MB DDR3 内存，512MB NAND Flash，1080P 摄像头。内嵌 Linux 操作系统，集成丰富的软硬件资源与开发工具，致力带给用户开箱即用，简洁高效的 AI 开发体验。 ## 注意事项 \#> 注意事项 ¦ 连接电脑最好使用原装 M5 数据线，否则可能导致死机情况，数据线松动也有几率导致死机。<br/>推荐使用 Edge 和 Chrome 浏览器，火狐浏览器有一定几率导致卡死或者画面不流畅。 ## 产品特性 - SigmaStar SSD202D - 双核 Cortex-A7 1.2GHz 处理器 - 128MB DDR3 - 512MB NAND Flash - GC2145 1080P Colored Sensor - 内置麦克风 - Wi-Fi 2.4GHz ## 包装内容 - 1 x UnitV2 - 1 x 32GB microSD 卡 - 1 x USB Type-C 连接线 (50cm) - 1 x 支架 - 1 x 背夹 ## 应用场景 - Ai 识别功能开发 - 工业视觉识别分类 - 机器视觉学习 ## 规格参数 ¦ 规格 ¦ 参数 ¦ ¦ ----------------- ¦ --------------------------------------------------------------- ¦ ¦ SigmaStar SSD202D ¦ Dual Cortex-A7 1.2GHz Processor ¦ ¦ Flash ¦ 512MB NAND ¦ ¦ RAM ¦ 128MB-DDR3 ¦ ¦ Camera ¦ GC2145 1080P Colored Sensor ¦ ¦ 镜头 ¦ FOV 68°，DOF= 60cm- ∞ ¦ ¦ 输入电压 ¦ 5V @ 500mA ¦ ¦ 硬件外设 ¦ Type-C x1，UART x1，TFCard x1，Button x1，Microphone x1，Fan x1 ¦ ¦ 指示灯 ¦ 红，白 ¦ ¦ Wi-Fi ¦ 150Mbps 2.4GHz 802.11 b/g/n ¦ ¦ 工作温度 ¦ 0 ~ 60°C ¦ ¦ 外壳材质 ¦ Plastic (PC) ¦ ¦ 产品尺寸 ¦ 48.0 x 18.5 x 24.0mm ¦ ¦ 产品重量 ¦ 18.0g ¦ ¦ 包装尺寸 ¦ 157.0 x 38.0 x 38.0mm ¦ ¦ 毛重 ¦ 62.0g ¦ ## 原理图 <img src="https://static-cdn.m5stack.com/resource/docs/products/unit/unitv2/unitv2_sch_01.webp" width="70%"> ## 尺寸图 - [UnitV2 模型尺寸PDF](https://m5stack-doc.oss-cn-shenzhen.aliyuncs.com/1051/U078-D_UnitV2_model_size_unit.pdf) - [UnitV2 STAND 模型尺寸PDF](https://m5stack-doc.oss-cn-shenzhen.aliyuncs.com/1051/U078-D_UnitV2_model_size_STAND.pdf) - [UnitV2 BACK-BRICK 模型尺寸PDF](https://m5stack-doc.oss-cn-shenzhen.aliyuncs.com/1051/U078-D_UnitV2_model_size_BACK-BRICK.pdf) ## 软件开发 ### 快速上手 - UnitV2 内部集成由 M5Stack 开发的基础 Ai 识别服务，内置多种识别功能 (如人脸识别，对象跟踪等常用功能)，能够快速帮助用户构建 Ai 识别应用。 - 所有功能！即插即用！UnitV2 内置了一张有线网卡，当你通过 Type-C 接口连接 PC 时，将自动与 UnitV2 建立起网络连接。还可以通过 WiFi 形式连接与调试，具备高自由度。 - UART 串口输出，所有识别内容自动通过串口输出**JSON**格式，方便调用。 - [内置识别功能使用教程](/zh_CN/guide/ai_camera/unitv2/base_functions) - [V-Training在线AI模型训练服务](/zh_CN/guide/ai_camera/unitv2/v_training) - [Jupyter Notebook开发教程/Example](/zh_CN/guide/ai_camera/unitv2/jupyter_notebook) - [SSH连接 & WIFI配置](/zh_CN/guide/ai_camera/unitv2/config) - [固件更新教程](/zh_CN/guide/ai_camera/unitv2/update) ### SDK - [UnitV2Framework](https://github.com/m5stack/UnitV2Framework) ### USB 驱动 ¦ Driver Name ¦ Download Link ¦ ¦ -------------- ¦ -------------------------------------------------------------------------------------------------------------------------------------------- ¦ ¦ SR9900_Windows ¦ [Download](https://m5stack.oss-cn-shenzhen.aliyuncs.com/resource/drivers/sr9900.inf_amd64.zip) ¦ ¦ SR9900_MacOS ¦ [Download](https://m5stack.oss-cn-shenzhen.aliyuncs.com/resource/drivers/SR9900_macos_v1.3%20driver%20and%20installation%20instructions.zip) ¦ #### For Windows10 - 将驱动压缩包解压至桌面路径 -> 进入设备管理器中选中当前未识别的设备 (名称为**USB 10/100 LAN**或带有**SR9900**字符) -> 右键选择自定义更新 -> 选中压缩包解压的路径 -> 点击确认，等待更新完成。 <img src="https://m5stack.oss-cn-shenzhen.aliyuncs.com/resource/docs/static/assets/img/guide/ai_camera/unitv2/sr9900_01.png" width="70%"> <img src="https://m5stack.oss-cn-shenzhen.aliyuncs.com/resource/docs/static/assets/img/guide/ai_camera/unitv2/sr9900_02.jpg" width="70%"> <img src="https://m5stack.oss-cn-shenzhen.aliyuncs.com/resource/docs/static/assets/img/guide/ai_camera/unitv2/sr9900_03.jpg" width="70%"> <img src="https://m5stack.oss-cn-shenzhen.aliyuncs.com/resource/docs/static/assets/img/guide/ai_camera/unitv2/sr9900_04.jpg" width="70%"> <img src="https://m5stack.oss-cn-shenzhen.aliyuncs.com/resource/docs/static/assets/img/guide/ai_camera/unitv2/sr9900_05.jpg" width="70%"> #### For MacOS - 解压驱动压缩包 -> 双击打开 SR9900_v1.x.pkg 文件 -> 根据提示点击下一步安装。(压缩包内包含了详细版本的驱动安装教程 pdf) - 安装完成后，若网卡无法正常启用，可以打开终端，使用下方命令重新启用网卡。 ```python sudo ifconfig en10 down sudo ifconfig en10 up ``` ### 其他 learn>¦ ![使用M5Stack UnitV2和边缘脉冲进行物体检测](https://static-cdn.m5stack.com/resource/docs/products/unit/unitv2/demo.png) ¦ [使用M5Stack UnitV2和边缘脉冲进行物体检测](https://www.hackster.io/naveenbskumar/object-detection-using-m5stack-unitv2-and-edge-impulse-650a2f) ¦ 使用 M5Stack 出品的最新 Linux AI 智能摄像头 UnitV2，搭建一个模拟工业应用场景下的不良品筛选功能.¦ ## 相关视频 **UnitV2 内置功能开箱使用** **UnitV2 应用场景** ## 产品对比 ::compare-table ¦ 规格 ¦ [UnitV2](/zh_CN/unit/unitv2) ![UnitV2](https://static-cdn.m5stack.com/resource/docs/products/unit/unitv2/unitv2_cover_01.webp) ¦ [UnitV2-M12](/zh_CN/unit/unitv2_m12) ![UnitV2-M12](https://static-cdn.m5stack.com/resource/docs/products/unit/unitv2_m12/3.webp) ¦ [UnitV2-USB](/zh_CN/unit/unitv2_usb) ![UnitV2-USB](https://static-cdn.m5stack.com/resource/docs/products/unit/unitv2_usb/3.webp) ¦ ¦ -------- ¦ ------------------------------------------------------------------------------------------------------------------------------ ¦ -------------------------------------------------------------------------------------------------------------------------------- ¦ -------------------------------------------------------------------------------------------------------------------------------- ¦ ¦ 镜头配备 ¦ 常规焦段 (FOV 68°) ¦ 常规焦段 (FOV 85°) + 广角焦段 (FOV:150°) ¦ 不配备镜头，USB-A 通用接口，可外接各种 UVC 摄像头 ¦ ¦ CMOS ¦ GC2145 ¦ GC2053 ¦ / ¦ :: 如需对比 UnitV 系列产品信息，可访问[产品选型表](/zh_CN/products_selector/unitv_compare?select=U078-D)，勾选目标产品即可获取对比结果。选型表涵盖核心参数、功能特性等关键信息，支持多产品同步比对。
UnitV2-M12 | https://static-cdn.m5stack.com/resource/docs/products/unit/unitv2_m12/unitv2_m12_sch_01.webp | # UnitV2-M12 <span class="product-sku">SKU:U078-M12</span> ## 描述 **UnitV2-M12** 是 M5Stack 推出的一款高效率的 AI 识别模块，采用 SigmaStar SSD202D (集成 **双核 Cortex-A7 1.2GHz 处理器** ) 控制核心，集成 **128MB-DDR3 内存**，**512MB NAND Flash**，1080P 摄像头。配备 **1x 常规焦段 (FOV:85°)** + **1x 广角鱼眼镜头 (FOV:150°)** 两个 M12 通用规格镜头，支持手动调焦。内嵌 Linux 操作系统，集成丰富的软硬件资源与开发工具，致力带给用户开箱即用，简洁高效的 Ai 开发体验。 ## 产品特性 - SigmaStar SSD202D - 双核 Cortex-A7 1.2GHz 处理器 - 128MB DDR3 - 512MB NAND Flash - GC2053 1080P Colored Sensor - 配备双镜头：常规焦段 (FOV:85°) + 广角鱼眼镜头 (FOV:150°) - 内置麦克风 - Wi-Fi 2.4GHz - 开发方式: - 随机自带 12 种常用 AI 图像功能：二维码、人脸检测、巡线、移动、形状匹配、图像流、分类、颜色跟踪、人脸识别、目标追踪、形状检测、自定义对象识别 - 支持 web 在线预览，UiFlow (用作串口 json 格式调用) - Linux 环境 (OpenCV、SSH、JupyterNotebook) ## 包装内容 - 1 x UnitV2-M12 - 1 x 16GB microSD 卡 - 1 x USB Type-C 连接线 (50cm) - 1 x 支架 - 1 x 背夹 - 1 x 常规焦段镜头 (FOV:85°) - 1 x 广角鱼眼镜头 (FOV:150°) ## 应用场景 - Ai 识别功能开发 - 工业视觉识别分类 - 机器视觉学习 ## 规格参数 ¦ 规格 ¦ 参数 ¦ ¦ ----------------- ¦ -------------------------------------------------------------------------------- ¦ ¦ SigmaStar SSD202D ¦ Dual Cortex-A7 1.2GHz Processor ¦ ¦ Flash ¦ 512MB NAND ¦ ¦ RAM ¦ 128MB-DDR3 ¦ ¦ Camera ¦ GC2053 1080P Colored Sensor ¦ ¦ Lens ¦ 1x 常规焦段 (FOV:85°) + 1x 广角鱼眼镜头 (FOV:150°) ¦ ¦ 输入电压 ¦ 5V@500mA ¦ ¦ 硬件外设 ¦ USB Type-C x1，UART x1，TFCard x1，Button x1，Microphone x1，内置主动散热风扇 x1 ¦ ¦ 指示灯 ¦ 红，白 ¦ ¦ Wi-Fi ¦ 150Mbps 2.4GHz 802.11 b/g/n ¦ ¦ 以太网网卡 ¦ SR9900 ¦ ¦ 产品尺寸 (含镜头) ¦ 48.0 x 24.0 x 32.0mm ¦ ¦ 产品重量 ¦ 26.5g ¦ ¦ 包装尺寸 ¦ 147.0 x 45.0 x 39.0mm ¦ ¦ 毛重 ¦ 77.9g ¦ ## 原理图 <img src="https://static-cdn.m5stack.com/resource/docs/products/unit/unitv2_m12/unitv2_m12_sch_01.webp" width="70%"> ## 尺寸图 <img src="https://m5stack-doc.oss-cn-shenzhen.aliyuncs.com/1052/U078-M12_Model_Size_page_01.png" width="70%"> ## 软件开发 ### 快速上手 - UnitV2 内部集成由 M5Stack 开发的基础 Ai 识别服务，内置多种识别功能 (如人脸识别，对象跟踪等常用功能)，能够快速帮助用户构建 Ai 识别应用。 - 所有功能！即插即用！UnitV2 内置了一张有线网卡，当你通过 Type-C 接口连接 PC 时，将自动与 UnitV2 建立起网络连接。还可以通过 WiFi 形式连接与调试，具备高自由度。 - UART 串口输出，所有识别内容自动通过串口输出**JSON**格式，方便调用。 - [内置识别功能使用教程](/zh_CN/guide/ai_camera/unitv2/base_functions) - [V-Training在线AI模型训练服务](/zh_CN/guide/ai_camera/unitv2/v_training) - [Jupyter Notebook开发教程/Example](/zh_CN/guide/ai_camera/unitv2/jupyter_notebook) - [SSH连接 & WIFI配置](/zh_CN/guide/ai_camera/unitv2/config) - [固件更新教程](/zh_CN/guide/ai_camera/unitv2/update) ### SDK - [UnitV2Framework](https://github.com/m5stack/UnitV2Framework) ### USB 驱动 ¦ Driver Name ¦ Download Link ¦ ¦ -------------- ¦ -------------------------------------------------------------------------------------------------------------------------------------------- ¦ ¦ SR9900_Windows ¦ [Download](https://m5stack.oss-cn-shenzhen.aliyuncs.com/resource/drivers/sr9900.inf_amd64.zip) ¦ ¦ SR9900_MacOS ¦ [Download](https://m5stack.oss-cn-shenzhen.aliyuncs.com/resource/drivers/SR9900_macos_v1.3%20driver%20and%20installation%20instructions.zip) ¦ #### For Windows10 - 将驱动压缩包解压至桌面路径 -> 进入设备管理器中选中当前未识别的设备 (名称为**USB 10/100 LAN**或带有**SR9900**字符) -> 右键选择自定义更新 -> 选中压缩包解压的路径 -> 点击确认，等待更新完成。 <img src="https://m5stack.oss-cn-shenzhen.aliyuncs.com/resource/docs/static/assets/img/guide/ai_camera/unitv2/sr9900_01.png" width="70%"> <img src="https://m5stack.oss-cn-shenzhen.aliyuncs.com/resource/docs/static/assets/img/guide/ai_camera/unitv2/sr9900_02.jpg" width="70%"> <img src="https://m5stack.oss-cn-shenzhen.aliyuncs.com/resource/docs/static/assets/img/guide/ai_camera/unitv2/sr9900_03.jpg" width="70%"> <img src="https://m5stack.oss-cn-shenzhen.aliyuncs.com/resource/docs/static/assets/img/guide/ai_camera/unitv2/sr9900_04.jpg" width="70%"> <img src="https://m5stack.oss-cn-shenzhen.aliyuncs.com/resource/docs/static/assets/img/guide/ai_camera/unitv2/sr9900_05.jpg" width="70%"> #### For MacOS - 解压驱动压缩包 -> 双击打开 SR9900_v1.x.pkg 文件 -> 根据提示点击下一步安装。(压缩包内包含了详细版本的驱动安装教程 pdf) - 安装完成后，若网卡无法正常启用，可以打开终端，使用下方命令重新启用网卡。 ```python sudo ifconfig en10 down sudo ifconfig en10 up ``` ### 其他 learn>¦ ![使用M5Stack UnitV2和边缘脉冲进行物体检测](https://static-cdn.m5stack.com/resource/docs/products/unit/unitv2/demo.png) ¦ [使用M5Stack UnitV2和边缘脉冲进行物体检测](https://www.hackster.io/naveenbskumar/object-detection-using-m5stack-unitv2-and-edge-impulse-650a2f) ¦ 使用 M5Stack 出品的最新 Linux AI 智能摄像头 UnitV2，搭建一个模拟工业应用场景下的不良品筛选功能.¦ ## 相关视频 **UnitV2 内置功能开箱使用** **UnitV2 应用场景** ## 产品对比 ::compare-table ¦ 规格 ¦ [UnitV2](/zh_CN/unit/unitv2) ![UnitV2](https://static-cdn.m5stack.com/resource/docs/products/unit/unitv2/unitv2_cover_01.webp) ¦ [UnitV2-M12](/zh_CN/unit/unitv2_m12) ![UnitV2-M12](https://static-cdn.m5stack.com/resource/docs/products/unit/unitv2_m12/3.webp) ¦ [UnitV2-USB](/zh_CN/unit/unitv2_usb) ![UnitV2-USB](https://static-cdn.m5stack.com/resource/docs/products/unit/unitv2_usb/3.webp) ¦ ¦ -------- ¦ ------------------------------------------------------------------------------------------------------------------------------ ¦ -------------------------------------------------------------------------------------------------------------------------------- ¦ -------------------------------------------------------------------------------------------------------------------------------- ¦ ¦ 镜头配备 ¦ 常规焦段 (FOV 68°) ¦ 常规焦段 (FOV 85°) + 广角焦段 (FOV:150°) ¦ 不配备镜头，USB-A 通用接口，可外接各种 UVC 摄像头 ¦ ¦ CMOS ¦ GC2145 ¦ GC2053 ¦ / ¦ :: 如需对比 UnitV 系列产品信息，可访问[产品选型表](/zh_CN/products_selector/unitv_compare?select=U078-M12)，勾选目标产品即可获取对比结果。选型表涵盖核心参数、功能特性等关键信息，支持多产品同步比对。
Unit UWB | https://static-cdn.m5stack.com/resource/docs/products/unit/uwb/uwb_sch_01.webp,https://static-cdn.m5stack.com/resource/docs/products/unit/uwb/uwb_sch_02.webp | # Unit UWB <span class="product-sku">SKU:U100</span> ## 描述 **Unit UWB** 是一款具备室内定位技术的无线通信 Unit。该设计采用 Ai-Thinker BU01 模组方案 (基于 Decawave 的 DW1000 设计的超宽带 (UWB) 收发器模组 )。内置 STM32 并集成测距算法，定位精度可达 10 cm，支持 AT 指令控制。应用于室内无线测距时，以基站和标签方式进行工作 ( 基站把位置信息解算输出到标签 )。 ## 产品特性 - 定位精度：10cm - 内置 STM32 集成测距算法 - AT 指令控制 - 串口通信 (波特率：115200) - 集成简单，无需 RF 设计 - 符合 IEEE 802.15.4-2011 UWB 标准 - 支持双向测距和 TDOA - 开发平台: Arduino，UiFlow (Blockly，Python) - 2 x LEGO 兼容孔 ## 包装内容 - 1 x Unit UWB - 1 x HY2.0-4P Grove 连接线 (20cm) ## 应用场景 - 室内定位 / 无线测距 ## 规格参数 ¦ 规格 ¦ 参数 ¦ ¦ -------------- ¦ --------------------------------------- ¦ ¦ MCU ¦ STM32F103C8T6 ¦ ¦ 数据传输速率 ¦ 110 kbit/s，850 kbit/s 和 6.8 Mbit/s ¦ ¦ 频段 ¦ 6 频段：从 3.5 GHz 至 6.5 GHz ¦ ¦ 发射功率 ¦ -14 dBm/-10 dBm ¦ ¦ 发射功率密度 ¦ <-41.3dBm / MHz ¦ ¦ 支持数据包大小 ¦ 1023 字节 ¦ ¦ 发射功率密度 ¦ <-41.3dBm / MHz ¦ ¦ 调制方式 ¦ BPM (二相调制) 与 BPSK (二进制相位调制) ¦ ¦ FDMA ¦ 6 通道 ¦ ¦ 产品尺寸 ¦ 48.0 x 24.0 x 8.0mm ¦ ¦ 产品重量 ¦ 8.2g ¦ ¦ 包装尺寸 ¦ 138.0 x 93.0 x 9.0mm ¦ ¦ 毛重 ¦ 13.5g ¦ ## 操作说明 \#> 注意事项 ¦ 该 Unit 目前所搭载的固件仅支持测距信息的传输，暂不支持自定义信息传输。使用时，支持配置 4 个基站设备 (使用不同 ID)，同一时刻仅允许单个标签设备接入运行。 ## 原理图 ## 管脚映射 ### Unit UWB ::grove-table ¦ HY2.0-4P ¦ Black ¦ Red ¦ Yellow ¦ White ¦ ¦ -------- ¦ ----- ¦ --- ¦ ------- ¦ ------- ¦ ¦ PORT.C ¦ GND ¦ 5V ¦ UART_RX ¦ UART_TX ¦ :: ## 数据手册 - [AT Command](https://m5stack.oss-cn-shenzhen.aliyuncs.com/resource/docs/datasheet/unit/uwb/uwb_unit_at_command_cn.pdf) - [BU01-specification](https://m5stack.oss-cn-shenzhen.aliyuncs.com/resource/docs/datasheet/unit/uwb/nodemcu-bu01-specification_1_14.pdf) - [DW1000 Datasheet](https://m5stack.oss-cn-shenzhen.aliyuncs.com/resource/docs/datasheet/unit/uwb/dwm1000-datasheet-1.pdf) ## 尺寸图 <img src="https://m5stack.oss-cn-shenzhen.aliyuncs.com/resource/docs/products/unit/uwb/model%20size.png" width="100%"> ## 软件开发 ### Arduino - [Unit UWB Example](https://github.com/m5stack/M5Stack/blob/master/examples/Unit/UWB_DW1000/UWB_DW1000.ino) ### UiFlow1 - [Unit UWB UiFlow1 文档](/zh_CN/uiflow/blockly/unit/uwb) ### UiFlow2 - [Unit UWB UiFlow2 文档](https://uiflow-micropython.readthedocs.io/zh-cn/latest/unit/uwb.html) ### 通信协议 \#> 注意：发送每一条命令的结尾需添加回车换行 \*\*\r\n\*\* - 设置类 AT 指令 `AT+switchdis=`value - 命令说明：控制是否测距的开关，仅标签模式下有效 - 响应: - 当 value 等于 0 时，关闭测距，返回 ok. - 当 value 等于 1 时，开启测距，返回 ok. `AT+interval=`value - 命令说明：设置测距间隔 - 响应: OK \#>**注意:**<br/>范围是 5-50 米，设置的是获取多少次数据后开始输出距离，值越大刷新速度越慢； **AT+version?** - 命令说明：获取厂商，模组系列和版本号 - 响应: "AIT-BU01-DB V000 T2020-4-17 OK" **AT+RST** - 命令说明：复位模组 - 响应: OK `AT+anchor_tag=`model,ID - 命令说明：设置设备的模式和 ID - 参数: - Model 1 是选择 anchor 模式，0 是选择 tag 模式 - ID 设置基站和标签的 ID - 响应: OK ```cpp //基站模式 AT+anchor_tag=1,0 +anchor_tag=OK AT+RST +RST=OK ``` ```cpp //标签模式 AT+RST +RST=OK AT+anchor_tag=0 +anchor_tag=OK AT+interval=5 +interval=OK AT+switchdis=1 +switchdis=OK //返回测距结果 //.... ``` ### EasyLoader ¦ Easyloader ¦ 下载链接 ¦ 备注 ¦ ¦ ---------------------------- ¦ --------------------------------------------------------------------------------------------------------------------------------- ¦ ---- ¦ ¦ Unit UWB Example with M5Core ¦ [download](https://m5stack.oss-cn-shenzhen.aliyuncs.com/EasyLoader/Windows/UNIT/For%20M5Core/EasyLoader_UWB_UNIT_With_M5Core.exe) ¦ / ¦ ## 相关视频
Unit Vibrator | https://static-cdn.m5stack.com/resource/docs/products/unit/unit_fan/unit_fan_sch_01.webp | # Unit Vibrator <span class="product-sku">SKU:U059</span> ## 描述 **Unit Vibrator** 是一款基于 N20 电机与金属偏心轮的高性能震动反馈模块。它采用高速旋转的偏心轮产生物理震动，实现精准的触觉反馈功能。该单元通过 Grove HY2.0-4P 接口通信，支持 GPIO 数字控制和 PWM 脉宽调制，可通过调节 PWM 占空比实现震动强度的无级调节。模块内置 N-Channel MOSFET 低侧开关驱动电路，具有 8800 RPM 转速和 10KHz 推荐 PWM 频率，并采用 LEGO 兼容孔设计，可灵活集成到各种结构中进行安装。适用于电子产品信息提示、触摸反馈系统、用户交互反馈等多种需要触觉反馈的应用场景。 ## 产品特性 - 电机类型：N20 直流电机 + 金属偏心轮 - 旋转方向：单向旋转（不支持反向制动） - 电机转速：8800 RPM（无负载） - 控制方式：GPIO 数字控制 / PWM 脉宽调制 - 响应速度：快速启动 / 停止（依赖机械惯性） - 通信接口：Grove HY2.0-4P - 2 x LEGO 兼容孔 - 开发平台 - UiFlow1 - UiFlow2 - Arduino IDE ## 包装内容 - 1 x Unit Vibrator - 1 x HY2.0-4P Grove 连接线 (20cm) ## 应用场景 - 触摸反馈 - 震动信息提示 ## 规格参数 ¦ 规格 ¦ 参数 ¦ ¦ -------- ¦ --------------------------------------- ¦ ¦ 功耗 ¦ PWM Freq: 10KHz，Duty: 50%，5V@424.35mA ¦ ¦ 产品尺寸 ¦ 32.0 x 24.0 x 8.0mm ¦ ¦ 产品重量 ¦ 10.0g ¦ ¦ 包装尺寸 ¦ 138.0 x 93.0 x 14.0mm ¦ ¦ 毛重 ¦ 15.8g ¦ ## 原理图 <img src="https://static-cdn.m5stack.com/resource/docs/products/unit/unit_fan/unit_fan_sch_01.webp" width="50%" height="50%"> ## 管脚映射 ### Unit Vibrator ::grove-table ¦ HY2.0-4P ¦ Black ¦ Red ¦ Yellow ¦ White ¦ ¦ -------- ¦ ----- ¦ --- ¦ ------ ¦ ----- ¦ ¦ PORT.B ¦ GND ¦ 5V ¦ DIN ¦ NC ¦ :: ## 尺寸图 <img src="https://m5stack.oss-cn-shenzhen.aliyuncs.com/resource/docs/products/unit/vibrator/model%20size.png" width="100%"> ## 软件开发 ### Arduino - [Unit Vibrator 测试程序](https://github.com/m5stack/M5Stack/tree/master/examples/Unit/VIBRATOR) ### UiFlow1 - [Unit Vibrator UiFlow1 文档](/zh_CN/uiflow/blockly/unit/vibrator) ### UiFlow2 - [Unit Vibrator UiFlow2 文档](https://uiflow-micropython.readthedocs.io/zh-cn/latest/unit/vibrator.html) ### EasyLoader ¦ Easyloader ¦ 下载链接 ¦ 备注 ¦ ¦ --------------------------------- ¦ ------------------------------------------------------------------------------------------------ ¦ ---- ¦ ¦ Unit Vibrator Example with M5Core ¦ [download](https://m5stack.oss-cn-shenzhen.aliyuncs.com/EasyLoader/Unit/EasyLoader_VIBRATOR.exe) ¦ / ¦ ## 相关视频
Unit VMeter | https://static-cdn.m5stack.com/resource/docs/products/unit/vmeter/vmeter_sch_01.webp | # Unit VMeter <span class="product-sku">SKU:U087</span> ## 描述 **Unit VMeter** 是一款电压传感器，可以对电压进行实时监测。内部采用 16 位 ADC 数模转换器 ADS1115，通过 I2C (0X49) 进行通讯。为了保证测量精度，内置 DC/DC 隔离电源，同时 I2C 接口通过低功耗隔离器 CA-IS3020S 进行电气隔离，防止数据总线或其他电路上的噪声和浪涌进入本地接地端而干扰或损坏敏感电路。每个 **Unit VMeter** 在出厂时都单独进行校准，最大测量电压为 ±36V，精度为满量程的 1%，±1 位读数。 ## 注意事项 ?> 校准参数 ¦ EEPROM (0x53) 在出厂时内置了校准参数，请勿对 EEPROM 进行写操作，否则校准数据将被覆盖导致测量结果不准确。 ## 产品特性 - ±36V 量程 - 16 位 ADC 转换 - 分辨率：16V 以下 (含 16V) 为 1mV，16V 以上为 7.9mV - 精度为满量程的 1%，±1 位读数 - LED 电源指示灯 - 免重新校准 (EEPROM 出厂写入) - 内置 CA-IS3020S 隔离芯片，抗干扰 - 隔离 DC-DC - 高达 1000 VRMS 隔离耐压 - 开发平台: Arduino，UiFlow (Blockly，Python) - 2 x LEGO 兼容孔 ## 包装内容 - 1 x Unit VMeter - 1 x HY2.0-4P Grove 连接线 (20cm) - 1 x HT3.96-4P 端子 ## 应用场景 - 电压表 ## 规格参数 ¦ 规格 ¦ 参数 ¦ ¦ -------- ¦ -------------------- ¦ ¦ 分辨率 ¦ 读数 16V 为 7.9mV ¦ ¦ 测量范围 ¦ ±36V ¦ ¦ 通信接口 ¦ I2C 通信 @ 0x49 ¦ ¦ 产品尺寸 ¦ 56.0 x 24.0 x 8.0mm ¦ ¦ 产品重量 ¦ 8.2g ¦ ¦ 包装尺寸 ¦ 138.0 x 93.0 x 9.0mm ¦ ¦ 毛重 ¦ 16.5g ¦ ## 原理图 <img src="https://static-cdn.m5stack.com/resource/docs/products/unit/vmeter/vmeter_sch_01.webp" width="20%"> ## 管脚映射 ### Unit VMeter ::grove-table ¦ HY2.0-4P ¦ Black ¦ Red ¦ Yellow ¦ White ¦ ¦ -------- ¦ ----- ¦ --- ¦ ------ ¦ ----- ¦ ¦ PORT.A ¦ GND ¦ 5V ¦ SDA ¦ SCL ¦ :: ## 尺寸图 <img alt="module size" src="https://m5stack.oss-cn-shenzhen.aliyuncs.com/resource/docs/products/unit/vmeter/%E5%B0%BA%E5%AF%B8%E5%9B%BE.jpg" width="100%" /> ## 结构文件 - [Unit VMeter 结构文件](https://github.com/m5stack/M5_Hardware/tree/master/Products/U087_Unit_VMeter/Structures) ## 数据手册 - [CA-IS3020S](https://m5stack.oss-cn-shenzhen.aliyuncs.com/resource/docs/datasheet/unit/CA-IS3020S.pdf) - [ADS1115](https://m5stack.oss-cn-shenzhen.aliyuncs.com/resource/docs/datasheet/unit/ADS1115.PDF) ## 软件开发 ### Arduino - [Unit VMeter with M5Core](https://github.com/m5stack/M5-ADS1115/blob/master/examples/Unit_VMeter_M5Core/Unit_VMeter_M5Core.ino) - [Unit VMeter with M5Core2](https://github.com/m5stack/M5-ADS1115/blob/master/examples/Unit_VMeter_M5Core2/Unit_VMeter_M5Core2.ino) - [Unit VMeter with M5Atom](https://github.com/m5stack/M5-ADS1115/blob/master/examples/Unit_VMeter_M5Atom/Unit_VMeter_M5Atom.ino) - [Unit VMeter with M5StickC](https://github.com/m5stack/M5-ADS1115/blob/master/examples/Unit_VMeter_M5StickC/Unit_VMeter_M5StickC.ino) ### UiFlow1 - [Unit VMeter UiFlow1 Example](https://github.com/m5stack/M5-ProductExampleCodes/tree/master/Unit/V_Meter_Unit/UIFlow) ### Home Assistant - [Unit VMeter Home Assistant 集成](/zh_CN/homeassistant/sensor/unit_vmeter_sensor) ### EasyLoader ¦ Easyloader ¦ 下载链接 ¦ 备注 ¦ ¦ ------------------------------- ¦ ------------------------------------------------------------------------------------------------------------------------- ¦ ----------------------------------------------------------- ¦ ¦ Unit VMeter Example with M5Core ¦ [download](https://m5stack.oss-cn-shenzhen.aliyuncs.com/EasyLoader/Windows/UNIT/For%20M5Core/EasyLoader_V_Meter_Unit.exe) ¦ 测量电压，档位 0.512，最大测量电压 16V，模拟指针表示范围 5V ¦ ## 相关视频
Unit Watering | https://m5stack-doc.oss-cn-shenzhen.aliyuncs.com/729/U101_Unit-Watering_SCH_page_01.png,https://m5stack-doc.oss-cn-shenzhen.aliyuncs.com/729/U101_Unit-Watering_SCH_page_02.png | # Unit Watering <span class="product-sku">SKU:U101</span> ## 描述 **Unit Watering** 是一款电容式土壤湿度检测调节 Unit，产品集成水泵与测量极板，用于土壤湿度检测与水泵抽水控制，应用在植物智能养殖场景中，能够非常便捷的实现湿度检测与灌溉控制。测量极板采用电容式设计，与电阻式极板相比，该设计能够有效避免实际使用时极板的腐蚀问题。 ## 产品特性 - 电容式测量极板 / 更耐腐蚀 - 集成 5W 功率水泵 - LEGO 兼容孔 ## 包装内容 - 1 x Unit Watering - 2 x 抽水导管 - 1 x HY2.0-4P Grove 连接线 (20cm) ## 应用场景 - 植物培养 - 土壤湿度检测 - 智能灌溉 ## 规格参数 ¦ 规格 ¦ 参数 ¦ ¦ -------- ¦ --------------------- ¦ ¦ 水泵功率 ¦ 5W ¦ ¦ 产品尺寸 ¦ 192.8 x 26.5 x 33.0mm ¦ ¦ 产品重量 ¦ 94.6g ¦ ¦ 包装尺寸 ¦ 200.0 x 45.0 x 35.0mm ¦ ¦ 毛重 ¦ 114.2g ¦ ## 原理图 - [Unit Watering 原理图 PDF](https://m5stack-doc.oss-cn-shenzhen.aliyuncs.com/729/U101_Unit-Watering_SCH.pdf) ## 管脚映射 ### Unit Watering ::grove-table ¦ HY2.0-4P ¦ Black ¦ Red ¦ Yellow ¦ White ¦ ¦ -------- ¦ ----- ¦ --- ¦ ------- ¦ ------------- ¦ ¦ PORT.B ¦ GND ¦ 5V ¦ PUMP_EN ¦ Analog Output ¦ :: ## 尺寸图 <img alt="schematics" src="https://m5stack.oss-cn-shenzhen.aliyuncs.com/resource/docs/products/unit/watering/module_size.jpg" width="100%" /> ## 结构文件 - [Unit Watering 结构文件](https://github.com/m5stack/M5_Hardware/tree/master/Products/U101_Unit_Watering/Structures) ## 软件开发 ### Arduino - [Unit Watering 测试程序](https://github.com/m5stack/M5Stack/tree/master/examples/Unit/WATERING) ### UiFlow1 - [Unit Watering UiFlow1 文档](/zh_CN/uiflow/blockly/unit/watering) ### UiFlow2 - [Unit Watering UiFlow2 文档](https://uiflow-micropython.readthedocs.io/zh-cn/latest/unit/watering.html) ### Home Assistant - [Unit Watering Home Assistant 集成](/zh_CN/homeassistant/sensor/unit_watering_sensor) ### EasyLoader ¦ Easyloader ¦ 下载链接 ¦ 备注 ¦ ¦ --------------------------------- ¦ -------------------------------------------------------------------------------------------------------------------------------------- ¦ ---- ¦ ¦ Unit Watering Example with M5Core ¦ [download](https://m5stack.oss-cn-shenzhen.aliyuncs.com/EasyLoader/Windows/UNIT/For%20M5Core/EasyLoader_WATERING_UNIT_With_M5Core.exe) ¦ / ¦ ## 相关视频 - Unit Watering 示例展示 - Unit Watering UiFlow2 图形化编程
Unit Weight | https://m5stack-doc.oss-cn-shenzhen.aliyuncs.com/704/U030-UNIT_WEIGHT-weight_page_01.png | # Unit Weight <span class="product-sku">SKU:U030</span> ## 描述 **Unit Weight** 是一款计重 Unit。集成了专为高精度电子秤设计的 24 位 A/D 转换器芯片 **HX711**。本设计仅采用其 **通道 A**，通过内置低噪声可编程放大器 (PGA) 对采集的信号进行放大。通道 A 的可编程增益可设为 128 或 64，对应的满额度差分输入信号幅值分别为 ±20mV 或 ±40mV。所有控制信号由管脚驱动，无需对芯片内部寄存器编程。该产品适用于高精度计重系统、工业自动化控制、物流和仓储管理、食品加工、药品计量等领域 ## 产品特性 - HX711: - 高精度 24bit ADC - 可编程增益放大 32，64 and 128 - 10SPS 输出数据速率 - 开发平台 - UiFlow1 - UiFlow2 - Arduino IDE - ESP-IDF - PlatformIO ## 包装内容 - 1 x Unit Weight - 1 x HY2.0-4P Grove 连接线 (20cm) - 1 x HT3.96-4P 端子 ## 应用场景 - 微型重量计 - 厨房秤 ## 规格参数 ¦ 规格 ¦ 参数 ¦ ¦ -------- ¦ --------------------- ¦ ¦ 产品尺寸 ¦ 32.0 x 24.0 x 10.2mm ¦ ¦ 产品重量 ¦ 5.1g ¦ ¦ 包装尺寸 ¦ 138.0 x 93.0 x 11.2mm ¦ ¦ 毛重 ¦ 13.0g ¦ ## 原理图 - [Unit Weight 原理图 PDF](https://m5stack-doc.oss-cn-shenzhen.aliyuncs.com/704/U030-UNIT_WEIGHT-weight.pdf) ## 管脚映射 ### Unit Weight ::grove-table ¦ HY2.0-4P ¦ Black ¦ Red ¦ Yellow ¦ White ¦ ¦ -------- ¦ ----- ¦ --- ¦ ------ ¦ ----- ¦ ¦ PORT.B ¦ GND ¦ 5V ¦ CLK ¦ DAT ¦ :: ## 尺寸图 <img alt="module size" src="https://m5stack.oss-cn-shenzhen.aliyuncs.com/resource/docs/products/unit/WEIGHT/%E5%B0%BA%E5%AF%B8%E5%9B%BE.jpg" width="100%" /> ## 结构文件 - [Unit Weight 结构文件](https://github.com/m5stack/M5_Hardware/tree/master/Products/U030_Unit_Weight/Structures) ## 数据手册 - [HX711](https://m5stack.oss-cn-shenzhen.aliyuncs.com/resource/docs/datasheet/unit/HX711_en.pdf) ## 软件开发 ### Arduino - [Unit Weight Example with M5Core](https://github.com/m5stack/M5Stack/tree/master/examples/Unit/WEIGHT_HX711) ### UiFlow1 - [Unit Weight UiFlow1 文档](/zh_CN/uiflow/blockly/unit/weight) ### UiFlow2 - [Unit Weight UiFlow2 文档](https://uiflow-micropython.readthedocs.io/zh-cn/latest/unit/weight.html) ### EasyLoader ¦ Easyloader ¦ 下载链接 ¦ 备注 ¦ ¦ ------------------------------- ¦ ------------------------------------------------------------------------------------------------------------------------------- ¦ ---- ¦ ¦ Unit Weight Example with M5Core ¦ [download](https://static-cdn.m5stack.com/resource/docs/products/unit/WEIGHT/ezLoader-d80f5842-7fed-4614-b7bb-d6d12f99d6c3.exe) ¦ / ¦ ## 相关视频 ## 产品对比 ::compare-table ¦ 产品对比表 ¦ [Unit Scales](/zh_CN/unit/UNIT%20Scales) ![Unit Scales](https://static-cdn.m5stack.com/resource/docs/products/unit/UNIT%20Scales/img-d095bc9f-0f3f-4243-abde-82f8d6b67949.webp) ¦ [Scales Kit](/zh_CN/app/scales_kit) ![Scales Kit](https://static-cdn.m5stack.com/resource/docs/products/app/scales_kit/scales_kit_cover_01.webp) ¦ [Unit Mini Scales](/zh_CN/unit/Unit-Mini%20Scales) ![Unit Mini Scales](https://static-cdn.m5stack.com/resource/docs/products/unit/Unit-Mini%20Scales/img-c370a473-d300-42c0-bf4c-cdf6d7963a6a.webp) ¦ [Unit Weight](/zh_CN/unit/WEIGHT) ![Unit Weight](https://static-cdn.m5stack.com/resource/docs/products/unit/WEIGHT/img-e051022a-5e26-4ca5-9080-71eeb98fdf5e.webp) ¦ [Unit Weight-I2C](/zh_CN/unit/Unit-Weight%20I2C) ![Unit Weight-I2C](https://static-cdn.m5stack.com/resource/docs/products/unit/Unit-Weight%20I2C/img-998f3dae-bddd-4eea-8361-0c24821f367e.webp) ¦ ¦ ------------ ¦ ------------------------------------------------------------------------------------------------------------------------------------------------------------------------------- ¦ ------------------------------------------------------------------------------------------------------------------------------------------------ ¦ --------------------------------------------------------------------------------------------------------------------------------------------------------------------------------------------------- ¦ ----------------------------------------------------------------------------------------------------------------------------------------------------------------- ¦ ----------------------------------------------------------------------------------------------------------------------------------------------------------------------------------------------- ¦ ¦ 通信协议 ¦ I2C ¦ ADC ¦ I2C ¦ ADC ¦ I2C ¦ ¦ 芯片方案 ¦ STM32+HX711 ¦ HX711 ¦ STM32+HX711 ¦ HX711 ¦ STM32+HX711 ¦ ¦ 传感器量程 ¦ 0~20kg ¦ 0~200kg ¦ 0~5kg ¦ 取决应变片与控制芯片 ¦ 取决应变片与控制芯片 ¦ ::
Unit ZigBee | https://static-cdn.m5stack.com/resource/docs/products/unit/zigbee/zigbee_sch_01.webp | # Unit ZigBee <span class="product-sku">SKU:U110</span> ## 描述 **Unit ZigBee** 是 M5Stack 推出的一款 Zigbee 自组网通讯模块。模块采用 CC2630F128 方案，内部集成 Zigbee 协议栈，开放串口通信接口。集成外部天线，单节点稳定通信距离可达 1 km，200 级 router 深度，通过 MESH 组网方式能够将你的物联网应用进行广范围的延展，兼具超低功耗与高灵敏度特性。Zigbee 网络可以支持数以百计的节点，并具有增强的安全特性。可为家庭和楼宇自动化提供完整且可互操作的物联网解决方案。 ## 产品特性 - CC2630F128 (双 ARM 核 - 32 位) - 串口通信 - 低功耗 (模组工作电流：25mA，休眠 5uA) - 动态路由维护，支持 200 级路由深度 - 传输速度 250Kbps - 节点通信距离 1km - UART 透明传输 / 广播 / P2P ## 包装内容 - 1 x Unit ZigBee - 1 x SMA 天线 - 1 x HY2.0-4P Grove 连接线 (20cm) ## 应用场景 - 智能家居 - 物联网采集节点 - 楼宇自动化 ## 规格参数 ¦ 规格 ¦ 参数 ¦ ¦ ---------- ¦ ------------------------------------- ¦ ¦ CC2630F128 ¦ ARM Cortex-M3 32bit ¦ ¦ 通讯方式 ¦ UART 38400bps 8N1 (default) ¦ ¦ 通信距离 ¦ 1km (空旷地区) ¦ ¦ 工作频率 ¦ 2.4GHZ (2405MHz-2480MHz，步长为 5MHz) ¦ ¦ 产品重量 ¦ 24g ¦ ¦ 毛重 ¦ 50g ¦ ¦ 产品尺寸 ¦ 71.5 x 24 x 8mm ¦ ¦ 包装尺寸 ¦ 136 x 92 x 10mm ¦ ## 原理图 <img src="https://static-cdn.m5stack.com/resource/docs/products/unit/zigbee/zigbee_sch_01.webp" width="80%"> ## 管脚映射 ### Unit ZigBee ::grove-table ¦ HY2.0-4P ¦ Black ¦ Red ¦ Yellow ¦ White ¦ ¦ -------- ¦ ----- ¦ --- ¦ ------- ¦ ------- ¦ ¦ PORT.C ¦ GND ¦ 5V ¦ UART_RX ¦ UART_TX ¦ :: ## 数据手册 - [CC2630 Datasheet](https://m5stack.oss-cn-shenzhen.aliyuncs.com/resource/docs/datasheet/module/Zigbee_CC2630/cc2630_datasheet.pdf) ## 软件开发 ### Arduino - [Unit ZigBee P2P Chat Room Example](https://github.com/m5stack/M5Stack/tree/master/examples/Unit/Zigbee_CC2630/P2P_TEST) - [Unit ZigBee P2P Rssi 测试程序](https://github.com/m5stack/M5Stack/tree/master/examples/Unit/Zigbee_CC2630/RSSI_TEST) ### UiFlow2 - [Unit ZigBee UiFlow2 文档](https://uiflow-micropython.readthedocs.io/zh-cn/latest/unit/zigbee.html) ### 通信协议 - [模块使用手册](https://m5stack.oss-cn-shenzhen.aliyuncs.com/resource/docs/datasheet/module/Zigbee_CC2630/Zigbee_Module_Guide.pdf) - [上位机使用说明](https://m5stack.oss-cn-shenzhen.aliyuncs.com/resource/docs/datasheet/module/Zigbee_CC2630/Zigbee_PCTool_Guide.pdf) - [上位机调试工具](https://m5stack.oss-cn-shenzhen.aliyuncs.com/resource/docs/datasheet/module/Zigbee_CC2630/Zigbee%20PCTool.msi) ### EasyLoader ¦ Easyloader ¦ 下载链接 ¦ 备注 ¦ ¦ --------------------------------------------- ¦ ------------------------------------------------------------------------------------------------------------------------- ¦ ---- ¦ ¦ Unit ZigBee P2P Chat Room Example with M5Core ¦ [download](https://m5stack.oss-cn-shenzhen.aliyuncs.com/EasyLoader/Windows/MODULE/EasyLoader_Zigbee_P2P_CHATROOM.exe) ¦ / ¦ ¦ Unit ZigBee Coordinator Example with M5Core ¦ [download](https://m5stack.oss-cn-shenzhen.aliyuncs.com/EasyLoader/Windows/MODULE/EasyLoader_Zigbee_RSSI_Coordinator.exe) ¦ / ¦ ¦ Unit ZigBee End Device Example with M5Core ¦ [download](https://m5stack.oss-cn-shenzhen.aliyuncs.com/EasyLoader/Windows/MODULE/EasyLoader_Zigbee_RSSI_EndDevice.exe) ¦ / ¦ ## 相关视频